## formulář 5 -pol.rozp
FORMULÁŘ 5 | [6 empty] | majitel HIM: | SŽDC |  | 0 |  |  |  |  | majitel, cena | SŽDC | ČD | OSTATNÍ
|  | ROZPOČET / SOUPIS PRACÍ | [7 empty] | Cena za objekt [Kč] |  | mj dle JKSO | počet mj | objektový ukazatel
Název stavby : |  | Rekonstrukce ŽST Litoměřice h.n. | [5 empty] | Číslo stavby | [6 empty] | hlavičky stavby
Název PS,SO : |  | Žst. Litoměřice hor.n., úprava SZZ Část A - Definitivní zab. zař. | Zatřídění objektu : (JKSO, JKPOV) | 828 7 |  |  |  | Číslo PS,SO | PS 05-01-01 ČÁST A | [5 empty] | hlavičky objektu
Datum zpracování : |  | 11_2014 | [5 empty] | Datum aktualizace : | [6 empty] | hlavičky datumů
Poř. | [6 empty] | C E N A |  |  |  | typ řádku | kód datové základny | Technická specifikace | Výkaz výměr | nadpisy sloupců
číslo | Číslo |  | měrná |  | jednotková | Celková | dodávky |  | montáže | [5 empty] | nadpisy sloupců
pol. | položky | Název položky | jednotka | množství | hmotnost | hmotnost | jednotková | celkem | jednotková | celkem |  |  |  |  | nadpisy sloupců
| 1 | 2 | 3 | 4 | 5 | 6 | 7 | 8 | 9 | 10 | 12 | 13 | 14 | 15 | nadpisy sloupců
řádek s filtry
Díl: | M46 | Zemní práce | [8 empty] | SD
1 | 701AAE | Vytyčení kabelového vedení v zastavěném prostoru | KM | 4.23 |  | 0 |  | 0 |  | 0 | P | SŽDC10
2 | 701AAE-R | Vytyčení inženýrských sítí - pevná částka | KUS | 1 |  | 0 |  | 0 |  | 0 | P | R | Položka obsahuje: Fixní částku za pochůzku projektovanou trasou kabelového vedení, vyznačení trasy kabelu číslovanými kolíky nebo psanými značkami včetně zhotovení a číslování kolíků. Stanovení a označení míst pro kabelové prostupy a podchodové štoly a vyznačení překážek
3 | 13131 | HLOUBENÍ JAM ZAPAŽ I NEPAŽ TŘ 4 | M3 | 12.8 |  | 0 |  | 0 |  | 0 | P | OTSKP2011
4 | 17411 | ZÁSYP JAM A RÝH ZEMINOU SE ZHUT | M3 | 12.8 |  | 0 |  | 0 |  | 0 | P | OTSKP2011
5 | 701FEA | Podchod pod kolejí, vozovkou metodou horizontálně řízeného vrtu do fí.chráničky 20cm | m | 101 |  | 0 |  | 0 |  | 0 | P | SŽDC10
6 | 701FEC | Výkop a zához jámy pro horizontálně řízený vrt | m3 | 48 |  | 0 |  | 0 |  | 0 | P | SŽDC10
7 | 701ABI | Řezání spáry v asfaltu nebo betonu | m | 204 |  | 0 |  | 0 |  | 0 | P | SŽDC10
8 | 701ABH | Bourání živičných povrchů - síla vrstvy do 5cm | m2 | 51 |  | 0 |  | 0 |  | 0 | P | SŽDC10
9 | 701CAC | Hloubení a zához kabelové rýhy 350/900mm zemina do tř. 4 | m | 140 |  | 0 |  | 0 |  | 0 | P | SŽDC10
10 | 701CAE | Hloubení a zához kabelové rýhy 500/do 500mm zemina do tř. 4 | m | 26 |  | 0 |  | 0 |  | 0 | P | SŽDC10
11 | 701CAG-R | Hloubení a zához kabelové rýhy 500/900mm zemina do tř. 4 | m | 3930 |  | 0 |  | 0 |  | 0 | P | R | Položka obsahuje: Hloubení kabelové rýhy ručně nebo strojně včetně montáže a demontáže příložného pažení bez ohledu na druh použitého mechanizačního prostředku, u strojních výkopů včetně přípravných, pomocných a vytyčovacích prací v průměrných podmínkách a se započítáním podílu prací v jiných než běžných podmínek. S jedním výhozem až do vzdálenosti 3m za okraj rýhy nebo s případným naložením do dopravního vozíku přistaveného k okraji rýhy. Dále ruční zához zapažené kabelové rýhy s případným rozpojováním výkopku a s jedním přehozem až do vzdálenosti 3m nebo se shozením z vozidel. Bez pěchování zeminy. Dále obsahuje cenu za pom. mechanismy včetně všech ostatních vedlejších nákladů.
12 | 701CAI-R | Hloubení a zához kabelové rýhy 500/1500mm zemina do tř. 4 | m | 102 |  | 0 |  | 0 |  | 0 | P | R | Položka obsahuje: Hloubení kabelové rýhy ručně nebo strojně včetně montáže a demontáže příložného pažení bez ohledu na druh použitého mechanizačního prostředku, u strojních výkopů včetně přípravných, pomocných a vytyčovacích prací v průměrných podmínkách a se započítáním podílu prací v jiných než běžných podmínek. S jedním výhozem až do vzdálenosti 3m za okraj rýhy nebo s případným naložením do dopravního vozíku přistaveného k okraji rýhy. Dále ruční zához zapažené kabelové rýhy s případným rozpojováním výkopku a s jedním přehozem až do vzdálenosti 3m nebo se shozením z vozidel. Bez pěchování zeminy. Dále obsahuje cenu za pom. mechanismy včetně všech ostatních vedlejších nákladů.
13 | 701CBE-R | Hloubení a zához kabelové rýhy 650/1500mm zemina do tř. 4 | m | 66 |  | 0 |  | 0 |  | 0 | P | R | Položka obsahuje: Hloubení kabelové rýhy ručně nebo strojně včetně montáže a demontáže příložného pažení bez ohledu na druh použitého mechanizačního prostředku, u strojních výkopů včetně přípravných, pomocných a vytyčovacích prací v průměrných podmínkách a se započítáním podílu prací v jiných než běžných podmínek. S jedním výhozem až do vzdálenosti 3m za okraj rýhy nebo s případným naložením do dopravního vozíku přistaveného k okraji rýhy. Dále ruční zához zapažené kabelové rýhy s případným rozpojováním výkopku a s jedním přehozem až do vzdálenosti 3m nebo se shozením z vozidel. Bez pěchování zeminy. Dále obsahuje cenu za pom. mechanismy včetně všech ostatních vedlejších nákladů.
14 | 701CFB | Zřízení kab.lože z kopaného písku bez zakrytí v rýze do š.65cm, tl.vrstvy 10cm | m | 4264 |  | 0 |  | 0 |  | 0 | P | SŽDC10
15 | 701CGL | Výstražná fólie z PVC šířky 33cm | m | 4264 |  | 0 |  | 0 |  | 0 | P | SŽDC10
16 | 701CHA | Hutnění zeminy po vrstvách - vrstva zeminy 20cm | m3 | 1747.9 |  | 0 |  | 0 |  | 0 | P | SŽDC10
17 | 701CHD | Provizorní úprava terénu v přírodní zemině tř. 3 - 4 | m2 | 2014 |  | 0 |  | 0 |  | 0 | P | SŽDC10
18 | 701FBA | Křižovatka se stávající inženýrskou sítí ( kabelem apod. ) | ks | 90 |  | 0 |  | 0 |  | 0 | P | SŽDC10
19 | 701FAD | Zřízení a odstranění pražcového provizoria, vč.podbití pražců | kus | 10 |  | 0 |  | 0 |  | 0 | P | SŽDC10
20 | 701ABL | Odstranění štěrkového lože - tloušťka do 25cm | m2 | 93.9 |  | 0 |  | 0 |  | 0 | P | SŽDC10
21 | 701EAA | Zřízení štěrkového lože - tloušťka do 25cm | m2 | 93.9 |  | 0 |  | 0 |  | 0 | P | SŽDC10
22 | 701FAA | Zřízení a odstranění provizorní lávky | m | 20 |  | 0 |  | 0 |  | 0 | P | SŽDC10
23 | 741DEB | Kabelový žlab plechový pozinkovaný vč.příslušenství š.40-250/50mm včetně víka a nosníků | m | 30 |  | 0 |  | 0 |  | 0 | P | SŽDC10
24 | 701CGA | Kabelový žlab betonový TK1 (17x14cm / 10,5x10cm) | m | 2120 |  | 0 |  | 0 |  | 0 | P | SŽDC10
25 | 701CGB | Kabelový žlab betonový TK2 (23x18,5cm / 13x13cm) | m | 30 |  | 0 |  | 0 |  | 0 | P | SŽDC10
26 | 701CGP | Korungovaná dvouplášťová chránička pro mechanickou ochranu vedení, fí 75 - 110mm | m | 690 |  | 0 |  | 0 |  | 0 | P | SŽDC10
27 | 701DBF | Utěsnění otvoru vč. těsnící pěny | ks | 80 |  | 0 |  | 0 |  | 0 | P | SŽDC10
28 | 701ADA | Označení kabelového vedení, spojky nebo kabelové skříně | kus | 136 |  | 0 |  | 0 |  | 0 | P | SŽDC10
29 | 702AA0 | Odvoz zeminy a štěrku - do vzdálenosti 20km | t | 381.76 |  | 0 |  | 0 |  | 0 | P | SŽDC10
30 | 702AC0 | Odvoz betonové a stavební sutě na skládku - do vzdálenosti 20km | t | 7.65 |  | 0 |  | 0 |  | 0 | P | SŽDC10
31 | 742KAE | Vyhledání stávajícího kabelu ( měření, sonda ) | KUS | 1 |  | 0 |  | 0 |  | 0 | P | SŽDC10
32 | 74R011 | Zaměř. skut. stavu podzem. vedení - Intravilan nebo žst. (100m) | ks | 65 |  | 0 |  | 0 |  | 0 | P | SŽDC10
[6 empty] | 0 |  | 0 |  | 0
S | Celkem za M46 | Zemní práce |  |  |  | 0 |  | 0 |  | 0
Díl: | M22 | Pokládka a montáž | [8 empty] | SD
31 | 75A211 | DODÁVKA METALICKÉHO DVOUPLÁŠŤOVÉHO KABELU DO 3P 1,0 | M | 4420 |  | 0 |  | 0 |  | 0 | P | SŽDC10
32 | 75A212 | DODÁVKA METALICKÉHO DVOUPLÁŠŤOVÉHO KABELU DO 4P 1,0 | M | 970 |  | 0 |  | 0 |  | 0 | P | SŽDC10
33 | 75A213 | DODÁVKA METALICKÉHO DVOUPLÁŠŤOVÉHO KABELU DO 7P 1,0 | M | 4810 |  | 0 |  | 0 |  | 0 | P | SŽDC10
34 | 75A214 | DODÁVKA METALICKÉHO DVOUPLÁŠŤOVÉHO KABELU DO 12P 1,0 | M | 2585 |  | 0 |  | 0 |  | 0 | P | SŽDC10
35 | 75A216 | DODÁVKA METALICKÉHO DVOUPLÁŠŤOVÉHO KABELU DO 24P 1,2 | M | 1470 |  | 0 |  | 0 |  | 0 | P | SŽDC10
36 | 75A217 | DODÁVKA METALICKÉHO DVOUPLÁŠŤOVÉHO KABELU DO 30P 1,0 | M | 600 |  | 0 |  | 0 |  | 0 | P | SŽDC10
37 | 75A218 | DODÁVKA METALICKÉHO DVOUPLÁŠŤOVÉHO KABELU DO 48P 1,0 | M | 2630 |  | 0 |  | 0 |  | 0 | P | SŽDC10
38 | 75A271 | ZATAŽENÍ METALICKÉHO DVOUPLÁŠŤOVÉHO KABELU DO 3P 1,0 | M | 4420 |  | 0 |  | 0 |  | 0 | P | SŽDC10
39 | 75A272 | ZATAŽENÍ METALICKÉHO DVOUPLÁŠŤOVÉHO KABELU DO 4P 1,0 | M | 970 |  | 0 |  | 0 |  | 0 | P | SŽDC10
40 | 75A273 | ZATAŽENÍ METALICKÉHO DVOUPLÁŠŤOVÉHO KABELU DO 7P 1,0 | M | 4810 |  | 0 |  | 0 |  | 0 | P | SŽDC10
41 | 75A274 | ZATAŽENÍ METALICKÉHO DVOUPLÁŠŤOVÉHO KABELU DO 12P 1,0 | M | 2585 |  | 0 |  | 0 |  | 0 | P | SŽDC10
42 | 75A276 | ZATAŽENÍ METALICKÉHO DVOUPLÁŠŤOVÉHO KABELU DO 24P 1,0 | M | 1470 |  | 0 |  | 0 |  | 0 | P | SŽDC10
43 | 75A277 | ZATAŽENÍ METALICKÉHO DVOUPLÁŠŤOVÉHO KABELU DO 30P 1,0 | M | 600 |  | 0 |  | 0 |  | 0 | P | SŽDC10
44 | 75A278 | ZATAŽENÍ METALICKÉHO DVOUPLÁŠŤOVÉHO KABELU DO 48P 1,0 | M | 2630 |  | 0 |  | 0 |  | 0 | P | SŽDC10
45 | 742LAE | Ochranná trubka optického kabelu HDPE světlost 10-40mm | m | 8460 |  | 0 |  | 0 |  | 0 | P | SŽDC10
46 | 75G210 | ÚLOŽNÁ VEDENÍ PRÁCE NA OPTOTRUBKÁCH KONTROLA TLAKUTĚSNOSTI … | ÚSEK | 4 |  | 0 |  | 0 |  | 0 | P | SŽDC10
47 | 75G220 | ÚLOŽNÁ VEDENÍ PRÁCE NA OPTOTRUBKÁCH KALIBRACE … | M | 8460 |  | 0 |  | 0 |  | 0 | P | SŽDC10
48 | 742LAE.1-R | Spojka Plasson 40 | kus | 60 |  | 0 |  | 0 |  | 0 | P | R | Dodávka a montáž bloku (prvku) dle specifikaceDodávka a montáž se měří v kusechPoložka obsahuje veškeré potřebné náklady na mzdy a přibližné (průměrné) náklady na pořízení potřebných dílů a materiálů. spojka plasson s ventilkem
49 | 742LAE.2-R | Koncovka Plasson s vent. | kus | 6 |  | 0 |  | 0 |  | 0 | P | R | Dodávka a montáž bloku (prvku) dle specifikaceDodávka a montáž se měří v kusechPoložka obsahuje veškeré potřebné náklady na mzdy a přibližné (průměrné) náklady na pořízení potřebných dílů a materiálů. Koncovka plasson s ventilkem
50 | 741ECA | Kabelová ucpávka vodě odolná pro vnitřní průměr otvoru do 60mm - TDUX vč. spony | KUS | 44 |  | 0 |  | 0 |  | 0 | P | SŽDC10
51 | 75G320 | ÚLOŽNÁ VEDENÍ KONSTRUKCE PRO REZERVU OPTOKABELU - kříž rezervy OK | KUS | 1 |  | 0 |  | 0 |  | 0 | P | SŽDC10
52 | 75A411 | FORMA KABELOVÁ PRO KABELY ZABEZPEČOVACÍ DO 3P 1,0 | KUS | 46 |  | 0 |  | 0 |  | 0 | P | SŽDC10
53 | 75A412 | FORMA KABELOVÁ PRO KABELY ZABEZPEČOVACÍ DO 4P 1,0 | KUS | 10 |  | 0 |  | 0 |  | 0 | P | SŽDC10
54 | 75A413 | FORMA KABELOVÁ PRO KABELY ZABEZPEČOVACÍ DO 7P 1,0 | KUS | 28 |  | 0 |  | 0 |  | 0 | P | SŽDC10
55 | 75A414 | FORMA KABELOVÁ PRO KABELY ZABEZPEČOVACÍ DO 12P 1,0 | KUS | 26 |  | 0 |  | 0 |  | 0 | P | SŽDC10
56 | 75A416 | FORMA KABELOVÁ PRO KABELY ZABEZPEČOVACÍ DO 24P 1,0 | KUS | 4 |  | 0 |  | 0 |  | 0 | P | SŽDC10
57 | 75A417 | FORMA KABELOVÁ PRO KABELY ZABEZPEČOVACÍ DO 30P 1,0 | KUS | 4 |  | 0 |  | 0 |  | 0 | P | SŽDC10
58 | 75A418 | FORMA KABELOVÁ PRO KABELY ZABEZPEČOVACÍ DO 48P 1,0 | KUS | 10 |  | 0 |  | 0 |  | 0 | P | SŽDC10
59 | 75G421 | ÚLOŽNÁ VEDENÍ KABELOVÉ SOUBORY SPOJKOVÁNÍ KABELŮ SPOJKA ROVNÁ METALICKÁ | KUS | 90 |  | 0 |  | 0 |  | 0 | P | SŽDC10
60 | 75G520 | ÚLOŽNÁ VEDENÍ MĚŘENÍ A ZKOUŠENÍ MĚŘENÍ IZOLAČNÍHO STAVU … | PÁR | 55 |  | 0 |  | 0 |  | 0 | P | SŽDC10
61 | 75G510 | ÚLOŽNÁ VEDENÍ MĚŘENÍ A ZKOUŠENÍ STEJNOSMĚRNÉ MĚŘENÍ … | PÁR | 607 |  | 0 |  | 0 |  | 0 | P | SŽDC10
62 | 742LCE-R | TCEPKPFLEY do 15XN0,8, kabel sdělovací čtyřkovaný, izolace PVC | m | 4230 |  | 0 |  | 0 |  | 0 | P | R | Položka obsahuje : Dodávku a montáž kabelu dle specifikace v poipisu poloky včetně dovozu.
63 | 742GFC | CYKY 4O x 4 mm2, kabel silový izolace plastová | m | 520 |  | 0 |  | 0 |  | 0 | P | R
64 | 75G510-S | Měření a zkoušení kabelů, vč. protokolu | kus | 1 |  | 0 |  | 0 |  | 0 | P | R | Práce spojené s měřením parametrů kabelů dle platné metodiky a vyhotovením požadovaných výstupů. Měřicí práce se měří počtem kusů kabelůPoložka obsahuje veškeré potřebné přístroje a měřicí příslušenství, náklady na mzdy..
65 | 75H323-R | ROZVODY - SKŘÍŇ KABELOVÁ V PILÍŘI (SIS1) | KUS | 2 |  | 0 |  | 0 |  | 0 | P | R | Položka obsahuje : Dodávku a montáž skříně včetně dovozu, manipulace a instalace skříně. Obsahuje rovněž zemní práce pro osazení skříně. Elektrovýzbroj viz. projektová dokumentace. Dále obsahuje cenu za pom. mechanismy včetně všech ostatních vedlejších nákladů
66 | 75B419-R | DODÁVKA SKŘÍNĚ KSL | KUS | 1 |  | 0 |  | 0 |  | 0 | P | R | Dodávka prvku dle specifikaceDodávka se měří v kusechPoložka obsahuje veškeré potřebné náklady na pořízení potřebných dílů a materiálů. Prvek: skříň KSL
67 | 75B479-R | MONTÁŽ SKŘÍNĚ KSL | KUS | 1 |  | 0 |  | 0 |  | 0 | P | R | Montáž prvku dle specifikace. Montáž se měří v kusechPoložka obsahuje veškeré potřebné náklady na mzdy . Prvek: skříň KSL
68 | 75H421 | VNITŘNÍ VEDENÍ, ROZVODY UKONČUJÍCÍ ROZVODNÉ PRVKY LIŠTA ZÁŘEZOVÁ 10 PÁRŮ (LSA+) | KUS | 14 |  | 0 |  | 0 |  | 0 | P | SŽDC10
69 | 701GBB | Plastová kab.komora do 1105x807x915mm vč.víka z HDPE | kus | 2 |  | 0 |  | 0 |  | 0 | P | SŽDC10
70 | 759999-R | podíl přidružených motážních prací a materiálu | KUS | 1 |  | 0 |  | 0 |  | 0 | P | R | Přidružené práce, které nejsou položkově obsaženy v tomto soupisu položek.
[6 empty] | 0 |  | 0 |  | 0
S | Celkem za M22 | Pokládka a montáž |  |  |  | 0 |  | 0 | 0 | 0
Díl: | M22 | MONTÁŽ ZABEZPEČOVACÍ A SDĚLOVACÍ TECHNIKY - vnitřní | [8 empty] | SD
71 | 75B01-R | Zdroj napájecí pro staniční ZZ | KUS | 1 |  | 0 |  | 0 |  | 0 | P | R | Dodávka a montáž bloku (prvku) dle specifikaceDodávka a montáž se měří v kusechPoložka obsahuje veškeré potřebné náklady na mzdy a přibližné (průměrné) náklady na pořízení potřebných dílů a materiálů
72 | 75B02-R | Technologie staničního ZZ včetně SW a přezkoušení (bez výstroje počítačů náprav a bez výstroje pro PZS ve stanici a na trati) | KUS | 1 |  | 0 |  | 0 |  | 0 | P | R | Položka obsahuje : Dodávku a montáž Technologie staničního zabezpečovacího zařízení včetně SW a přezkoušení.
73 | 75B03-R | Vybavení DK - pracoviště JOP + PAVZZ | KUS | 1 |  | 0 |  | 0 |  | 0 | P | R | Položka obsahuje : Dodávku a montáž vybavení dopravní kanceláře dle specifikace v popisu položky, včetně dovozu.
74 | 75C913 | DODÁVKA SKŘÍNĚ S POČÍTAČI NÁPRAV PRO TRAŤ | KUS | 2 |  | 0 |  | 0 |  | 0 | P | SŽDC10
75 | 75C973 | MONTÁŽ SKŘÍNĚ S POČÍTAČI NÁPRAV PRO TRAŤ | KUS | 2 |  | 0 |  | 0 |  | 0 | P | SŽDC10
76 | 75D114 | DODÁVKA SKŘÍNĚ LOGIKY ELEKTRONICKÉHO ZAŘÍZENÍ PRO PŘEJEZD - SKŘÍŇ SKU | KUS | 2 |  | 0 |  | 0 |  | 0 | P | SŽDC10
77 | 75B517-R | DODÁVKA A MONTÁŽ ÚPRAVY RELÉOVÝCH, NAPÁJECÍCH NEBO KABELOVÝCH STOJANŮ V RD KM 43,596 - VNITŘNÍ ČÁST | KUS | 1 |  | 0 |  | 0 |  | 0 | P | R | Dodávka a montáž úpravy reléového stojanu v reléovém domku v km 43,596.
[6 empty] | 0 |  | 0 |  | 0
S | Celkem za M22 | MONTÁŽ ZABEZPEČOVACÍ A SDĚLOVACÍ TECHNIKY - vnitřní |  |  |  | 0 |  | 0 |  | 0
Díl: | M22 | Zabezpečovací zařízení - venkovní |  |  |  | 0 |  | 0 |  | 0 | SD
78 | 75B517-R | DODÁVKA A MONTÁŽ ÚPRAVY RELÉOVÝCH, NAPÁJECÍCH NEBO KABELOVÝCH STOJANŮ V RD KM 43,596 - VENKOVNÍ ČÁST | KUS | 1 |  | 0 |  | 0 |  | 0 | P | R | Dodávka a montáž úpravy reléového stojanu v reléovém domku v km 43,596.
79 | 75K215 | SDĚLOVACÍ A DATOVÉ TELEFONNÍ ZAŘÍZENÍ TELEFONY TRAŤOVÉ PILÍŘOVÉ | KUS | 2 |  | 0 |  | 0 |  | 0 | P | SŽDC10
80 | 75D212 | DODÁVKA VÝSTRAŽNÍKU, 1 SKŘÍŇ BEZ ZÁVORY | KUS | 1 |  | 0 |  | 0 |  | 0 | P | SŽDC10
81 | 75D272 | MONTÁŽ VÝSTRAŽNÍKU, 1 SKŘÍŇ BEZ ZÁVORY | KUS | 1 |  | 0 |  | 0 |  | 0 | P | SŽDC10
82 | 75D211 | DODÁVKA VÝSTRAŽNÍKU, 1 SKŘÍŇ SE ZÁVOROU | KUS | 10 |  | 0 |  | 0 |  | 0 | P | SŽDC10
83 | 75D271 | MONTÁŽ VÝSTRAŽNÍKU, 1 SKŘÍŇ SE ZÁVOROU | KUS | 10 |  | 0 |  | 0 |  | 0 | P | SŽDC10
84 | 75D217-R | Mechanická zábrana na závoru pro nevidomé | KUS | 6 |  | 0 |  | 0 |  | 0 | P | R | Položka zahrnuje dodávku zařízení a veškéré práce spojené s montáží zařízení určeného položkou. Dodávka a montáž zařízení se měří v kusech (ks).Položka obsahuje všechny náklady na montáž venkovního zařízení se všemi pomocnými a doplňujícími pracemi
85 | 75C111 | DODÁVKA ROZŘEZNÉHO ELEKTROMOTORICKÉHO PŘESTAVNÍKU | KUS | 3 |  | 0 |  | 0 |  | 0 | P | SŽDC10
86 | 75C171 | MONTÁŽ ROZŘEZNÉHO ELEKTROMOTORICKÉHO PŘESTAVNÍKU | KUS | 3 |  | 0 |  | 0 |  | 0 | P | SŽDC10
87 | 75C511 | KOMPLETNÍ DODÁVKA STOŽÁROVÉHO JEDNOSVĚTLOVÉHO NÁVĚSTIDLA VČ.ZÁKLADU | KUS | 1 |  | 0 |  | 0 |  | 0 | P | SŽDC10
88 | 75C512 | KOMPLETNÍ DODÁVKA STOŽÁROVÉHO DVOUSVĚTLOVÉHO NÁVĚSTIDLA VČ.ZÁKLADU | KUS | 7 |  | 0 |  | 0 |  | 0 | P | SŽDC10
89 | 75C513 | KOMPLETNÍ DODÁVKA STOŽÁROVÉHO TŘÍSVĚTLOVÉHO NÁVĚSTIDLA VČ.ZÁKLADU | KUS | 2 |  | 0 |  | 0 |  | 0 | P | SŽDC10
90 | 75C514 | KOMPLETNÍ DODÁVKA STOŽÁROVÉHO ČTYŘSVĚTLOVÉHO NÁVĚSTIDLA VČ.ZÁKLADU | KUS | 1 |  | 0 |  | 0 |  | 0 | P | SŽDC10
91 | 75C514-R | KOMPLETNÍ DODÁVKA STOŽÁROVÉHO ČTYŘSVĚTLOVÉHO NÁVĚSTIDLA VČ.ZÁKLADU - S UKAZATELEM RYCHLOSTI | KUS | 3 |  | 0 |  | 0 |  | 0 | P | R | Dodávka návěstidla nebo výstražníku podle jeho typu a potřebného pomocného materiálu a dopravy do staveništního skladu. Návěstidlo se měří v kusech (ks). Položka obsahuje všechny náklady na dodávku návěstidla včetně pomocného materiálu, náklady na dopravu do místa určení.
92 | 75C515-R | KOMPLETNÍ DODÁVKA STOŽÁROVÉHO PĚTISVĚTLOVÉHO NÁVĚSTIDLA S UKAZATELEM RYCHLOSTI VČ.ZÁKLADU | KUS | 1 |  | 0 |  | 0 |  | 0 | P | R | Dodávka návěstidla nebo výstražníku podle jeho typu a potřebného pomocného materiálu a dopravy do staveništního skladu. Návěstidlo se měří v kusech (ks). Položka obsahuje všechny náklady na dodávku návěstidla včetně pomocného materiálu, náklady na dopravu do místa určení.
93 | 75C571 | KOMPLETNÍ MONTÁŽ STOŽÁROVÉHO JEDNOSVĚTLOVÉHO NÁVĚSTIDLA | KUS | 1 |  | 0 |  | 0 |  | 0 | P | SŽDC10
94 | 75C572 | KOMPLETNÍ MONTÁŽ STOŽÁROVÉHO DVOUSVĚTLOVÉHO NÁVĚSTIDLA | KUS | 7 |  | 0 |  | 0 |  | 0 | P | SŽDC10
95 | 75C573 | KOMPLETNÍ MONTÁŽ STOŽÁROVÉHO TŘÍSVĚTLOVÉHO NÁVĚSTIDLA | KUS | 2 |  | 0 |  | 0 |  | 0 | P | SŽDC10
96 | 75C574 | KOMPLETNÍ MONTÁŽ STOŽÁROVÉHO ČTYŘSVĚTLOVÉHO NÁVĚSTIDLA | KUS | 1 |  | 0 |  | 0 |  | 0 | P | SŽDC10
97 | 75C574-R | KOMPLETNÍ MONTÁŽ STOŽÁROVÉHO ČTYŘSVĚTLOVÉHO NÁVĚSTIDLA S UKAZATELEM RYCHLOSTI | KUS | 3 |  | 0 |  | 0 |  | 0 | P | R | Výkop jámy pro betonový základ návěstidla.Usazení betonového základu, sestavení a kompletizace návěstidla, označení označovacími štítky, zapojení dvou kabelových forem(včetně měření a zapojení po měření). Postavení návěstidla včetně transformátorové skříně na základ. Návěstidlo a výstražníky se měří v kusech (ks). Položka obsahuje všechny náklady na montáž návěstidla se všemi pomocnými a doplňujícími pracemi a součástmi, případné použití mechanizmů, včetně dopravy ze skladu k místu montáže, náklady na mzdy.
98 | 75C575-R | KOMPLETNÍ MONTÁŽ STOŽÁROVÉHO PĚTISVĚTLOVÉHO NÁVĚSTIDLA S UKAZATELEM RYCHLOSTI | KUS | 1 |  | 0 |  | 0 |  | 0 | P | R | Výkop jámy pro betonový základ návěstidla.Usazení betonového základu, sestavení a kompletizace návěstidla, označení označovacími štítky, zapojení dvou kabelových forem(včetně měření a zapojení po měření). Postavení návěstidla včetně transformátorové skříně na základ. Návěstidlo a výstražníky se měří v kusech (ks). Položka obsahuje všechny náklady na montáž návěstidla se všemi pomocnými a doplňujícími pracemi a součástmi, případné použití mechanizmů, včetně dopravy ze skladu k místu montáže, náklady na mzdy.
99 | 75C512-R | KOMPLETNÍ DODÁVKA TRPASLIČÍHO DVOUSVĚTLOVÉHO NÁVĚSTIDLA VČ.ZÁKLADU A POMOCNÝCH KONSTRUKCÍ | KUS | 1 |  | 0 |  | 0 |  | 0 | P | R | Dodávka návěstidla nebo výstražníku podle jeho typu a potřebného pomocného materiálu a dopravy do staveništního skladu. Návěstidlo se měří v kusech (ks). Položka obsahuje všechny náklady na dodávku návěstidla včetně pomocného materiálu, náklady na dopravu do místa určení.
100 | 75C572-R | KOMPLETNÍ MONTÁŽ TRPASLIČÍHO DVOUSVĚTLOVÉHO NÁVĚSTIDLA | KUS | 1 |  | 0 |  | 0 |  | 0 | P | R | Výkop jámy pro betonový základ návěstidla.Usazení betonového základu, sestavení a kompletizace návěstidla, označení označovacími štítky, zapojení dvou kabelových forem(včetně měření a zapojení po měření). Postavení návěstidla včetně transformátorové skříně na základ. Návěstidlo a výstražníky se měří v kusech (ks). Položka obsahuje všechny náklady na dodávku návěstidla včetně pomocného materiálu, náklady na dopravu do místa určení.
101 | 75C712 | DODÁVKA NÁVĚSTI "VLAK SE BLÍŽÍ K HLAVNÍMU NÁVĚSTIDLU" (VZDÁLENOSTNÍ UPOZORŇOVADLO) | KUS | 2 |  | 0 |  | 0 |  | 0 | P | SŽDC10
102 | 75C713 | DODÁVKA NÁVĚSTI "VLAK SE BLÍŽÍ K SAMOSTATNÉ PŘEDVĚSTI" | KUS | 4 |  | 0 |  | 0 |  | 0 | P | SŽDC10
103 | 75C772 | MONTÁŽ NÁVĚSTI "VLAK SE BLÍŽÍ K HLAVNÍMU NÁVĚSTIDLU" (VZDÁLENOSTNÍ UPOZORŇOVADLO) | KUS | 2 |  | 0 |  | 0 |  | 0 | P | SŽDC10
104 | 75C773 | MONTÁŽ NÁVĚSTI "VLAK SE BLÍŽÍ K SAMOSTATNÉ PŘEDVĚSTI" | KUS | 4 |  | 0 |  | 0 |  | 0 | P | SŽDC10
105 | 75C911 | DODÁVKA POČÍTAČE NÁPRAV, 1 BOD (VENKOVNÍ ČÁST) | KUS | 14 |  | 0 |  | 0 |  | 0 | P | SŽDC10
106 | 75C971 | MONTÁŽ POČÍTAČE NÁPRAV, 1 BOD (VENKOVNÍ ČÁST) | KUS | 14 |  | 0 |  | 0 |  | 0 | P | SŽDC10
107 | 741FBA | Uzemňovací vodič v zemi FeZn do 120mm2 | M | 650 |  | 0 |  | 0 |  | 0 | P | SŽDC10
108 | 646215 | Skříňka místního ovládání | KUS | 2 |  | 0 |  | 0 |  | 0 | P | R
109 | 75D217 | DODÁVKA ZAŘÍZENÍ PRO NEVIDOMÉ | KUS | 2 |  | 0 |  | 0 |  | 0 | P | SŽDC10
110 | 75D277 | MONTÁŽ ZAŘÍZENÍ PRO NEVIDOMÉ | KUS | 2 |  | 0 |  | 0 |  | 0 | P | SŽDC10
[6 empty] | 0 |  | 0 |  | 0
[6 empty] | 0 |  | 0 |  | 0
S | Celkem za M22 | Zabezpečovací zařízení - venkovní |  |  |  | 0 |  | 0 |  | 0
Díl: | M22 | Demontáže |  |  |  | 0 |  | 0 |  | 0 | SD
111 | 75D197 | DEMONTÁŽ RELÉOVÉHO DOMKU OPD IZOLOVANÉHO VČ. VNITŘ. VÝSTROJE, DO ŠROTU | KUS | 1 |  | 0 |  | 0 |  | 0 | P | SŽDC10
112 | 75D292 | DEMONTÁŽ VÝSTRAŽNÍKU, 1 SKŘÍŇ BEZ ZÁVORY | KUS | 5 |  | 0 |  | 0 |  | 0 | P | SŽDC10
113 | 75D291 | DEMONTÁŽ VÝSTRAŽNÍKU, 1 SKŘÍŇ SE ZÁVOROU | KUS | 4 |  | 0 |  | 0 |  | 0 | P | SŽDC10
114 | 75C586-R | Demontáž návěstidla | KUS | 8 |  | 0 |  | 0 |  | 0 | P | R | Demontáž návěstidla vč.pomocné konstrukce. Rozebránínávěstidla včetně transformátorové skříně. Demontáž transformátorů do skříně, demontáž kabelové formy. Návěstidlo a výstražníky se měří v kusech (ks). Položka obsahuje všechny náklady na demontáž návěstidla se všemi pomocnými a doplňujícími pracemi a součástmi, případné použití mechanizmů, včetně dopravy ze skladu k místu montáže, náklady na mzdy.
115 | 633134-R | DEMONTÁŽ stavědlových přístrojů, řídícího přístroje | KUS | 1 |  | 0 |  | 0 |  | 0 | P | R | Demontáž stavědlového přístroje včetně odpojení kabelové formy. Položka se měří v kusech (ks).Položka obsahuje všechny náklady na demontáž zařízení se všemi pomocnými a doplňujícími pracemi a součástmi, případné použití mechanizmů, včetně dopravy ze skladu k místu montáže, náklady na mzdy.
116 | 75C792 | DEMONTÁŽ VZDÁLENOSTNÍHO UPOZORŇOVADLA | KUS | 6 |  | 0 |  | 0 |  | 0 | P | SŽDC10
117 | 75C293 | DEMONTÁŽ VÝKOLEJKY SE ZÁMKEM A NÁVĚSTNÍM TĚLESEM | KUS | 3 |  | 0 |  | 0 |  | 0 | P | SŽDC10
118 | 75C991 | DEMONTÁŽ POČÍTAČE NÁPRAV, 1 BOD (VENKOVNÍ ČÁST) | KUS | 9 |  | 0 |  | 0 |  | 0 | P | SŽDC10
119 | 75C992 | DEMONTÁŽ SKŘÍNĚ S POČÍTAČI NÁPRAV VYSTROJENÉ DO ŠROTU | KUS | 7 |  | 0 |  | 0 |  | 0 | P | SŽDC10
120 | 75K912 | SDĚLOVACÍ A DATOVÉ DEMONTÁŽ DO ŠROTU TELEFONNÍHO ZAŘÍZENÍ TRAŤOVÝ TELEFON PILÍŘOVÝ | KUS | 3 |  | 0 |  | 0 |  | 0 | P | SŽDC10
121 | 75C491 | DEMONTÁŽ VÝMĚNOVÉHO NEBO ODTLAČNÉHO ZÁMKU | KUS | 9 |  | 0 |  | 0 |  | 0 | P | SŽDC10
122 | 743ZFA | Demontáž stávající skříně PZZ, vč. základu | KUS | 2 |  | 0 |  | 0 |  | 0 | P | SŽDC10
[6 empty] | 0 |  | 0 |  | 0
S | Celkem za M22 | Demontáže |  |  |  | 0 |  | 0 |  | 0
Díl: | M22 | Ostatní | [8 empty] | SD
123 | 75E121 | DOZOR PRACOVNÍKŮ OŘ UNL | HOD | 1800 |  | 0 |  | 0 |  | 0 | P | SŽDC10
124 | 75E222 | CELKOVÁ PROHLÍDKA ZAŘÍZENÍ A VYHOTOVENÍ REVIZNÍ ZPRÁVY | KUS | 1 |  | 0 |  | 0 |  | 0 | P | SŽDC10
125 | 75E222-R | CELKOVÁ PROHLÍDKA ZAŘÍZENÍ - UTZ | KUS | 1 |  | 0 |  | 0 |  | 0 | P | R | Vyhotovení revizní zprávy odpovědným pracovníkem. Položka obsahuje náklady na zpracování revizní zprávy
126 | 75E224 | ZKUŠEBNÍ PROVOZ, REGULACE A ZKOUŠENÍ ZABEZPEČOVACÍHO ZAŘÍZENÍ | HOD | 790 |  | 0 |  | 0 |  | 0 | P | SŽDC10
127 | 75E123 | PŘEZKOUŠENÍ VLAKOVÝCH CEST | KUS | 52 |  | 0 |  | 0 |  | 0 | P | SŽDC10
128 | 75E125 | PŘEZKOUŠENÍ A REGULOVÁNÍ NÁVĚSTIDEL | KUS | 69 |  | 0 |  | 0 |  | 0 | P | SŽDC10
129 | 02940 | OSTATNÍ POŽADAVKY - VYPRACOVÁNÍ DOKUMENTACE | KUS | 1 |  | 0 |  | 0 |  | 0 | P | OTSKP2011
[6 empty] | 0 |  | 0 |  | 0
S | Celkem za M22 | Ostatní |  |  |  | 0 |  | 0 |  | 0
Note on A7: § 6a
Note on B7: § 6b 1.část
Note on C2: § 3
Note on C7: § 6c 1.část
Note on D4: § 2 v případě jiné klasifikace upravit údaj v závorce, např. (CZ-CC)
Note on D7: § 6d
Note on E7: § 6e
Note on N6: § 6b 2.část
Note on O6: § 6c 2.část
Note on P6: § 6f § 7
Note on U2: jiri.zakravsky: tools PSSOzzzzzz propertites Protection Lock "2*4"
Součet za Díl
Zaokrouhlit množství