## SO-09-13-01
Soupis prací
SO 09-13-01
Železniční přejezd P1710 v km 180,909
EKDNU | poř.č. | č. položky | popis položky | m.j. | Množství | Kč/m.j. | Kč celkem
ZÁKLADNÍ ROZPOČTOVÉ NÁKLADY - ZRN
|  | 5913035230 | Demontáž celopryžové přejezdové konstrukce silně zatížené v koleji část vnější a vnitřní včetně závěrných zídek | m | 21 | 0 | 0 | 15,6 m + 5,4m
|  | 9902100100 | Doprava dodávek zhotovitele, dodávek objednatele nebo výzisku mechanizací přes 3,5 t sypanin do 10 km Poznámka: V cenách jsou započteny náklady přepravu materiálu ze skladů nebo skládek výrobce nebo dodavatele nebo z vlastních zásob objednatele na místo technologické manipulace včetně složení a poplatku za použití dopravní cesty. Ceny jsou určeny i pro dopravu výzisku do skladu, úložiště nebo na skládku včetně vyložení. Ceny jsou určeny pro dopravu silničními i kolejovými vozidly. V ceně jsou započteny i náklady na zpáteční cestu dopravního prostředku. V případě, že vozidlo jede jednosměrně (okružně), uvažuje se poloviční vzdálenost z celkově ujeté trasy. Měrnou jednotkou je t přepravovaného materiálu. | t | 12.6 | 0 | 0 | 21 m x 0,6
|  | 9902100200 | Doprava dodávek zhotovitele, dodávek objednatele nebo výzisku mechanizací přes 3,5 t sypanin do 20 km Poznámka: V cenách jsou započteny náklady přepravu materiálu ze skladů nebo skládek výrobce nebo dodavatele nebo z vlastních zásob objednatele na místo technologické manipulace včetně složení a poplatku za použití dopravní cesty. Ceny jsou určeny i pro dopravu výzisku do skladu, úložiště nebo na skládku včetně vyložení. Ceny jsou určeny pro dopravu silničními i kolejovými vozidly. V ceně jsou započteny i náklady na zpáteční cestu dopravního prostředku. V případě, že vozidlo jede jednosměrně (okružně), uvažuje se poloviční vzdálenost z celkově ujeté trasy. Měrnou jednotkou je t přepravovaného materiálu. | t | 31.5 | 0 | 0 | 21 m x 2 x 0,250 x 3
|  | 9909000500 | Poplatek uložení odpadu betonových prefabrikátů Poznámka: V cenách jsou započteny náklady na uložení stavebního odpadu na oficiální skládku. | t | 31.5 | 0 | 0 | 21 m x 2 x 0,250 x 3
|  | 5913235020 | Dělení AB komunikace řezáním hloubky do 20 cm | m | 30 | 0 | 0 | 15 x 2
|  | 5913240020 | Odstranění AB komunikace odtěžením nebo frézováním hloubky do 20 cm | m2 | 30 | 0 | 0 | 15 x 1 x 2
|  | 5913280035 | Demontáž dílů komunikace ze zámkové dlažby uložení v podsypu | m2 | 10 | 0 | 0 | 10 m2
|  | 5913280210 | Demontáž dílů komunikace obrubníku uložení v betonu | m | 11 | 0 | 0 | 11m
|  | 5915010010 | Těžení zeminy nebo horniny železničního spodku I. třídy | m3 | 4.5 | 0 | 0 | 30 m2 x 0,15
|  | 9902100200 | Doprava dodávek zhotovitele, dodávek objednatele nebo výzisku mechanizací přes 3,5 t sypanin do 20 km Poznámka: V cenách jsou započteny náklady přepravu materiálu ze skladů nebo skládek výrobce nebo dodavatele nebo z vlastních zásob objednatele na místo technologické manipulace včetně složení a poplatku za použití dopravní cesty. Ceny jsou určeny i pro dopravu výzisku do skladu, úložiště nebo na skládku včetně vyložení. Ceny jsou určeny pro dopravu silničními i kolejovými vozidly. V ceně jsou započteny i náklady na zpáteční cestu dopravního prostředku. V případě, že vozidlo jede jednosměrně (okružně), uvažuje se poloviční vzdálenost z celkově ujeté trasy. Měrnou jednotkou je t přepravovaného materiálu. | t | 30.65 | 0 | 0 | 8,6 t + 21,0 t + 1,1 t
|  | 9909000100 | Poplatek za uložení suti nebo hmot na oficiální skládku Poznámka: V cenách jsou započteny náklady na uložení stavebního odpadu na oficiální skládku. | t | 8.55 | 0 | 0 | 4,5 m3 x 1,9
|  | 9909000500 | Poplatek uložení odpadu betonových prefabrikátů Poznámka: V cenách jsou započteny náklady na uložení stavebního odpadu na oficiální skládku. | t | 1.1 | 0 | 0 | 11 x 0,1
|  | 9909000600 | Poplatek za recyklaci odpadu Poznámka: V cenách jsou započteny náklady na uložení stavebního odpadu na oficiální skládku. | t | 21 | 0 | 0 | 30 m2 x 0,2 x 3,5
|  | 5913285210 | Montáž dílů komunikace obrubníku uložení v betonu | m | 11 | 0 | 0 | 11 m
|  | 5964159000 | Obrubník krajový | kus | 11 | 0 | 0 | 11 m
|  | 5913285035 | Montáž dílů komunikace ze zámkové dlažby uložení v podsypu | m2 | 9.2 | 0 | 0 | 9,2 m2
|  | 5913040230 | Montáž celopryžové přejezdové konstrukce silně zatížené v koleji část vnější a vnitřní včetně závěrných zídek | m | 21 | 0 | 0 | 15,6 m + 5,4m
|  | 5963101105 | Přejezd celopryžový závěrná zídka | m | 42 | 0 | 0 | 21m x 2
|  | 5964161030 | Beton lehce zhutnitelný C 25/30;XF1 vyhovuje i XD1-2,XA1,XC3 F5 2 470 2 989 | m3 | 6.56 | 0 | 0 | 0,13 m3 x 42 +1,1m3
|  | 9902100200 | Doprava dodávek zhotovitele, dodávek objednatele nebo výzisku mechanizací přes 3,5 t sypanin do 20 km Poznámka: V cenách jsou započteny náklady přepravu materiálu ze skladů nebo skládek výrobce nebo dodavatele nebo z vlastních zásob objednatele na místo technologické manipulace včetně složení a poplatku za použití dopravní cesty. Ceny jsou určeny i pro dopravu výzisku do skladu, úložiště nebo na skládku včetně vyložení. Ceny jsou určeny pro dopravu silničními i kolejovými vozidly. V ceně jsou započteny i náklady na zpáteční cestu dopravního prostředku. V případě, že vozidlo jede jednosměrně (okružně), uvažuje se poloviční vzdálenost z celkově ujeté trasy. Měrnou jednotkou je t přepravovaného materiálu. | t | 16.4 | 0 | 0 | 6,560 m3 x 2,5
|  | 9902200900 | Doprava dodávek zhotovitele, dodávek objednatele nebo výzisku mechanizací přes 3,5 t objemnějšího kusového materiálu do 200 km Poznámka: V cenách jsou započteny náklady přepravu materiálu ze skladů nebo skládek výrobce nebo dodavatele nebo z vlastních zásob objednatele na místo technologické manipulace včetně složení a poplatku za použití dopravní cesty. Ceny jsou určeny i pro dopravu výzisku do skladu, úložiště nebo na skládku včetně vyložení. Ceny jsou určeny pro dopravu silničními i kolejovými vozidly. V ceně jsou započteny i náklady na zpáteční cestu dopravního prostředku. V případě, že vozidlo jede jednosměrně (okružně), uvažuje se poloviční vzdálenost z celkově ujeté trasy. Měrnou jednotkou je t přepravovaného materiálu. | t | 5.04 | 0 | 0 | 42 x 0,120
|  | 5913255040 | Zřízení konstrukce vozovky asfaltobetonové s podkladní, ložní a obrusnou vrstvou tlouštky do 20 cm | m2 | 30 | 0 | 0 | 30 m2
|  | 5914075020 | Zřízení konstrukční vrstvy pražcového podloží bez geomateriálu tl. do 0,30 m | m2 | 30 | 0 | 0 | 30m2
|  | 5955101020 | Kamenivo drcené štěrkodrť frakce 0/32 | t | 11.4 | 0 | 0 | 30 m2 x 0,2m x 1,9
|  | 5963146000 | Asfaltový beton ACO 11S 50/70 střednězrnný-obrusná vrstva | t | 4.8 | 0 | 0 | 30 m2 x 0,04m x 3,5
|  | 5963146010 | Asfaltový beton ACL 16S 50/70 hrubozrnný-ložní vrstva | t | 6 | 0 | 0 | 30 m2 x 0,05m x 3,5
|  | 5963146020 | Asfaltový beton ACP 16S 50/70 středněznný-podkladní vrstva | t | 9.6 | 0 | 0 | 30 m2 x 0,08m x 3,5
|  | 5963152000 | Asfaltová zálivka pro trhliny a spáry | kg | 7.2 | 0 | 0
|  | 9902100200 | Doprava dodávek zhotovitele, dodávek objednatele nebo výzisku mechanizací přes 3,5 t sypanin do 20 km Poznámka: V cenách jsou započteny náklady přepravu materiálu ze skladů nebo skládek výrobce nebo dodavatele nebo z vlastních zásob objednatele na místo technologické manipulace včetně složení a poplatku za použití dopravní cesty. Ceny jsou určeny i pro dopravu výzisku do skladu, úložiště nebo na skládku včetně vyložení. Ceny jsou určeny pro dopravu silničními i kolejovými vozidly. V ceně jsou započteny i náklady na zpáteční cestu dopravního prostředku. V případě, že vozidlo jede jednosměrně (okružně), uvažuje se poloviční vzdálenost z celkově ujeté trasy. Měrnou jednotkou je t přepravovaného materiálu. | t | 31.8 | 0 | 0 | 11,4+4,8+6,0+9,6
|  | 033111001 | Provozní vlivy Výluka silničního provozu se zajištěním objížďky | % | 441000 | 0 | 0
[5 empty] | CELKEM |  | 0

## SO-09-13-02
Soupis prací
SO 09-13-02
Železniční přejezd P1711 v km 181,594
EKDNU | poř.č. | č. položky | popis položky | m.j. | Množství | Kč/m.j. | Kč celkem
ZÁKLADNÍ ROZPOČTOVÉ NÁKLADY - ZRN
|  | 5913215020 | Demontáž kolejnicových dílů přejezdu ochranná kolejnice | m | 11 | 0 | 0 | 5,5 m x 2
|  | 5913235020 | Dělení AB komunikace řezáním hloubky do 20 cm | m | 11 | 0 | 0 | 5,5 m x 2
|  | 5913280210 | Demontáž dílů komunikace obrubníku uložení v betonu | m | 10 | 0 | 0 | 5m x 2
|  | 5913240020 | Odstranění AB komunikace odtěžením nebo frézováním hloubky do 20 cm | m2 | 60 | 0 | 0 | 51m2 + 9m2
|  | 5915010010 | Těžení zeminy nebo horniny železničního spodku I. třídy | m3 | 5.1 | 0 | 0 | 51 m2 x 0,1
|  | 9902100200 | Doprava dodávek zhotovitele, dodávek objednatele nebo výzisku mechanizací přes 3,5 t sypanin do 20 km Poznámka: V cenách jsou započteny náklady přepravu materiálu ze skladů nebo skládek výrobce nebo dodavatele nebo z vlastních zásob objednatele na místo technologické manipulace včetně složení a poplatku za použití dopravní cesty. Ceny jsou určeny i pro dopravu výzisku do skladu, úložiště nebo na skládku včetně vyložení. Ceny jsou určeny pro dopravu silničními i kolejovými vozidly. V ceně jsou započteny i náklady na zpáteční cestu dopravního prostředku. V případě, že vozidlo jede jednosměrně (okružně), uvažuje se poloviční vzdálenost z celkově ujeté trasy. Měrnou jednotkou je t přepravovaného materiálu. | t | 52.69 | 0 | 0 | 9,7 t + 42 t + 1t
|  | 9909000100 | Poplatek za uložení suti nebo hmot na oficiální skládku Poznámka: V cenách jsou započteny náklady na uložení stavebního odpadu na oficiální skládku. | t | 9.69 | 0 | 0 | 5,1 m3 x 1,9
|  | 9909000500 | Poplatek uložení odpadu betonových prefabrikátů Poznámka: V cenách jsou započteny náklady na uložení stavebního odpadu na oficiální skládku. | t | 1 | 0 | 0 | 10 x 0,1
|  | 9909000600 | Poplatek za recyklaci odpadu Poznámka: V cenách jsou započteny náklady na uložení stavebního odpadu na oficiální skládku. | t | 42 | 0 | 0 | 60 m2 x 0,2 x 3,5
|  | 5913040230 | Montáž celopryžové přejezdové konstrukce silně zatížené v koleji část vnější a vnitřní včetně závěrných zídek | m | 7.2 | 0 | 0 | 7,2m
|  | 5963101003 | Přejezd celopryžový pro zatížené komunikace se závěrnou zídkou tv. T | m | 7.2 | 0 | 0 | 7,2m
|  | 5913285210 | Montáž dílů komunikace obrubníku uložení v betonu | m | 20 | 0 | 0 | 20m
|  | 5964159000 | Obrubník krajový | kus | 20 | 0 | 0 | 20m
|  | 5964161030 | Beton lehce zhutnitelný C 25/30;XF1 vyhovuje i XD1-2,XA1,XC3 F5 2 470 2 989 | m3 | 3.872 | 0 | 0 | 0,13 m3 x 7,2 x 2 + 2m3
|  | 9902100200 | Doprava dodávek zhotovitele, dodávek objednatele nebo výzisku mechanizací přes 3,5 t sypanin do 20 km Poznámka: V cenách jsou započteny náklady přepravu materiálu ze skladů nebo skládek výrobce nebo dodavatele nebo z vlastních zásob objednatele na místo technologické manipulace včetně složení a poplatku za použití dopravní cesty. Ceny jsou určeny i pro dopravu výzisku do skladu, úložiště nebo na skládku včetně vyložení. Ceny jsou určeny pro dopravu silničními i kolejovými vozidly. V ceně jsou započteny i náklady na zpáteční cestu dopravního prostředku. V případě, že vozidlo jede jednosměrně (okružně), uvažuje se poloviční vzdálenost z celkově ujeté trasy. Měrnou jednotkou je t přepravovaného materiálu. | t | 9.68 | 0 | 0 | 3,872 m3 x 2,5
|  | 9902200900 | Doprava dodávek zhotovitele, dodávek objednatele nebo výzisku mechanizací přes 3,5 t objemnějšího kusového materiálu do 200 km Poznámka: V cenách jsou započteny náklady přepravu materiálu ze skladů nebo skládek výrobce nebo dodavatele nebo z vlastních zásob objednatele na místo technologické manipulace včetně složení a poplatku za použití dopravní cesty. Ceny jsou určeny i pro dopravu výzisku do skladu, úložiště nebo na skládku včetně vyložení. Ceny jsou určeny pro dopravu silničními i kolejovými vozidly. V ceně jsou započteny i náklady na zpáteční cestu dopravního prostředku. V případě, že vozidlo jede jednosměrně (okružně), uvažuje se poloviční vzdálenost z celkově ujeté trasy. Měrnou jednotkou je t přepravovaného materiálu. | t | 4.176 | 0 | 0 | 7,2 x 0,580
|  | 5913255040 | Zřízení konstrukce vozovky asfaltobetonové s podkladní, ložní a obrusnou vrstvou tlouštky do 20 cm | m2 | 44 | 0 | 0 | 44 m2
|  | 5914075020 | Zřízení konstrukční vrstvy pražcového podloží bez geomateriálu tl. do 0,30 m | m2 | 40 | 0 | 0 | 40m2
|  | 5955101020 | Kamenivo drcené štěrkodrť frakce 0/32 | t | 15.2 | 0 | 0 | 40 m2 x 0,2m x 1,9
|  | 5963146000 | Asfaltový beton ACO 11S 50/70 střednězrnný-obrusná vrstva | t | 6.16 | 0 | 0 | 44 m2 x 0,04m x 3,5
|  | 5963146010 | Asfaltový beton ACL 16S 50/70 hrubozrnný-ložní vrstva | t | 7.7 | 0 | 0 | 44 m2 x 0,05m x 3,5
|  | 5963146020 | Asfaltový beton ACP 16S 50/70 středněznný-podkladní vrstva | t | 12.32 | 0 | 0 | 44 m2 x 0,08m x 3,5
|  | 5963152000 | Asfaltová zálivka pro trhliny a spáry | kg | 2.2 | 0 | 0
|  | 9902100200 | Doprava dodávek zhotovitele, dodávek objednatele nebo výzisku mechanizací přes 3,5 t sypanin do 20 km Poznámka: V cenách jsou započteny náklady přepravu materiálu ze skladů nebo skládek výrobce nebo dodavatele nebo z vlastních zásob objednatele na místo technologické manipulace včetně složení a poplatku za použití dopravní cesty. Ceny jsou určeny i pro dopravu výzisku do skladu, úložiště nebo na skládku včetně vyložení. Ceny jsou určeny pro dopravu silničními i kolejovými vozidly. V ceně jsou započteny i náklady na zpáteční cestu dopravního prostředku. V případě, že vozidlo jede jednosměrně (okružně), uvažuje se poloviční vzdálenost z celkově ujeté trasy. Měrnou jednotkou je t přepravovaného materiálu. | t | 41.38 | 0 | 0 | 15,2+6,2+7,7+12,3
|  | 033111001 | Provozní vlivy Výluka silničního provozu se zajištěním objížďky | % | 872000 | 0 | 0
[5 empty] | CELKEM |  | 0

## SO-09-13-03
Soupis prací
SO 09-13-03
Železniční přejezd P1712 v km 181,858
EKDNU | poř.č. | č. položky | popis položky | m.j. | Množství | Kč/m.j. | Kč celkem
ZÁKLADNÍ ROZPOČTOVÉ NÁKLADY - ZRN
|  | 5913035230 | Demontáž celopryžové přejezdové konstrukce silně zatížené v koleji část vnější a vnitřní včetně závěrných zídek | m | 9 | 0 | 0 | 9m
|  | 5913235020 | Dělení AB komunikace řezáním hloubky do 20 cm | m | 16.4 | 0 | 0 | 8,2 m x 2
|  | 5913240020 | Odstranění AB komunikace odtěžením nebo frézováním hloubky do 20 cm | m2 | 27 | 0 | 0 | 27m2
|  | 5915010010 | Těžení zeminy nebo horniny železničního spodku I. třídy | m3 | 5.4 | 0 | 0 | 27 m2 x 0,2
|  | 9902100200 | Doprava dodávek zhotovitele, dodávek objednatele nebo výzisku mechanizací přes 3,5 t sypanin do 20 km Poznámka: V cenách jsou započteny náklady přepravu materiálu ze skladů nebo skládek výrobce nebo dodavatele nebo z vlastních zásob objednatele na místo technologické manipulace včetně složení a poplatku za použití dopravní cesty. Ceny jsou určeny i pro dopravu výzisku do skladu, úložiště nebo na skládku včetně vyložení. Ceny jsou určeny pro dopravu silničními i kolejovými vozidly. V ceně jsou započteny i náklady na zpáteční cestu dopravního prostředku. V případě, že vozidlo jede jednosměrně (okružně), uvažuje se poloviční vzdálenost z celkově ujeté trasy. Měrnou jednotkou je t přepravovaného materiálu. | t | 29.16 | 0 | 0 | 10,3 t + 18,9 t + 13,5
|  | 9909000100 | Poplatek za uložení suti nebo hmot na oficiální skládku Poznámka: V cenách jsou započteny náklady na uložení stavebního odpadu na oficiální skládku. | t | 10.26 | 0 | 0 | 5,4 m3 x 1,9
|  | 9909000500 | Poplatek uložení odpadu betonových prefabrikátů Poznámka: V cenách jsou započteny náklady na uložení stavebního odpadu na oficiální skládku. | t | 13.5 | 0 | 0 | 18 x 0,250 x 3
|  | 9909000600 | Poplatek za recyklaci odpadu Poznámka: V cenách jsou započteny náklady na uložení stavebního odpadu na oficiální skládku. | t | 18.9 | 0 | 0 | 27 m2 x 0,2 x 3,5
|  | 5913040230 | Montáž celopryžové přejezdové konstrukce silně zatížené v koleji část vnější a vnitřní včetně závěrných zídek | m | 10.8 | 0 | 0 | 10,8m
|  | 5963101003 | Přejezd celopryžový pro zatížené komunikace se závěrnou zídkou tv. T | m | 1.8 | 0 | 0 | 1,8 m
|  | 5963101105 | Přejezd celopryžový závěrná zídka | m | 21.6 | 0 | 0 | 9m x 2
|  | 5964161030 | Beton lehce zhutnitelný C 25/30;XF1 vyhovuje i XD1-2,XA1,XC3 F5 2 470 2 989 | m3 | 2.808 | 0 | 0 | 0,13 m3 x 10,8 x 2
|  | 9902100200 | Doprava dodávek zhotovitele, dodávek objednatele nebo výzisku mechanizací přes 3,5 t sypanin do 20 km Poznámka: V cenách jsou započteny náklady přepravu materiálu ze skladů nebo skládek výrobce nebo dodavatele nebo z vlastních zásob objednatele na místo technologické manipulace včetně složení a poplatku za použití dopravní cesty. Ceny jsou určeny i pro dopravu výzisku do skladu, úložiště nebo na skládku včetně vyložení. Ceny jsou určeny pro dopravu silničními i kolejovými vozidly. V ceně jsou započteny i náklady na zpáteční cestu dopravního prostředku. V případě, že vozidlo jede jednosměrně (okružně), uvažuje se poloviční vzdálenost z celkově ujeté trasy. Měrnou jednotkou je t přepravovaného materiálu. | t | 7.02 | 0 | 0 | 1,808 m3 x 2,5
|  | 9902200900 | Doprava dodávek zhotovitele, dodávek objednatele nebo výzisku mechanizací přes 3,5 t objemnějšího kusového materiálu do 200 km Poznámka: V cenách jsou započteny náklady přepravu materiálu ze skladů nebo skládek výrobce nebo dodavatele nebo z vlastních zásob objednatele na místo technologické manipulace včetně složení a poplatku za použití dopravní cesty. Ceny jsou určeny i pro dopravu výzisku do skladu, úložiště nebo na skládku včetně vyložení. Ceny jsou určeny pro dopravu silničními i kolejovými vozidly. V ceně jsou započteny i náklady na zpáteční cestu dopravního prostředku. V případě, že vozidlo jede jednosměrně (okružně), uvažuje se poloviční vzdálenost z celkově ujeté trasy. Měrnou jednotkou je t přepravovaného materiálu. | t | 6.264 | 0 | 0 | 10,8 x 0,580
|  | 5913255040 | Zřízení konstrukce vozovky asfaltobetonové s podkladní, ložní a obrusnou vrstvou tlouštky do 20 cm | m2 | 26 | 0 | 0 | 26 m2
|  | 5914075020 | Zřízení konstrukční vrstvy pražcového podloží bez geomateriálu tl. do 0,30 m | m2 | 25 | 0 | 0 | 25m2
|  | 5955101020 | Kamenivo drcené štěrkodrť frakce 0/32 | t | 9.5 | 0 | 0 | 25 m2 x 0,2m x 1,9
|  | 5963146000 | Asfaltový beton ACO 11S 50/70 střednězrnný-obrusná vrstva | t | 3.64 | 0 | 0 | 26 m2 x 0,04m x 3,5
|  | 5963146010 | Asfaltový beton ACL 16S 50/70 hrubozrnný-ložní vrstva | t | 4.55 | 0 | 0 | 26 m2 x 0,05m x 3,5
|  | 5963146020 | Asfaltový beton ACP 16S 50/70 středněznný-podkladní vrstva | t | 7.28 | 0 | 0 | 26 m2 x 0,08m x 3,5
|  | 5963152000 | Asfaltová zálivka pro trhliny a spáry | kg | 3.28 | 0 | 0
|  | 9902100200 | Doprava dodávek zhotovitele, dodávek objednatele nebo výzisku mechanizací přes 3,5 t sypanin do 20 km Poznámka: V cenách jsou započteny náklady přepravu materiálu ze skladů nebo skládek výrobce nebo dodavatele nebo z vlastních zásob objednatele na místo technologické manipulace včetně složení a poplatku za použití dopravní cesty. Ceny jsou určeny i pro dopravu výzisku do skladu, úložiště nebo na skládku včetně vyložení. Ceny jsou určeny pro dopravu silničními i kolejovými vozidly. V ceně jsou započteny i náklady na zpáteční cestu dopravního prostředku. V případě, že vozidlo jede jednosměrně (okružně), uvažuje se poloviční vzdálenost z celkově ujeté trasy. Měrnou jednotkou je t přepravovaného materiálu. | t | 24.97 | 0 | 0
|  | 033111001 | Provozní vlivy Výluka silničního provozu se zajištěním objížďky | % | 400000 | 0 | 0
[5 empty] | CELKEM |  | 0

## SO-09-13-04
Soupis prací
SO 09-13-04
Železniční přejezd P1713 v km 185,877
EKDNU | poř.č. | č. položky | popis položky | m.j. | Množství | Kč/m.j. | Kč celkem
ZÁKLADNÍ ROZPOČTOVÉ NÁKLADY - ZRN
|  | 5913070010 | Demontáž betonové přejezdové konstrukce část vnější a vnitřní bez závěrných zídek | m | 6 | 0 | 0 | 6m
|  | 9902100200 | Doprava dodávek zhotovitele, dodávek objednatele nebo výzisku mechanizací přes 3,5 t sypanin do 20 km Poznámka: V cenách jsou započteny náklady přepravu materiálu ze skladů nebo skládek výrobce nebo dodavatele nebo z vlastních zásob objednatele na místo technologické manipulace včetně složení a poplatku za použití dopravní cesty. Ceny jsou určeny i pro dopravu výzisku do skladu, úložiště nebo na skládku včetně vyložení. Ceny jsou určeny pro dopravu silničními i kolejovými vozidly. V ceně jsou započteny i náklady na zpáteční cestu dopravního prostředku. V případě, že vozidlo jede jednosměrně (okružně), uvažuje se poloviční vzdálenost z celkově ujeté trasy. Měrnou jednotkou je t přepravovaného materiálu. | t | 3.1 | 0 | 0
|  | 5914030420 | Demontáž dílů otevřeného odvodnění lapače splavenin z prefabrikovaných dílů | kus | 6 | 0 | 0 | 6 ks betonových pražců
|  | 5915010010 | Těžení zeminy nebo horniny železničního spodku I. třídy | m3 | 12.6 | 0 | 0 | 42 m2 x 0,3
|  | 9902100200 | Doprava dodávek zhotovitele, dodávek objednatele nebo výzisku mechanizací přes 3,5 t sypanin do 20 km Poznámka: V cenách jsou započteny náklady přepravu materiálu ze skladů nebo skládek výrobce nebo dodavatele nebo z vlastních zásob objednatele na místo technologické manipulace včetně složení a poplatku za použití dopravní cesty. Ceny jsou určeny i pro dopravu výzisku do skladu, úložiště nebo na skládku včetně vyložení. Ceny jsou určeny pro dopravu silničními i kolejovými vozidly. V ceně jsou započteny i náklady na zpáteční cestu dopravního prostředku. V případě, že vozidlo jede jednosměrně (okružně), uvažuje se poloviční vzdálenost z celkově ujeté trasy. Měrnou jednotkou je t přepravovaného materiálu. | t | 25.44 | 0 | 0 | 23,9 + 1,5
|  | 9909000500 | Poplatek uložení odpadu betonových prefabrikátů Poznámka: V cenách jsou započteny náklady na uložení stavebního odpadu na oficiální skládku. | t | 1.5 | 0 | 0 | 6 x 0,25
|  | 9909000100 | Poplatek za uložení suti nebo hmot na oficiální skládku Poznámka: V cenách jsou započteny náklady na uložení stavebního odpadu na oficiální skládku. | t | 23.94 | 0 | 0 | 42 x 0,3 x 1,9
|  | 5915005010 | Hloubení rýh nebo jam na železničním spodku I. třídy | m3 | 5 | 0 | 0 | 5m3
|  | 9902100200 | Doprava dodávek zhotovitele, dodávek objednatele nebo výzisku mechanizací přes 3,5 t sypanin do 20 km Poznámka: V cenách jsou započteny náklady přepravu materiálu ze skladů nebo skládek výrobce nebo dodavatele nebo z vlastních zásob objednatele na místo technologické manipulace včetně složení a poplatku za použití dopravní cesty. Ceny jsou určeny i pro dopravu výzisku do skladu, úložiště nebo na skládku včetně vyložení. Ceny jsou určeny pro dopravu silničními i kolejovými vozidly. V ceně jsou započteny i náklady na zpáteční cestu dopravního prostředku. V případě, že vozidlo jede jednosměrně (okružně), uvažuje se poloviční vzdálenost z celkově ujeté trasy. Měrnou jednotkou je t přepravovaného materiálu. | t | 9.5 | 0 | 0 | 5m3 x 1,9
|  | 9909000100 | Poplatek za uložení suti nebo hmot na oficiální skládku Poznámka: V cenách jsou započteny náklady na uložení stavebního odpadu na oficiální skládku. | t | 9.5 | 0 | 0 | 5m3 x 1,9
|  | 5913040230 | Montáž celopryžové přejezdové konstrukce silně zatížené v koleji část vnější a vnitřní včetně závěrných zídek | m | 5.4 | 0 | 0 | 5,4m
|  | 5963101003 | Přejezd celopryžový pro zatížené komunikace se závěrnou zídkou tv. T | m | 5.4 | 0 | 0 | 5,4m
|  | 5913285210 | Montáž dílů komunikace obrubníku uložení v betonu | m | 30 | 0 | 0 | 30m
|  | 5964159000 | Obrubník krajový | kus | 30 | 0 | 0 | 30m
|  | 5964129000 | Odvodňovací ECO žlaby betonové vč. koncové čistící části | kus | 12 | 0 | 0 | 7m + 5m
|  | 5914035560 | Zřízení otevřených odvodňovacích zařízení prahové vpusti monolitická betonová konstrukce | m | 12 | 0 | 0 | 7m + 5m
|  | 5964161030 | Beton lehce zhutnitelný C 25/30;XF1 vyhovuje i XD1-2,XA1,XC3 F5 2 470 2 989 | m3 | 6.129 | 0 | 0 | 5,4 x 2x 0,130; 0,15 x 11,5; 30 x 0,1
|  | 5914035130 | Zřízení otevřených odvodňovacích zařízení příkopové zídky z lomového kamene | m | 2.4 | 0 | 0 | 2 x 1,2 m
|  | 9902100200 | Doprava dodávek zhotovitele, dodávek objednatele nebo výzisku mechanizací přes 3,5 t sypanin do 20 km Poznámka: V cenách jsou započteny náklady přepravu materiálu ze skladů nebo skládek výrobce nebo dodavatele nebo z vlastních zásob objednatele na místo technologické manipulace včetně složení a poplatku za použití dopravní cesty. Ceny jsou určeny i pro dopravu výzisku do skladu, úložiště nebo na skládku včetně vyložení. Ceny jsou určeny pro dopravu silničními i kolejovými vozidly. V ceně jsou započteny i náklady na zpáteční cestu dopravního prostředku. V případě, že vozidlo jede jednosměrně (okružně), uvažuje se poloviční vzdálenost z celkově ujeté trasy. Měrnou jednotkou je t přepravovaného materiálu. | t | 15.3225 | 0 | 0
|  | 9902200900 | Doprava dodávek zhotovitele, dodávek objednatele nebo výzisku mechanizací přes 3,5 t objemnějšího kusového materiálu do 200 km Poznámka: V cenách jsou započteny náklady přepravu materiálu ze skladů nebo skládek výrobce nebo dodavatele nebo z vlastních zásob objednatele na místo technologické manipulace včetně složení a poplatku za použití dopravní cesty. Ceny jsou určeny i pro dopravu výzisku do skladu, úložiště nebo na skládku včetně vyložení. Ceny jsou určeny pro dopravu silničními i kolejovými vozidly. V ceně jsou započteny i náklady na zpáteční cestu dopravního prostředku. V případě, že vozidlo jede jednosměrně (okružně), uvažuje se poloviční vzdálenost z celkově ujeté trasy. Měrnou jednotkou je t přepravovaného materiálu. | t | 9.06 | 0 | 0
|  | 5913255040 | Zřízení konstrukce vozovky asfaltobetonové s podkladní, ložní a obrusnou vrstvou tlouštky do 20 cm | m2 | 42 | 0 | 0 | 42m2
|  | 5914075020 | Zřízení konstrukční vrstvy pražcového podloží bez geomateriálu tl. do 0,30 m | m2 | 42 | 0 | 0 | 42m2
|  | 5955101020 | Kamenivo drcené štěrkodrť frakce 0/32 | t | 15.96 | 0 | 0 | 42 m2 x 0,2m x 1,9
|  | 5963146000 | Asfaltový beton ACO 11S 50/70 střednězrnný-obrusná vrstva | t | 6.72 | 0 | 0 | 25 m2 x 0,04m x 3,5
|  | 5963146010 | Asfaltový beton ACL 16S 50/70 hrubozrnný-ložní vrstva | t | 8.4 | 0 | 0 | 42 m2 x 0,05m x 3,5
|  | 5963146020 | Asfaltový beton ACP 16S 50/70 středněznný-podkladní vrstva | t | 13.44 | 0 | 0 | 42 m2 x 0,08m x 3,5
|  | 5963152000 | Asfaltová zálivka pro trhliny a spáry | kg | 2.4 | 0 | 0
|  | 9902100200 | Doprava dodávek zhotovitele, dodávek objednatele nebo výzisku mechanizací přes 3,5 t sypanin do 20 km Poznámka: V cenách jsou započteny náklady přepravu materiálu ze skladů nebo skládek výrobce nebo dodavatele nebo z vlastních zásob objednatele na místo technologické manipulace včetně složení a poplatku za použití dopravní cesty. Ceny jsou určeny i pro dopravu výzisku do skladu, úložiště nebo na skládku včetně vyložení. Ceny jsou určeny pro dopravu silničními i kolejovými vozidly. V ceně jsou započteny i náklady na zpáteční cestu dopravního prostředku. V případě, že vozidlo jede jednosměrně (okružně), uvažuje se poloviční vzdálenost z celkově ujeté trasy. Měrnou jednotkou je t přepravovaného materiálu. | t | 44.52 | 0 | 0
|  | 033111001 | Provozní vlivy Výluka silničního provozu se zajištěním objížďky | % | 940000 | 0 | 0
[5 empty] | CELKEM |  | 0

## SO-10-13-01
Soupis prací
SO 10-13-01
Železniční přejezd P1714 v km 186,463
EKDNU | poř.č. | č. položky | popis položky | m.j. | Množství | Kč/m.j. | Kč celkem
ZÁKLADNÍ ROZPOČTOVÉ NÁKLADY - ZRN
|  | 5913215020 | Demontáž kolejnicových dílů přejezdu ochranná kolejnice | m | 24 | 0 | 0 | 6 m x 4
|  | 5913235020 | Dělení AB komunikace řezáním hloubky do 20 cm | m | 12 | 0 | 0 | 6 m x 2
|  | 5913280210 | Demontáž dílů komunikace obrubníku uložení v betonu | m | 10 | 0 | 0 | 5m x 2
|  | 5913240020 | Odstranění AB komunikace odtěžením nebo frézováním hloubky do 20 cm | m2 | 75 | 0 | 0 | 75m2
|  | 5915010010 | Těžení zeminy nebo horniny železničního spodku I. třídy | m3 | 5.2 | 0 | 0 | 52 m2 x 0,1
|  | 9902100200 | Doprava dodávek zhotovitele, dodávek objednatele nebo výzisku mechanizací přes 3,5 t sypanin do 20 km Poznámka: V cenách jsou započteny náklady přepravu materiálu ze skladů nebo skládek výrobce nebo dodavatele nebo z vlastních zásob objednatele na místo technologické manipulace včetně složení a poplatku za použití dopravní cesty. Ceny jsou určeny i pro dopravu výzisku do skladu, úložiště nebo na skládku včetně vyložení. Ceny jsou určeny pro dopravu silničními i kolejovými vozidly. V ceně jsou započteny i náklady na zpáteční cestu dopravního prostředku. V případě, že vozidlo jede jednosměrně (okružně), uvažuje se poloviční vzdálenost z celkově ujeté trasy. Měrnou jednotkou je t přepravovaného materiálu. | t | 62.38 | 0 | 0 | 9,9 t + 52,5 t
|  | 9909000100 | Poplatek za uložení suti nebo hmot na oficiální skládku Poznámka: V cenách jsou započteny náklady na uložení stavebního odpadu na oficiální skládku. | t | 9.88 | 0 | 0 | 5,2 m3 x 1,9
|  | 9909000600 | Poplatek za recyklaci odpadu Poznámka: V cenách jsou započteny náklady na uložení stavebního odpadu na oficiální skládku. | t | 52.5 | 0 | 0 | 75 m2 x 0,2 x 3,5
|  | 5913040230 | Montáž celopryžové přejezdové konstrukce silně zatížené v koleji část vnější a vnitřní včetně závěrných zídek - atyp ve výhybkovém větvení | m | 14.4 | 0 | 0 | 7,2m x 2
|  | R5963101003 | Přejezd celopryžový pro zatížené komunikace se závěrnou zídkou tv. - atyp ve výhybkovém větvení | m | 14.4 | 0 | 0 | 7,2m x 2
|  | 5964161030 | Beton lehce zhutnitelný C 25/30;XF1 vyhovuje i XD1-2,XA1,XC3 F5 2 470 2 989 | m3 | 1.872 | 0 | 0 | 0,13 m3 x 7,2 x 2
|  | 9902100200 | Doprava dodávek zhotovitele, dodávek objednatele nebo výzisku mechanizací přes 3,5 t sypanin do 20 km Poznámka: V cenách jsou započteny náklady přepravu materiálu ze skladů nebo skládek výrobce nebo dodavatele nebo z vlastních zásob objednatele na místo technologické manipulace včetně složení a poplatku za použití dopravní cesty. Ceny jsou určeny i pro dopravu výzisku do skladu, úložiště nebo na skládku včetně vyložení. Ceny jsou určeny pro dopravu silničními i kolejovými vozidly. V ceně jsou započteny i náklady na zpáteční cestu dopravního prostředku. V případě, že vozidlo jede jednosměrně (okružně), uvažuje se poloviční vzdálenost z celkově ujeté trasy. Měrnou jednotkou je t přepravovaného materiálu. | t | 4.68 | 0 | 0 | 1,872 m3 x 2,5
|  | 9902200900 | Doprava dodávek zhotovitele, dodávek objednatele nebo výzisku mechanizací přes 3,5 t objemnějšího kusového materiálu do 200 km Poznámka: V cenách jsou započteny náklady přepravu materiálu ze skladů nebo skládek výrobce nebo dodavatele nebo z vlastních zásob objednatele na místo technologické manipulace včetně složení a poplatku za použití dopravní cesty. Ceny jsou určeny i pro dopravu výzisku do skladu, úložiště nebo na skládku včetně vyložení. Ceny jsou určeny pro dopravu silničními i kolejovými vozidly. V ceně jsou započteny i náklady na zpáteční cestu dopravního prostředku. V případě, že vozidlo jede jednosměrně (okružně), uvažuje se poloviční vzdálenost z celkově ujeté trasy. Měrnou jednotkou je t přepravovaného materiálu. | t | 8.352 | 0 | 0 | 7,2 x 0,580 x2
|  | 5913255040 | Zřízení konstrukce vozovky asfaltobetonové s podkladní, ložní a obrusnou vrstvou tlouštky do 20 cm | m2 | 37 | 0 | 0 | 37 m2
|  | 5914075020 | Zřízení konstrukční vrstvy pražcového podloží bez geomateriálu tl. do 0,30 m | m2 | 35 | 0 | 0 | 35m2
|  | 5955101020 | Kamenivo drcené štěrkodrť frakce 0/32 | t | 13.3 | 0 | 0 | 35 m2 x 0,2m x 1,9
|  | 5963146000 | Asfaltový beton ACO 11S 50/70 střednězrnný-obrusná vrstva | t | 5.18 | 0 | 0 | 37 m2 x 0,04m x 3,5
|  | 5963146010 | Asfaltový beton ACL 16S 50/70 hrubozrnný-ložní vrstva | t | 6.475 | 0 | 0 | 37 m2 x 0,05m x 3,5
|  | 5963146020 | Asfaltový beton ACP 16S 50/70 středněznný-podkladní vrstva | t | 10.36 | 0 | 0 | 37 m2 x 0,08m x 3,5
|  | 5963152000 | Asfaltová zálivka pro trhliny a spáry | kg | 2.88 | 0 | 0
|  | 9902100200 | Doprava dodávek zhotovitele, dodávek objednatele nebo výzisku mechanizací přes 3,5 t sypanin do 20 km Poznámka: V cenách jsou započteny náklady přepravu materiálu ze skladů nebo skládek výrobce nebo dodavatele nebo z vlastních zásob objednatele na místo technologické manipulace včetně složení a poplatku za použití dopravní cesty. Ceny jsou určeny i pro dopravu výzisku do skladu, úložiště nebo na skládku včetně vyložení. Ceny jsou určeny pro dopravu silničními i kolejovými vozidly. V ceně jsou započteny i náklady na zpáteční cestu dopravního prostředku. V případě, že vozidlo jede jednosměrně (okružně), uvažuje se poloviční vzdálenost z celkově ujeté trasy. Měrnou jednotkou je t přepravovaného materiálu. | t | 35.315 | 0 | 0 | 13,3+5,2+6,5+10,4
|  | 033111001 | Provozní vlivy Výluka silničního provozu se zajištěním objížďky | % | 1700000 | 0 | 0
[5 empty] | CELKEM |  | 0