## Rekapitulace
Firma: Firma
Soupis objektů s DPH
Stavba: SYCHROV - Sanace svahu náspu v km 133,950-133,984 v úseku Sychrov - Hodkovice nad Mohelkou
Varianta: ZŘ - Základní řešení
| Odbytová cena: | 0
| OC+DPH: | 0
Objekt | Popis | OC | DPH | OC+DPH
SO 01 | Zajištění svahu ocelovými 3D panely | 0 | 0 | 0

## E.1.1.7 Soupis prací s VV
ASPESZDC |  |  |  | Firma: Firma | [6 empty] | 3
|  |  |  | E.1.1.7 Soupis prací s výkazem výměr | [6 empty] | 3
S | Stavba: | SYCHROV |  | Sanace svahu náspu v km 133,950-133,984 v úseku Sychrov - Hodkovice nad Mohelkou |  |  | SO 01 | 0 |  | 0,00 | 2
O | Rozpočet: | SO 01 |  | Zajištění svahu ocelovými 3D panely | [5 empty] | 15,00 | 2
Typ | Poř. číslo | Kód položky | Varianta | Název položky | MJ | Množství | Cena |  | Cenová soustava | 21,00 | 2
[7 empty] | Jednotková | Celkem
0 | 1 | 2 | 3 | 4 | 5 | 6 | 9 | 10 | 11
SD |  | 0 |  | Všeobecné konstrukce a práce |  |  |  | 0
P | 1 | 014112 |  | POPLATKY ZA SKLÁDKU | T | 12.3 |  | 0 | 2018_OTSKP | 0 | 2
PP |  |  |  | dřevní drť
VV
TS |  |  |  | zahrnuje veškeré poplatky provozovateli skládky související s uložením odpadu na skládce.
P | 2 | 014211 |  | POPLATKY ZA ZEMNÍK - ORNICE | M3 | 203.1 |  | 0 | 2018_OTSKP | 0 | 2
PP |  |  |  | nákup ornice
VV |  |  |  | 203,1=203,1000 [A]
TS |  |  |  | zahrnuje veškeré poplatky majiteli zemníku související s nákupem zeminy (nikoliv s otvírkou zemníku)
SD |  | 1 |  | Zemní práce |  |  |  | 0
P | 3 | 111208 |  | ODSTRANĚNÍ KŘOVIN S ODVOZEM DO 20KM | M2 | 1016 |  | 0 | 2018_OTSKP | 0 | 2
PP |  |  |  | očištění skalních stěn horolezeckou technikou - odstranění keřů a stromů do prům. 10 cm, vč. stažení k zemi a odklizení na hromady vč. likvidace štěpkováním nebo spálením v místě stavby odměřeno v ACAD
VV
TS |  |  |  | odstranění křovin a stromů do průměru 100 mm doprava dřevin na předepsanou vzdálenost spálení na hromadách nebo štěpkování
P | 4 | 112118 |  | KÁCENÍ STROMŮ D KMENE DO 0,5M, ODVOZ DO 20KM | KUS | 12 |  | 0 | 2018_OTSKP | 0 | 2
PP |  |  |  | směrové kácení stromů s odřezáním kmene a s odvětvením, prům. 300-400mm vč. odvozu dřevn hmoty namísto určené investorem
VV
TS |  |  |  | Kácení stromů se měří v [ks] poražených stromů (průměr stromů se měří v místě řezu) a zahrnuje zejména: - poražení stromu a osekání větví - spálení větví na hromadách nebo štěpkování - dopravu a uložení kmenů, případné další práce s nimi dle pokynů zadávací dokumentace
P | 5 | 112218 |  | ODSTRANĚNÍ PAŘEZŮ D DO 0,5M, ODVOZ DO 20KM | KUS | 12 |  | 0 | 2018_OTSKP | 0 | 2
PP |  |  |  | ruční odstranění pařezů stromů prům. 300-400mm s naložením a odvozem k likvidaci součástí položky je likvidace pařezů
VV
TS |  |  |  | Odstranění pařezů se měří v [ks] vytrhaných nebo vykopaných pařezů a zahrnuje zejména: - vytrhání nebo vykopání pařezů - veškeré zemní práce spojené s odstraněním pařezů - dopravu a uložení pařezů, případně další práce s nimi dle pokynů zadávací dokumentace - zásyp jam po pařezech
P | 6 | 12573 | A | VYKOPÁVKY ZE ZEMNÍKŮ A SKLÁDEK TŘ. I | M3 | 203.1 |  | 0 | 2018_OTSKP | 0 | 2
PP |  |  |  | naložení a dovoz ornice (zeminy) schopné zůrodnění odměřeno v ACAD
VV |  |  |  | 2031*0,1=203,1000 [A]
TS |  |  |  | položka zahrnuje: - vodorovná a svislá doprava, přemístění, přeložení, manipulace s výkopkem - kompletní provedení vykopávky nezapažené i zapažené - ošetření výkopiště po celou dobu práce v něm vč. klimatických opatření - ztížení vykopávek v blízkosti podzemního vedení, konstrukcí a objektů vč. jejich dočasného zajištění - ztížení pod vodou, v okolí výbušnin, ve stísněných prostorech a pod. - příplatek za lepivost - těžení po vrstvách, pásech a po jiných nutných částech (figurách) - čerpání vody vč. čerpacích jímek, potrubí a pohotovostní čerpací soupravy (viz ustanovení k pol. 1151,2) - potřebné snížení hladiny podzemní vody - těžení a rozpojování jednotlivých balvanů - vytahování a nošení výkopku - ruční vykopávky, odstranění kořenů a napadávek - pažení, vzepření a rozepření vč. přepažování (vyjma štětových stěn) - úpravu, ochranu a očištění dna, základové spáry, stěn a svahů - udržování výkopiště a jeho ochrana proti vodě - odvedení nebo obvedení vody v okolí výkopiště a ve výkopišti - třídění výkopku - veškeré pomocné konstrukce umožňující provedení vykopávky (příjezdy, sjezdy, nájezdy, lešení, podpěr. konstr., přemostění, zpevněné plochy, zakrytí a pod.) položka nezahrnuje: - práce spojené s otvírkou zemníku
P | 7 | 17180 |  | ULOŽENÍ SYPANINY DO NÁSYPŮ Z NAKUPOVANÝCH MATERIÁLŮ | M3 | 377 |  | 0 | 2018_OTSKP | 0 | 2
PP |  |  |  | uložení sypaniny do násypů s rozprostřením ve vrstvách a hrubým urovnáním, hutnění dodávka a uložení štěrk fr. 32/63 a fr. 125-250 odměřeno v ACAD
VV |  |  |  | vrstvy z fr. 32/63 212=212,0000 [A] vrstvy z fr. 125/250 165=165,0000 [B] Celkem: A+B=377,0000 [C]
TS |  |  |  | položka zahrnuje: - kompletní provedení zemní konstrukce (násypového tělesa včetně aktivní zóny) včetně nákupu a dopravy materiálu dle zadávací dokumentace - úprava ukládaného materiálu vlhčením, tříděním, promícháním nebo vysoušením, příp. jiné úpravy za účelem zlepšení jeho mech. vlastností - hutnění i různé míry hutnění - ošetření úložiště po celou dobu práce v něm vč. klimatických opatření - ztížení v okolí vedení, konstrukcí a objektů a jejich dočasné zajištění - ztížení provádění vč. hutnění ve ztížených podmínkách a stísněných prostorech - ztížené ukládání sypaniny pod vodu - ukládání po vrstvách a po jiných nutných částech (figurách) vč. dosypávek - spouštění a nošení materiálu - výměna částí zemní konstrukce znehodnocené klimatickými vlivy - ruční hutnění a výplň jam a prohlubní v podloží - úprava, očištění, ochrana a zhutnění podloží - svahování, hutnění a uzavírání povrchů svahů - zřízení lavic na svazích - udržování úložiště a jeho ochrana proti vodě - odvedení nebo obvedení vody v okolí úložiště a v úložišti - veškeré pomocné konstrukce umožňující provedení zemní konstrukce (příjezdy, sjezdy, nájezdy, lešení, podpěrné konstrukce, přemostění, zpevněné plochy, zakrytí a pod.)
P | 8 | 18030 |  | VŠEOBECNÉ ÚPRAVY LESNÍCH PLOCH | M2 | 610 |  | 0 | 2018_OTSKP | 0 | 2
PP |  |  |  | svahování trvalých svahů do projektovaných profil, s potřebným přemístěním výkopku při svahování v zářezech s naložením a odvozem na skládku odměřeno v ACAD
VV |  |  |  | 610=610,0000 [A]
TS |  |  |  | Všeobecné úpravy musí zahrnovat úpravu území po uskutečnění stavby, tak jak je požadováno v zadávací dokumentaci s výjimkou těch prací, pro které jsou uvedeny samostatné položky.
P | 9 | 18220 |  | ROZPROSTŘENÍ ORNICE VE SVAHU | M3 | 203.1 |  | 0 | 2018_OTSKP | 0 | 2
PP |  |  |  | ohumusování svahů nakupovaným materiálem vhodným pro osetí odměřeno v ACAD
VV |  |  |  | 2031*0,1=203,1000 [A]
TS |  |  |  | položka zahrnuje: nutné přemístění ornice z dočasných skládek vzdálených do 50m rozprostření ornice v předepsané tloušťce ve svahu přes 1:5
P | 10 | 18242 |  | ZALOŽENÍ TRÁVNÍKU HYDROOSEVEM NA ORNICI | M2 | 2031 |  | 0 | 2018_OTSKP | 0 | 2
PP |  |  |  | osetí ohumusovaných svahů travní směsí parkovou, výsev 250-300 kg/ha vč. zalití vodou
VV
TS |  |  |  | Zahrnuje dodání předepsané travní směsi, hydroosev na ornici, zalévání, první pokosení, to vše bez ohledu na sklon terénu
SD |  | 2 |  | Základy |  |  |  | 0
P | 11 | 261316 |  | VRTY PRO KOTV, INJEKT, MIKROPIL NA POVRCHU TŘ III D DO 80MM | M | 6776 |  | 0 | 2018_OTSKP | 0 | 2
PP |  |  |  | maloprofilové vrty průběžným sacím vrtáním, prům. do 56mm do úklonu 45°, hl. 0-25m odměřeno v ACAD
VV
TS |  |  |  | položka zahrnuje: přemístění, montáž a demontáž vrtných souprav svislou dopravu zeminy z vrtu vodorovnou dopravu zeminy bez uložení na skládku případně nutné pažení dočasné (včetně odpažení) i trvalé
P | 12 | 289942 | R | ZPEVNĚNÍ SKALNÍCH PLOCH Z OCELOVÝCH PANELŮ | M2 | 2641 |  | 0 | 2018_OTSKP | 0 | 2
PP |  |  |  | instalace statického zajištění a protierozní ochrany svahu, kompletní dodávka a montáž 3D ocel. panel tl. 80mm, vč. spoj. materiálu a stužujících prutů prům. 10mm, povrchová úprava pozink vč. trnů z injekčních zavrtávacích tyčí zainjektované cem. maltou pr. 51mm, vrty přenosnými vrtacími kladivy délky přes 5 do 13m z toho trny dl. 5-6m 490 ks, trny dl. 9-10m 238 ks, trny dl. 12-13m 182 ks vč. dodávky a montáž ocelového lana pro uchycení sítě prům. do 10mm, lano ocel. šestipramenné 6 x19 drážů pozinkované, 1770 Mpa prům. 12mm vč. ocel. podložky pro fixaci ztužujících prvků k trnům VIZ VÝKRES C.1.2.7 - DETAIL OCELOVÉHO 3D PANELU odměřeno v ACAD
VV |  |  |  | 2641=2 641,0000 [A]
TS |  |  |  | Položka zahrnuje: - dodávku předepsaných sítí - úpravu, očištění a ochranu podkladu - ukotvení sítě na skalní stěně horolezci - vrty pro kotvy - dodání a osazení kotev předepsané délky v předepsaném rastru - nutné přesahy - mimostaveništní a vnitrostaveništní dopravu
P | 13 | 289971 |  | OPLÁŠTĚNÍ (ZPEVNĚNÍ) Z GEOTEXTILIE | M2 | 2438 |  | 0 | 2018_OTSKP | 0 | 2
PP |  |  |  | dodávka a montáž geotextilie pro separaci a filtraci, netkaná z PP, gramáž do 100 g/m2 odměřeno v ACAD
VV |  |  |  | 2438 =2 438,0000 [A]
TS |  |  |  | Položka zahrnuje: - dodávku předepsané geotextilie - úpravu, očištění a ochranu podkladu - přichycení k podkladu, případně zatížení - úpravy spojů a zajištění okrajů - úpravy pro odvodnění - nutné přesahy - mimostaveništní a vnitrostaveništní dopravu
P | 14 | 289972 |  | OPLÁŠTĚNÍ (ZPEVNĚNÍ) Z GEOMŘÍŽOVIN | M2 | 2438 |  | 0 | 2018_OTSKP | 0 | 2
PP |  |  |  | dodávka a montáž geomříže tkané z PP, oka 20x20mm, vč. uchycení ke konstrukci panelů odměřeno v ACAD
VV |  |  |  | 2438=2 438,0000 [A]
TS |  |  |  | Položka zahrnuje: - dodávku předepsané geomřížoviny - úpravu, očištění a ochranu podkladu - přichycení k podkladu, případně zatížení - úpravy spojů a zajištění okrajů - úpravy pro odvodnění - nutné přesahy - mimostaveništní a vnitrostaveništní dopravu