## Rekapitulace stavby
Export Komplet | [24 empty] | VZ | 2.0 | ZAMOK |  |  |  |  | False | False | {0c1f289e-b618-4091-9fe0-6a1cd4addd13}
[31 empty] | 0,01 | 21
[31 empty] | 0,01 | 15
|  | REKAPITULACE STAVBY | [15 empty] | v --- níže se nacházejí doplnkové a pomocné údaje k sestavám --- v | [11 empty] | Návod na vyplnění | 0,001
|  | Kód: |  |  |  |  | 01072019 | [22 empty] | Měnit lze pouze buňky se žlutým podbarvením! 1) v Rekapitulaci stavby vyplňte údaje o Uchazeči (přenesou se do ostatních sestav i v jiných listech) 2) na vybraných listech vyplňte v sestavě Soupis prací ceny u položek | 0,01
|  | Stavba: |  |  |  |  | CHOMUTOV ON - PD OPRAVA (PLÁŠŤ, VPP) | [23 empty] | 0,01
|  | KSO: |  |  |  |  | 812 5 | [6 empty] | CC-CZ: | [16 empty] | 0,01
|  | Místo: |  |  |  |  | CHOMUTOV | [6 empty] | Datum: |  | 13. 2. 2019 | [14 empty] | 0,01
0,01
|  | Zadavatel: | [11 empty] | IČ: | [16 empty] | 0,01
|  |  | SŽDZ s.o., OŘ ÚSTÍ NAD LABEM | [10 empty] | DIČ: | [16 empty] | 0,01
0,01
|  | Uchazeč: | [11 empty] | IČ: |  | Vyplň údaj | [14 empty] | 0,01
|  |  | Vyplň údaj | [10 empty] | DIČ: |  | Vyplň údaj | [14 empty] | 0,01
False
|  | Projektant: | [11 empty] | IČ: | [16 empty] | False
|  |  | STRABAG RAIL a.s., STOSMOL s.r.o. | [10 empty] | DIČ: | [16 empty] | True
0,01
|  | Zpracovatel: | [11 empty] | IČ: | [16 empty] | 0,01
[14 empty] | DIČ: | [16 empty] | False
Poznámka:
Soupis prací je sestaven s využitím Cenové soustavy ÚRS. Položky, které pochází z této cenové soustavy, jsou ve sloupci 'Cenová soustava' označeny popisem 'CS ÚRS' a úrovní příslušného kalendářního pololetí. Veškeré další informace vymezující popis a podmínky použití těchto položek z Cenové soustavy, které nejsou uvedeny přímo v soupisu prací, jsou neomezeně dálkově k dispozici na www.cs-urs.cz, sekce Cenové a technické podmínky.
|  | Cena bez DPH | [11 empty] | 0
[8 empty] | Sazba daně |  | Základ daně |  |  |  | Výše daně
|  | DPH |  | základní |  |  |  | 21% |  | 0 |  |  |  | 0
|  |  |  | snížená |  |  |  | 15% |  | 0 |  |  |  | 0
|  |  |  | zákl. přenesená |  |  |  | 21% |  | 0 |  |  |  | 0
|  |  |  | sníž. přenesená |  |  |  | 15% |  | 0 |  |  |  | 0
|  |  |  | nulová |  |  |  | 0% |  | 0 |  |  |  | 0
|  | Cena s DPH | [6 empty] | v |  | CZK |  |  | 0
REKAPITULACE OBJEKTŮ STAVBY A SOUPISŮ PRACÍ
| Kód: | [6 empty] | 01072019
| Stavba: | [6 empty] | CHOMUTOV ON - PD OPRAVA (PLÁŠŤ, VPP)
| Místo: | [6 empty] | CHOMUTOV |  |  |  |  | Datum: |  | 13. 2. 2019
| Zadavatel: | [6 empty] | SŽDZ s.o., OŘ ÚSTÍ NAD LABEM |  |  |  |  | Projektant: |  | STRABAG RAIL a.s., STOSMOL s.r.o. |  |  | Informatívní údaje z listů zakázek
| Uchazeč: | [11 empty] | Zpracovatel:
| Kód |  |  |  | Popis | [6 empty] | Cena bez DPH [CZK] |  |  |  | Cena s DPH [CZK] | Typ | z toho Ostat. náklady [CZK] | DPH [CZK] | Normohodiny [h] | DPH základní [CZK] | DPH snížená [CZK] | DPH základní přenesená [CZK] | DPH snížená přenesená [CZK] | Základna DPH základní | Základna DPH snížená | Základna DPH zákl. přenesená | Základna DPH sníž. přenesená | Základna DPH nulová
| Náklady stavby celkem | [10 empty] | 0 |  |  |  | 0 |  | 0 | 0 | 0 | 0 | 0 | 0 | 0 | 0 | 0 | 0 | 0 | 0 |  | D | 0 | ###NOIMPORT### | IMPORT | {0c1f289e-b618-4091-9fe0-6a1cd4addd13} | {00000000-0000-0000-0000-000000000000} | 812 5
|  | SO 01 |  |  |  | 1.ETAPA - OPRAVA WC PRO CESTUJÍCÍ | [5 empty] | 0 |  |  |  | 0 | STA | 0 | 0 | 0 | 0 | 0 | 0 | 0 | 0 | 0 | 0 | 0 | 0 |  | D | 1 | ###NOIMPORT### | IMPORT | {f77ccb96-2ba9-4f4e-a273-f90c92efac4f} | {0c1f289e-b618-4091-9fe0-6a1cd4addd13} | 812 5 | 2
/ |  |  | 1 |  |  |  | STAVEBNĚ ARCHITEKTONICKÉ ŘEŠENÍ |  |  |  |  | 0 |  |  |  | 0 | Soupis | 0 | 0 | 0 | 0 | 0 | 0 | 0 | 0 | 0 | 0 | 0 | 0 |  |  | 2 |  | IMPORT | {fb330ad3-605d-4906-aefd-724d1cbcce4e} | {f77ccb96-2ba9-4f4e-a273-f90c92efac4f} | 812 5
/ |  |  | 2 |  |  |  | ZDRAVOTNÍ INSTALACE - VNITŘNÍ VODOVOD |  |  |  |  | 0 |  |  |  | 0 | Soupis | 0 | 0 | 0 | 0 | 0 | 0 | 0 | 0 | 0 | 0 | 0 | 0 |  |  | 2 |  | IMPORT | {0ab067d9-6d64-4033-be0f-0d557e92c92c} | {f77ccb96-2ba9-4f4e-a273-f90c92efac4f}
/ |  |  | 3 |  |  |  | ZDRAVOTNÍ INSTALACE - VNITŘNÍ KANALIZACE |  |  |  |  | 0 |  |  |  | 0 | Soupis | 0 | 0 | 0 | 0 | 0 | 0 | 0 | 0 | 0 | 0 | 0 | 0 |  |  | 2 |  | IMPORT | {ad80a17a-471f-417b-bdd5-ce8691ddd1f5} | {f77ccb96-2ba9-4f4e-a273-f90c92efac4f}
/ |  |  | 4 |  |  |  | PŘÍPOJKA KANALIZACE |  |  |  |  | 0 |  |  |  | 0 | Soupis | 0 | 0 | 0 | 0 | 0 | 0 | 0 | 0 | 0 | 0 | 0 | 0 |  |  | 2 |  | IMPORT | {1a711f1d-d8cf-423f-b379-c2638a135cd4} | {f77ccb96-2ba9-4f4e-a273-f90c92efac4f}
/ |  |  | 5 |  |  |  | ZDRAVOTNÍ INSTALACE - VNITŘNÍ PLYNOVOD |  |  |  |  | 0 |  |  |  | 0 | Soupis | 0 | 0 | 0 | 0 | 0 | 0 | 0 | 0 | 0 | 0 | 0 | 0 |  |  | 2 |  | IMPORT | {cbe5d45a-ba45-453d-bbef-f1242f63419b} | {f77ccb96-2ba9-4f4e-a273-f90c92efac4f}
/ |  |  | 6 |  |  |  | ÚSTŘEDNÍ VYTÁPĚNÍ |  |  |  |  | 0 |  |  |  | 0 | Soupis | 0 | 0 | 0 | 0 | 0 | 0 | 0 | 0 | 0 | 0 | 0 | 0 |  |  | 2 |  | IMPORT | {b0ccf6e0-6cb8-4a0f-b0c0-95b0556dd3ca} | {f77ccb96-2ba9-4f4e-a273-f90c92efac4f}
/ |  |  | 7 |  |  |  | ELEKTROINSTALACE |  |  |  |  | 0 |  |  |  | 0 | Soupis | 0 | 0 | 0 | 0 | 0 | 0 | 0 | 0 | 0 | 0 | 0 | 0 |  |  | 2 |  | IMPORT | {ffc466b8-9580-4d0d-88ee-1a4b112aa91d} | {f77ccb96-2ba9-4f4e-a273-f90c92efac4f}
/ |  |  | 8 |  |  |  | VZDUCHOTECHNIKA A ODVĚTRÁNÍ |  |  |  |  | 0 |  |  |  | 0 | Soupis | 0 | 0 | 0 | 0 | 0 | 0 | 0 | 0 | 0 | 0 | 0 | 0 |  |  | 2 |  | IMPORT | {831a0e2e-2a38-4845-b22b-a329b450584d} | {f77ccb96-2ba9-4f4e-a273-f90c92efac4f} | 812 5
|  | SO 02 |  |  |  | 2.ETAPA - OPRAVA DEŠŤOVÉ KANALIZACE | [5 empty] | 0 |  |  |  | 0 | STA | 0 | 0 | 0 | 0 | 0 | 0 | 0 | 0 | 0 | 0 | 0 | 0 |  | D | 1 | ###NOIMPORT### | IMPORT | {0bad34f2-a8ba-4667-8905-c4da0f7f2ff7} | {0c1f289e-b618-4091-9fe0-6a1cd4addd13} |  | 2
/ |  |  | 1 |  |  |  | DEŠŤOVÁ KANALIZACE |  |  |  |  | 0 |  |  |  | 0 | Soupis | 0 | 0 | 0 | 0 | 0 | 0 | 0 | 0 | 0 | 0 | 0 | 0 |  |  | 2 |  | IMPORT | {7c10cab7-7f89-4e72-91c9-ed422cc5ae25} | {0bad34f2-a8ba-4667-8905-c4da0f7f2ff7}
|  | SO 03 |  |  |  | 3.ETAPA - SANACE SUTERÉNU | [5 empty] | 0 |  |  |  | 0 | STA | 0 | 0 | 0 | 0 | 0 | 0 | 0 | 0 | 0 | 0 | 0 | 0 |  | D | 1 | ###NOIMPORT### | IMPORT | {87bc39df-72a4-482c-b46f-ed874bf7f508} | {0c1f289e-b618-4091-9fe0-6a1cd4addd13} | 812 5 | 2
/ |  |  | 1 |  |  |  | STAVEBNĚ ARCHITEKTONICKÉ ŘEŠENÍ |  |  |  |  | 0 |  |  |  | 0 | Soupis | 0 | 0 | 0 | 0 | 0 | 0 | 0 | 0 | 0 | 0 | 0 | 0 |  |  | 2 |  | IMPORT | {c6359663-c216-4bcc-8489-b77908f8e17a} | {87bc39df-72a4-482c-b46f-ed874bf7f508} | 812 5

## 1 - STAVEBNĚ ARCHITEKTONI...
{fb330ad3-605d-4906-aefd-724d1cbcce4e}
2
| KRYCÍ LIST SOUPISU PRACÍ | [7 empty] | v --- níže se nacházejí doplnkové a pomocné údaje k sestavám --- v | [8 empty] | False
Stavba:
CHOMUTOV ON - PD OPRAVA (PLÁŠŤ, VPP)
Objekt:
SO 01 - 1.ETAPA - OPRAVA WC PRO CESTUJÍCÍ
Soupis:
1 - STAVEBNĚ ARCHITEKTONICKÉ ŘEŠENÍ
| KSO: |  | 812 5 |  |  | CC-CZ:
| Místo: |  | CHOMUTOV |  |  | Datum: | 13. 2. 2019
| Zadavatel: |  |  |  |  | IČ:
|  | SŽDZ s.o., OŘ ÚSTÍ NAD LABEM |  |  |  | DIČ:
| Uchazeč: |  |  |  |  | IČ: | Vyplň údaj
|  | Vyplň údaj |  |  |  | DIČ: | Vyplň údaj
| Projektant: |  |  |  |  | IČ:
|  | STRABAG RAIL a.s., STOSMOL s.r.o. |  |  |  | DIČ:
| Zpracovatel: |  |  |  |  | IČ:
DIČ:
Poznámka:
NEDÍLNOU SOUČÁSTÍ PRO OCENĚNÍ JE PROJEKTOVÁ DOKUMENTACE. VÝMĚRY JSOU PŘEVZATY PD výkres č.1-11, VÝPOČET A POPIS JE UVNITŘ POLOŽKY. ROZPOČET JE ZPRACOVÁN V ROZSAHU URČENÉM INVESTOREM. MATERIÁLY P Ř Í P A D N Ě UVEDENÉ V ROZPOČTU JSOU O R I E N T A Č N Í. MOHOU BÝT DODVATELEM V SOULADU SE ZÁKONEM č.134/2016 SB ZAMĚNĚNY ZA PŘEDPOKLADU, ŽE BUDOU SPLŇOVAT SROVNATELNÉ TECHNICKÉ PARAMETRY.
| Cena bez DPH | [5 empty] | 0
|  |  | Základ daně |  |  | Sazba daně | Výše daně
| DPH | základní | 0 |  |  | 21% | 0
|  | snížená | 0 |  |  | 15% | 0
|  | zákl. přenesená | 0 |  |  | 21% | 0
|  | sníž. přenesená | 0 |  |  | 15% | 0
|  | nulová | 0 |  |  | 0% | 0
| Cena s DPH |  |  | v | CZK |  | 0
REKAPITULACE ČLENĚNÍ SOUPISU PRACÍ
Stavba:
CHOMUTOV ON - PD OPRAVA (PLÁŠŤ, VPP)
Objekt:
SO 01 - 1.ETAPA - OPRAVA WC PRO CESTUJÍCÍ
Soupis:
1 - STAVEBNĚ ARCHITEKTONICKÉ ŘEŠENÍ
Místo: |  |  | CHOMUTOV |  |  | Datum: | 13. 2. 2019
Zadavatel: |  |  | SŽDZ s.o., OŘ ÚSTÍ NAD LABEM |  |  | Projektant: | STRABAG RAIL a.s., STOSMOL s.r.o.
Uchazeč: |  |  | Vyplň údaj |  |  | Zpracovatel:
Kód dílu - Popis | [6 empty] | Cena celkem [CZK]
Náklady stavby celkem | [6 empty] | 0 | [11 empty] | -1
| HSV - Práce a dodávky HSV | [5 empty] | 0
| 3 - Svislé a kompletní konstrukce | [5 empty] | 0
| 61 - Úprava povrchů vnitřních | [5 empty] | 0
| 62 - Úprava povrchů vnějších | [5 empty] | 0
| 63 - Podlahy a podlahové konstrukce | [5 empty] | 0
| 64 - Osazování výplní otvorů | [5 empty] | 0
| 9 - Ostatní konstrukce a práce, bourání | [5 empty] | 0
| 94 - Lešení a stavební výtahy | [5 empty] | 0
| 96 - Bourání konstrukcí | [5 empty] | 0
| 998 - Přesun hmot | [5 empty] | 0
| PSV - Práce a dodávky PSV | [5 empty] | 0
| 711 - Izolace proti vodě, vlhkosti a plynům | [5 empty] | 0
| 713 - Izolace tepelné | [5 empty] | 0
| 762 - Konstrukce tesařské | [5 empty] | 0
| 763 - Konstrukce suché výstavby | [5 empty] | 0
| 764 - Konstrukce klempířské | [5 empty] | 0
| 766 - Konstrukce truhlářské | [5 empty] | 0
| 767 - Konstrukce zámečnické | [5 empty] | 0
| 771 - Podlahy z dlaždic | [5 empty] | 0
| 776 - Podlahy povlakové | [5 empty] | 0
| 781 - Dokončovací práce - obklady | [5 empty] | 0
| 783 - Dokončovací práce - nátěry | [5 empty] | 0
| 784 - Dokončovací práce - malby a tapety | [5 empty] | 0
| 979 - Vybavení interiéru | [5 empty] | 0
| VRN - Vedlejší rozpočtové náklady | [5 empty] | 0
| VRN1 - Průzkumné, geodetické a projektové práce | [5 empty] | 0
| VRN3 - Zařízení staveniště | [5 empty] | 0
| VRN4 - Inženýrská činnost | [5 empty] | 0
| VRN7 - Provozní vlivy | [5 empty] | 0
SOUPIS PRACÍ
Stavba:
CHOMUTOV ON - PD OPRAVA (PLÁŠŤ, VPP)
Objekt:
SO 01 - 1.ETAPA - OPRAVA WC PRO CESTUJÍCÍ
Soupis:
1 - STAVEBNĚ ARCHITEKTONICKÉ ŘEŠENÍ
Místo: |  |  | CHOMUTOV |  |  | Datum: | 13. 2. 2019
Zadavatel: |  |  | SŽDZ s.o., OŘ ÚSTÍ NAD LABEM |  |  | Projektant: | STRABAG RAIL a.s., STOSMOL s.r.o.
Uchazeč: |  |  | Vyplň údaj |  |  | Zpracovatel:
PČ | Typ | Kód | Popis | MJ | Množství | J.cena [CZK] | Cena celkem [CZK] | Cenová soustava |  | DPH | J. Nh [h] | Nh celkem [h] | J. hmotnost [t] | Hmotnost celkem [t] | J. suť [t] | Suť Celkem [t]
Náklady soupisu celkem | [6 empty] | 0 |  |  |  |  | 0 |  | 81.2106 |  | 153.9324 |  | D | -1 | [10 empty] | 0
| D | HSV | Práce a dodávky HSV |  |  |  | 0 |  |  |  |  | 0 |  | 71.5565 |  | 152.5846 | 1 | D | 0 |  |  |  | ROZPOCET | [6 empty] | 0
| D | 3 | Svislé a kompletní konstrukce |  |  |  | 0 |  |  |  |  | 0 |  | 17.7896 |  | 0 | 1 | D | 1 |  |  |  | ROZPOCET | [6 empty] | 0
1 | K | 349231821 | Přizdívka z cihel ostění s ozubem ve vybouraných otvorech, s vysekáním kapes pro zavázaní přes 150 do 300 mm | m2 | 2.016 |  | 0 | CS ÚRS 2018 02 |  | základní |  | 0 | 0.45432 | 0.91591 | 0 | 0 | 4 | K | 2 |  |  |  | ROZPOCET | 0 | 0 | 0 | 0 | 0 | 1 | 0 | 4 | -1957511324
| VV |  | DOZDIVKA PILIRE | [14 empty] | VV | 2 | 1 | True | 0 | ROZPOCET
| VV |  | /viz vykres c.10+11/ | [14 empty] | VV | 2 | 1 | True | 0 | ROZPOCET
| VV |  | 0,64*3,15 |  | 2.016 | [12 empty] | VV | 2 | 2 | True | 1 | ROZPOCET
2 | K | 349231811 | Přizdívka z cihel ostění s ozubem ve vybouraných otvorech, s vysekáním kapes pro zavázaní přes 80 do 150 mm | m2 | 7.29 |  | 0 | CS ÚRS 2018 02 |  | základní |  | 0 | 0.26723 | 1.9481 | 0 | 0 | 4 | K | 2 |  |  |  | ROZPOCET | 0 | 0 | 0 | 0 | 0 | 1 | 0 | 4 | -1419713200
| VV |  | PRIZDIVKA PRO OSAZENI NOVYCH OKEN | [14 empty] | VV | 2 | 1 | True | 0 | ROZPOCET
| VV |  | ZAROVNANI OSTENI | [14 empty] | VV | 2 | 1 | True | 0 | ROZPOCET
| VV |  | 0,45*2,70*2*3 |  | 7.29 | [12 empty] | VV | 2 | 2 | True | 1 | ROZPOCET
3 | K | 342244101 | Příčky jednoduché z cihel děrovaných klasických spojených na pero a drážku na maltu M5, pevnost cihel do P15, tl. příčky 80 mm | m2 | 114.431 |  | 0 | CS ÚRS 2018 02 |  | základní |  | 0 | 0.07937 | 9.0824 | 0 | 0 | 4 | K | 2 |  |  |  | ROZPOCET | 0 | 0 | 0 | 0 | 0 | 1 | 0 | 4 | 2074069927
| VV |  | VNITRNI PRICKY | [14 empty] | VV | 2 | 1 | True | 0 | ROZPOCET
| VV |  | /viz vykres c.10+11 - odmereno/ | [14 empty] | VV | 2 | 1 | True | 0 | ROZPOCET
| VV |  | 3,32*3,15 |  | 10.458 | [12 empty] | VV | 2 | 2 | True | 0 | ROZPOCET
| VV |  | (3,30+5,30+2,43*3)*5,05 |  | 80.245 | [12 empty] | VV | 2 | 2 | True | 0 | ROZPOCET
| VV |  | (0,60*2+3,34+0,745*2)*5,05 |  | 30.452 | [12 empty] | VV | 2 | 2 | True | 0 | ROZPOCET
| VV |  | Odpocet otvoru | [14 empty] | VV | 2 | 1 | True | 0 | ROZPOCET
| VV |  | -0,80*2,05*2 |  | -3.28 | [12 empty] | VV | 2 | 2 | True | 0 | ROZPOCET
| VV |  | -1,20*0,90 |  | -1.08 | [12 empty] | VV | 2 | 2 | True | 0 | ROZPOCET
| VV |  | -0,60*1,97*2 |  | -2.364 | [12 empty] | VV | 2 | 2 | True | 0 | ROZPOCET
| VV |  | Součet |  | 114.431 | [12 empty] | VV | 2 | 4 | True | 1 | ROZPOCET
4 | K | 342244121 | Příčky jednoduché z cihel děrovaných klasických spojených na pero a drážku na maltu M5, pevnost cihel do P15, tl. příčky 140 mm | m2 | 39.971 |  | 0 | CS ÚRS 2018 02 |  | základní |  | 0 | 0.11439 | 4.5723 | 0 | 0 | 4 | K | 2 |  |  |  | ROZPOCET | 0 | 0 | 0 | 0 | 0 | 1 | 0 | 4 | -434881311
| VV |  | (2,27+5,645)*5,05 |  | 39.971 | [12 empty] | VV | 2 | 2 | True | 1 | ROZPOCET
5 | K | 317278002 | Překlady nosné vápenopískové výšky 240 mm, na maltu cementovou šířky 115 mm, délky 1250 mm | kus | 7 |  | 0 | CS ÚRS 2018 02 |  | základní |  | 0 | 0.0623 | 0.4361 | 0 | 0 | 4 | K | 2 |  |  |  | ROZPOCET | 0 | 0 | 0 | 0 | 0 | 1 | 0 | 4 | 1787594750
| VV |  | PREFA PREKLADY | [14 empty] | VV | 2 | 1 | True | 0 | ROZPOCET
| VV |  | /viz vykres c.10/ | [14 empty] | VV | 2 | 1 | True | 0 | ROZPOCET
| VV |  | 7 |  | 7 | [12 empty] | VV | 2 | 2 | True | 1 | ROZPOCET
6 | K | 317278004 | Překlady nosné vápenopískové výšky 240 mm, na maltu cementovou šířky 115 mm, délky 1750 mm | kus | 9 |  | 0 | CS ÚRS 2018 02 |  | základní |  | 0 | 0.0873 | 0.7857 | 0 | 0 | 4 | K | 2 |  |  |  | ROZPOCET | 0 | 0 | 0 | 0 | 0 | 1 | 0 | 4 | -1466683448
7 | K | 317151124 | Překlady ploché vápenopískové výšky překladu 123 mm, osazené do tenkého maltového lože, šířky 150 mm, délky 1250 mm | kus | 1 |  | 0 | CS ÚRS 2018 02 |  | základní |  | 0 | 0.0491 | 0.0491 | 0 | 0 | 4 | K | 2 |  |  |  | ROZPOCET | 0 | 0 | 0 | 0 | 0 | 1 | 0 | 4 | 1896133475
| D | 61 | Úprava povrchů vnitřních |  |  |  | 0 |  |  |  |  | 0 |  | 9.445 |  | 0 | 1 | D | 1 |  |  |  | ROZPOCET | [6 empty] | 0
8 | K | 632451021 | Potěr cementový vyrovnávací z malty (MC-15) v pásu o průměrné (střední) tl. od 10 do 20 mm | m2 | 1.56 |  | 0 | CS ÚRS 2018 02 |  | základní |  | 0 | 0.04984 | 0.07775 | 0 | 0 | 4 | K | 2 |  |  |  | ROZPOCET | 0 | 0 | 0 | 0 | 0 | 1 | 0 | 4 | 253004033
| VV |  | POD NOVE VNITRNI PARAPETY | [14 empty] | VV | 2 | 1 | True | 0 | ROZPOCET
| VV |  | /viz vykres c.10 - odmereno/ | [14 empty] | VV | 2 | 1 | True | 0 | ROZPOCET
| VV |  | 0,40*1,30*3 |  | 1.56 | [12 empty] | VV | 2 | 2 | True | 1 | ROZPOCET
9 | K | 611321141 | Omítka vápenocementová vnitřních ploch nanášená ručně dvouvrstvá, tloušťky jádrové omítky do 10 mm a tloušťky štuku do 3 mm štuková vodorovných konstrukcí stropů rovných | m2 | 18.42 |  | 0 | CS ÚRS 2018 02 |  | základní |  | 0 | 0.01838 | 0.33856 | 0 | 0 | 4 | K | 2 |  |  |  | ROZPOCET | 0 | 0 | 0 | 0 | 0 | 1 | 0 | 4 | 974299099
| VV |  | STROPY BEZ PODHLEDU | [14 empty] | VV | 2 | 1 | True | 0 | ROZPOCET
| VV |  | /viz vykres c.10+11 - tabulka mistnosti/ | [14 empty] | VV | 2 | 1 | True | 0 | ROZPOCET
| VV |  | MISTN.C.OP11+OP1A | [14 empty] | VV | 2 | 1 | True | 0 | ROZPOCET
| VV |  | 4,98+13,44 |  | 18.42 | [12 empty] | VV | 2 | 2 | True | 1 | ROZPOCET
10 | K | 611131121 | Podkladní a spojovací vrstva vnitřních omítaných ploch penetrace akrylát-silikonová nanášená ručně stropů | m2 | 18.42 |  | 0 | CS ÚRS 2018 02 |  | základní |  | 0 | 0.00026 | 0.0047892 | 0 | 0 | 4 | K | 2 |  |  |  | ROZPOCET | 0 | 0 | 0 | 0 | 0 | 1 | 0 | 4 | 1369504401
11 | K | 612321121 | Omítka vápenocementová vnitřních ploch nanášená ručně jednovrstvá, tloušťky do 10 mm hladká svislých konstrukcí stěn | m2 | 130.52 |  | 0 | CS ÚRS 2018 02 |  | základní |  | 0 | 0.0154 | 2.01 | 0 | 0 | 4 | K | 2 |  |  |  | ROZPOCET | 0 | 0 | 0 | 0 | 0 | 1 | 0 | 4 | -648548839
| VV |  | OMITKA POD KERAM.OBKLADY STEN | [14 empty] | VV | 2 | 1 | True | 0 | ROZPOCET
| VV |  | /viz vykres c.10+11/ | [14 empty] | VV | 2 | 1 | True | 0 | ROZPOCET
| VV |  | MISTN.C.OP02-OP07+OP08-OP11 | [14 empty] | VV | 2 | 1 | True | 0 | ROZPOCET
| VV |  | (4,19+3,16)*2*2,00 |  | 29.4 | [12 empty] | VV | 2 | 2 | True | 0 | ROZPOCET
| VV |  | (5,765+3,16)*2*2,00 |  | 35.7 | [12 empty] | VV | 2 | 2 | True | 0 | ROZPOCET
| VV |  | (1,885+2,27)*2*2,00 |  | 16.62 | [12 empty] | VV | 2 | 2 | True | 0 | ROZPOCET
| VV |  | (2,62+2,27)*2*2,00 |  | 19.56 | [12 empty] | VV | 2 | 2 | True | 0 | ROZPOCET
| VV |  | (3,465+2,43)*2*2,00 |  | 23.58 | [12 empty] | VV | 2 | 2 | True | 0 | ROZPOCET
| VV |  | (0,95+2,43)*2*2,00 |  | 13.52 | [12 empty] | VV | 2 | 2 | True | 0 | ROZPOCET
| VV |  | (0,80*2+1,50)*1,80 |  | 5.58 | [12 empty] | VV | 2 | 2 | True | 0 | ROZPOCET
| VV |  | 6,00 |  | 6 | [12 empty] | VV | 2 | 2 | True | 0 | ROZPOCET
| VV |  | Odpocet otvoru | [14 empty] | VV | 2 | 1 | True | 0 | ROZPOCET
| VV |  | -0,80*2,05*4 |  | -6.56 | [12 empty] | VV | 2 | 2 | True | 0 | ROZPOCET
| VV |  | -0,80*2,00*2 |  | -3.2 | [12 empty] | VV | 2 | 2 | True | 0 | ROZPOCET
| VV |  | -1,20*0,90 |  | -1.08 | [12 empty] | VV | 2 | 2 | True | 0 | ROZPOCET
| VV |  | -1,30*2,30*2 |  | -5.98 | [12 empty] | VV | 2 | 2 | True | 0 | ROZPOCET
| VV |  | -0,60*2,00 |  | -1.2 | [12 empty] | VV | 2 | 2 | True | 0 | ROZPOCET
| VV |  | -1,30*1,20*4 |  | -6.24 | [12 empty] | VV | 2 | 2 | True | 0 | ROZPOCET
| VV |  | Pripocet osteni | [14 empty] | VV | 2 | 1 | True | 0 | ROZPOCET
| VV |  | 0,40*1,20*2*4 |  | 3.84 | [12 empty] | VV | 2 | 2 | True | 0 | ROZPOCET
| VV |  | 0,10*(0,80+2,05*2)*2 |  | 0.98 | [12 empty] | VV | 2 | 2 | True | 0 | ROZPOCET
| VV |  | Součet |  | 130.52 | [12 empty] | VV | 2 | 4 | True | 1 | ROZPOCET
12 | K | 612321141 | Omítka vápenocementová vnitřních ploch nanášená ručně dvouvrstvá, tloušťky jádrové omítky do 10 mm a tloušťky štuku do 3 mm štuková svislých konstrukcí stěn | m2 | 334.247 |  | 0 | CS ÚRS 2018 02 |  | základní |  | 0 | 0.01838 | 6.1435 | 0 | 0 | 4 | K | 2 |  |  |  | ROZPOCET | 0 | 0 | 0 | 0 | 0 | 1 | 0 | 4 | 645018101
| VV |  | OMITKA STUKOVA | [14 empty] | VV | 2 | 1 | True | 0 | ROZPOCET
| VV |  | /viz vykres c.10+11/ | [14 empty] | VV | 2 | 1 | True | 0 | ROZPOCET
| VV |  | MISTN.C.OP02-OP11A | [14 empty] | VV | 2 | 1 | True | 0 | ROZPOCET
| VV |  | (4,19+3,16)*2*4,90 |  | 72.03 | [12 empty] | VV | 2 | 2 | True | 0 | ROZPOCET
| VV |  | (5,765+3,16)*2*4,90 |  | 87.465 | [12 empty] | VV | 2 | 2 | True | 0 | ROZPOCET
| VV |  | (1,885+2,27)*2*4,90 |  | 40.719 | [12 empty] | VV | 2 | 2 | True | 0 | ROZPOCET
| VV |  | (2,62+2,27)*2*4,90 |  | 47.922 | [12 empty] | VV | 2 | 2 | True | 0 | ROZPOCET
| VV |  | (1,84+1,75)*2*4,90 |  | 35.182 | [12 empty] | VV | 2 | 2 | True | 0 | ROZPOCET
| VV |  | (3,465+2,43)*2*4,90 |  | 57.771 | [12 empty] | VV | 2 | 2 | True | 0 | ROZPOCET
| VV |  | (0,95+2,43)*2*4,90 |  | 33.124 | [12 empty] | VV | 2 | 2 | True | 0 | ROZPOCET
| VV |  | (3,34+1,50)*2*4,90 |  | 47.432 | [12 empty] | VV | 2 | 2 | True | 0 | ROZPOCET
| VV |  | (3,34+4,10)*2*4,90 |  | 72.912 | [12 empty] | VV | 2 | 2 | True | 0 | ROZPOCET
| VV |  | 12,00 |  | 12 | [12 empty] | VV | 2 | 2 | True | 0 | ROZPOCET
| VV |  | Odpocet otvoru | [14 empty] | VV | 2 | 1 | True | 0 | ROZPOCET
| VV |  | -0,80*2,05*4 |  | -6.56 | [12 empty] | VV | 2 | 2 | True | 0 | ROZPOCET
| VV |  | -0,80*2,00*3 |  | -4.8 | [12 empty] | VV | 2 | 2 | True | 0 | ROZPOCET
| VV |  | -1,20*0,90*2 |  | -2.16 | [12 empty] | VV | 2 | 2 | True | 0 | ROZPOCET
| VV |  | -1,30*2,30*2 |  | -5.98 | [12 empty] | VV | 2 | 2 | True | 0 | ROZPOCET
| VV |  | -1,50*2,30 |  | -3.45 | [12 empty] | VV | 2 | 2 | True | 0 | ROZPOCET
| VV |  | -0,60*2,00*4 |  | -4.8 | [12 empty] | VV | 2 | 2 | True | 0 | ROZPOCET
| VV |  | -1,30*2,70*4 |  | -14.04 | [12 empty] | VV | 2 | 2 | True | 0 | ROZPOCET
| VV |  | Odpocet omitky hladke | [14 empty] | VV | 2 | 1 | True | 0 | ROZPOCET
| VV |  | -130,52 |  | -130.52 | [12 empty] | VV | 2 | 2 | True | 0 | ROZPOCET
| VV |  | Součet |  | 334.247 | [12 empty] | VV | 2 | 4 | True | 1 | ROZPOCET
13 | K | 612325302 | Vápenocementová omítka ostění nebo nadpraží štuková | m2 | 17.348 |  | 0 | CS ÚRS 2018 02 |  | základní |  | 0 | 0.03358 | 0.58255 | 0 | 0 | 4 | K | 2 |  |  |  | ROZPOCET | 0 | 0 | 0 | 0 | 0 | 1 | 0 | 4 | 1378154922
| VV |  | OMITKA OSTENI A NADPRAZI | [14 empty] | VV | 2 | 1 | True | 0 | ROZPOCET
| VV |  | 0,40*(1,00+2,10*2) |  | 2.08 | [12 empty] | VV | 2 | 2 | True | 0 | ROZPOCET
| VV |  | 0,15*(1,50+2,10*2) |  | 0.855 | [12 empty] | VV | 2 | 2 | True | 0 | ROZPOCET
| VV |  | 0,40*(1,30+2,70)*2*4 |  | 12.8 | [12 empty] | VV | 2 | 2 | True | 0 | ROZPOCET
| VV |  | 0,64*2,52 |  | 1.613 | [12 empty] | VV | 2 | 2 | True | 0 | ROZPOCET
| VV |  | Součet |  | 17.348 | [12 empty] | VV | 2 | 4 | True | 1 | ROZPOCET
14 | K | 612325223 | Vápenocementová omítka jednotlivých malých ploch štuková na stěnách, plochy jednotlivě přes 0,25 do 1 m2 | kus | 4 |  | 0 | CS ÚRS 2018 02 |  | základní |  | 0 | 0.0415 | 0.166 | 0 | 0 | 4 | K | 2 |  |  |  | ROZPOCET | 0 | 0 | 0 | 0 | 0 | 1 | 0 | 4 | -1180696163
| VV |  | DOTCENE PLOCHY | [14 empty] | VV | 2 | 1 | True | 0 | ROZPOCET
| VV |  | 4,00 |  | 4 | [12 empty] | VV | 2 | 2 | True | 1 | ROZPOCET
15 | K | 612131121 | Podkladní a spojovací vrstva vnitřních omítaných ploch penetrace akrylát-silikonová nanášená ručně stěn | m2 | 468.767 |  | 0 | CS ÚRS 2018 02 |  | základní |  | 0 | 0.00026 | 0.12188 | 0 | 0 | 4 | K | 2 |  |  |  | ROZPOCET | 0 | 0 | 0 | 0 | 0 | 1 | 0 | 4 | 1969907683
| VV |  | 130,52+334,247+4,00 |  | 468.767 | [12 empty] | VV | 2 | 2 | True | 1 | ROZPOCET
| D | 62 | Úprava povrchů vnějších |  |  |  | 0 |  |  |  |  | 0 |  | 0.12893 |  | 0 | 1 | D | 1 |  |  |  | ROZPOCET | [6 empty] | 0
16 | K | 619995001 | Začištění omítek (s dodáním hmot) kolem oken, dveří, podlah, obkladů apod. | m | 24 |  | 0 | CS ÚRS 2018 02 |  | základní |  | 0 | 0.0015 | 0.036 | 0 | 0 | 4 | K | 2 |  |  |  | ROZPOCET | 0 | 0 | 0 | 0 | 0 | 1 | 0 | 4 | -1555943301
| VV |  | VENKOVNI SPARA NOVYCH OKEN | [14 empty] | VV | 2 | 1 | True | 0 | ROZPOCET
| VV |  | (1,30+2,70)*2*3 |  | 24 | [12 empty] | VV | 2 | 2 | True | 1 | ROZPOCET
17 | K | 629135102 | Vyrovnávací vrstva z cementové malty pod klempířskými prvky šířky přes 150 do 300 mm | m | 4.5 |  | 0 | CS ÚRS 2018 02 |  | základní |  | 0 | 0.02065 | 0.092925 | 0 | 0 | 4 | K | 2 |  |  |  | ROZPOCET | 0 | 0 | 0 | 0 | 0 | 1 | 0 | 4 | -1094662924
| VV |  | POD NOVE VNEJSI PARAPETY | [14 empty] | VV | 2 | 1 | True | 0 | ROZPOCET
| VV |  | OBNOVENYCH OKEN | [14 empty] | VV | 2 | 1 | True | 0 | ROZPOCET
| VV |  | /viz vykres c.10 - odmereno/ | [14 empty] | VV | 2 | 1 | True | 0 | ROZPOCET
| VV |  | 1,50*3 |  | 4.5 | [12 empty] | VV | 2 | 2 | True | 1 | ROZPOCET
| D | 63 | Podlahy a podlahové konstrukce |  |  |  | 0 |  |  |  |  | 0 |  | 43.9086 |  | 0 | 1 | D | 1 |  |  |  | ROZPOCET | [6 empty] | 0
18 | K | 181951102 | Úprava pláně vyrovnáním výškových rozdílů v hornině tř. 1 až 4 se zhutněním | m2 | 75.44 |  | 0 | CS ÚRS 2018 02 |  | základní |  | 0 | 0 | 0 | 0 | 0 | 4 | K | 2 |  |  |  | ROZPOCET | 0 | 0 | 0 | 0 | 0 | 1 | 0 | 4 | -999230416
| VV |  | POD NOVOU SKLADBU PODLAH | [14 empty] | VV | 2 | 1 | True | 0 | ROZPOCET
| VV |  | /viz vykres c.10+11 - tabulka mistnosti/ | [14 empty] | VV | 2 | 1 | True | 0 | ROZPOCET
| VV |  | 1,75+1,75+1,79+10,44+8,69+1,40+1,40 |  | 27.22 | [12 empty] | VV | 2 | 2 | True | 0 | ROZPOCET
| VV |  | 4,53+6,17+3,28+8,79+1,95+3,23+1,85 |  | 29.8 | [12 empty] | VV | 2 | 2 | True | 0 | ROZPOCET
| VV |  | 4,98+13,44 |  | 18.42 | [12 empty] | VV | 2 | 2 | True | 0 | ROZPOCET
| VV |  | Součet |  | 75.44 | [12 empty] | VV | 2 | 4 | True | 1 | ROZPOCET
19 | K | 635111242 | Násyp ze štěrkopísku, písku nebo kameniva pod podlahy se zhutněním z kameniva hrubého 16-32 | m3 | 11.316 |  | 0 | CS ÚRS 2018 02 |  | základní |  | 0 | 2.16 | 24.4426 | 0 | 0 | 4 | K | 2 |  |  |  | ROZPOCET | 0 | 0 | 0 | 0 | 0 | 1 | 0 | 4 | -293744319
| VV |  | NOVA SKLADBA PODLAH | [14 empty] | VV | 2 | 1 | True | 0 | ROZPOCET
| VV |  | /viz vykres c.10+11/ | [14 empty] | VV | 2 | 1 | True | 0 | ROZPOCET
| VV |  | HUTNENY PODSYP | [14 empty] | VV | 2 | 1 | True | 0 | ROZPOCET
| VV |  | (1,75+1,75+1,79+10,44+8,69+1,40+1,40)*0,15 |  | 4.083 | [12 empty] | VV | 2 | 2 | True | 0 | ROZPOCET
| VV |  | (4,53+6,17+3,28+8,79+1,95+3,23+1,85)*0,15 |  | 4.47 | [12 empty] | VV | 2 | 2 | True | 0 | ROZPOCET
| VV |  | (4,98+13,44)*0,15 |  | 2.763 | [12 empty] | VV | 2 | 2 | True | 0 | ROZPOCET
| VV |  | Součet |  | 11.316 | [12 empty] | VV | 2 | 4 | True | 1 | ROZPOCET
20 | K | 631311114 | Mazanina z betonu prostého bez zvýšených nároků na prostředí tl. přes 50 do 80 mm tř. C 16/20 | m3 | 4.526 |  | 0 | CS ÚRS 2018 02 |  | základní |  | 0 | 2.2563 | 10.2122 | 0 | 0 | 4 | K | 2 |  |  |  | ROZPOCET | 0 | 0 | 0 | 0 | 0 | 1 | 0 | 4 | 183695629
| VV |  | PODKLADNI MAZANINA | [14 empty] | VV | 2 | 1 | True | 0 | ROZPOCET
| VV |  | (1,75+1,75+1,79+10,44+8,69+1,40+1,40)*0,06 |  | 1.633 | [12 empty] | VV | 2 | 2 | True | 0 | ROZPOCET
| VV |  | (4,53+6,17+3,28+8,79+1,95+3,23+1,85)*0,06 |  | 1.788 | [12 empty] | VV | 2 | 2 | True | 0 | ROZPOCET
| VV |  | (4,98+13,44)*0,06 |  | 1.105 | [12 empty] | VV | 2 | 2 | True | 0 | ROZPOCET
| VV |  | Součet |  | 4.526 | [12 empty] | VV | 2 | 4 | True | 1 | ROZPOCET
21 | K | 631311115 | Mazanina z betonu prostého bez zvýšených nároků na prostředí tl. přes 50 do 80 mm tř. C 20/25 | m3 | 3.772 |  | 0 | CS ÚRS 2018 02 |  | základní |  | 0 | 2.4533 | 9.2538 | 0 | 0 | 4 | K | 2 |  |  |  | ROZPOCET | 0 | 0 | 0 | 0 | 0 | 1 | 0 | 4 | -896622498
| VV |  | VRCHNI MAZANINA | [14 empty] | VV | 2 | 1 | True | 0 | ROZPOCET
| VV |  | (1,75+1,75+1,79+10,44+8,69+1,40+1,40)*0,05 |  | 1.361 | [12 empty] | VV | 2 | 2 | True | 0 | ROZPOCET
| VV |  | (4,53+6,17+3,28+8,79+1,95+3,23+1,85)*0,05 |  | 1.49 | [12 empty] | VV | 2 | 2 | True | 0 | ROZPOCET
| VV |  | (4,98+13,44)*0,05 |  | 0.921 | [12 empty] | VV | 2 | 2 | True | 0 | ROZPOCET
| VV |  | Součet |  | 3.772 | [12 empty] | VV | 2 | 4 | True | 1 | ROZPOCET
| D | 64 | Osazování výplní otvorů |  |  |  | 0 |  |  |  |  | 0 |  | 0.24766 |  | 0 | 1 | D | 1 |  |  |  | ROZPOCET | [6 empty] | 0
22 | K | 642944121 | Osazení ocelových dveřních zárubní lisovaných nebo z úhelníků dodatečně s vybetonováním prahu, plochy do 2,5 m2 | kus | 4 |  | 0 | CS ÚRS 2018 02 |  | základní |  | 0 | 0.04684 | 0.18736 | 0 | 0 | 4 | K | 2 |  |  |  | ROZPOCET | 0 | 0 | 0 | 0 | 0 | 1 | 0 | 4 | 649957709
| VV |  | ZARUBNE PRO NOVE VNITRNI DVERE | [14 empty] | VV | 2 | 1 | True | 0 | ROZPOCET
| VV |  | /viz vykres c.10/ | [14 empty] | VV | 2 | 1 | True | 0 | ROZPOCET
| VV |  | 09/P | [14 empty] | VV | 2 | 1 | True | 0 | ROZPOCET
| VV |  | 1 |  | 1 | [12 empty] | VV | 2 | 2 | True | 0 | ROZPOCET
| VV |  | 10/L | [14 empty] | VV | 2 | 1 | True | 0 | ROZPOCET
| VV |  | 1 |  | 1 | [12 empty] | VV | 2 | 2 | True | 0 | ROZPOCET
| VV |  | 10/P | [14 empty] | VV | 2 | 1 | True | 0 | ROZPOCET
| VV |  | 1 |  | 1 | [12 empty] | VV | 2 | 2 | True | 0 | ROZPOCET
| VV |  | 12/P | [14 empty] | VV | 2 | 1 | True | 0 | ROZPOCET
| VV |  | 1 |  | 1 | [12 empty] | VV | 2 | 2 | True | 0 | ROZPOCET
| VV |  | Součet |  | 4 | [12 empty] | VV | 2 | 4 | True | 1 | ROZPOCET
23 | M | 55331100 | zárubeň ocelová pro běžné zdění hranatý profil 95 600 L/P | kus | 2 |  | 0 | CS ÚRS 2018 02 |  | základní |  | 0 | 0.0102 | 0.0204 | 0 | 0 | 8 | M | 2 |  |  |  | ROZPOCET | 0 | 0 | 0 | 0 | 0 | 1 | 0 | 4 | -1173428485
24 | M | 55331201 | zárubeň ocelová pro běžné zdění hranatý profil s drážkou 110 800 L/P | kus | 1 |  | 0 | CS ÚRS 2018 02 |  | základní |  | 0 | 0.01802 | 0.01802 | 0 | 0 | 8 | M | 2 |  |  |  | ROZPOCET | 0 | 0 | 0 | 0 | 0 | 1 | 0 | 4 | 1405168208
25 | M | 55331213 | zárubeň ocelová pro běžné zdění hranatý profil s drážkou 145 800 L/P | kus | 1 |  | 0 | CS ÚRS 2018 02 |  | základní |  | 0 | 0.02188 | 0.02188 | 0 | 0 | 8 | M | 2 |  |  |  | ROZPOCET | 0 | 0 | 0 | 0 | 0 | 1 | 0 | 4 | 1900048554
| D | 9 | Ostatní konstrukce a práce, bourání |  |  |  | 0 |  |  |  |  | 0 |  | 0.0117 |  | 0 | 1 | D | 1 |  |  |  | ROZPOCET | [6 empty] | 0
26 | K | 952901114 | Vyčištění budov nebo objektů před předáním do užívání budov bytové nebo občanské výstavby, světlé výšky podlaží přes 4 m | m2 | 112.5 |  | 0 | CS ÚRS 2018 02 |  | základní |  | 0 | 4e-05 | 0.0045 | 0 | 0 | 4 | K | 2 |  |  |  | ROZPOCET | 0 | 0 | 0 | 0 | 0 | 1 | 0 | 4 | -1961256360
| VV |  | PO UKONCENI STAVEBNICH PRACI | [14 empty] | VV | 2 | 1 | True | 0 | ROZPOCET
| VV |  | /viz vykres c.10/ | [14 empty] | VV | 2 | 1 | True | 0 | ROZPOCET
| VV |  | 15,00*7,50 |  | 112.5 | [12 empty] | VV | 2 | 2 | True | 1 | ROZPOCET
27 | K | 953945132 | Kotvy mechanické s vyvrtáním otvoru do betonu, železobetonu nebo tvrdého kamene pro střední zatížení průvlekové, velikost M 12, délka 145 mm | kus | 24 |  | 0 | CS ÚRS 2018 02 |  | základní |  | 0 | 0.0003 | 0.0072 | 0 | 0 | 4 | K | 2 |  |  |  | ROZPOCET | 0 | 0 | 0 | 0 | 0 | 1 | 0 | 4 | -1505029052
| VV |  | KOTVENI MRIZI | [14 empty] | VV | 2 | 1 | True | 0 | ROZPOCET
| VV |  | /predb.odhad - upresni zhotovitel/ | [14 empty] | VV | 2 | 1 | True | 0 | ROZPOCET
| VV |  | 8*3 |  | 24 | [12 empty] | VV | 2 | 2 | True | 1 | ROZPOCET
| D | 94 | Lešení a stavební výtahy |  |  |  | 0 |  |  |  |  | 0 |  | 0.025095 |  | 0 | 1 | D | 1 |  |  |  | ROZPOCET | [6 empty] | 0
28 | K | 949101112 | Lešení pomocné pracovní pro objekty pozemních staveb pro zatížení do 150 kg/m2, o výšce lešeňové podlahy přes 1,9 do 3,5 m | m2 | 119.5 |  | 0 | CS ÚRS 2018 02 |  | základní |  | 0 | 0.00021 | 0.025095 | 0 | 0 | 4 | K | 2 |  |  |  | ROZPOCET | 0 | 0 | 0 | 0 | 0 | 1 | 0 | 4 | -304987558
| VV |  | PRO STAVEBNI PRACE A PODHLEDY | [14 empty] | VV | 2 | 1 | True | 0 | ROZPOCET
| VV |  | 112,50 |  | 112.5 | [12 empty] | VV | 2 | 2 | True | 0 | ROZPOCET
| VV |  | PRO OSAZENI MRIZI | [14 empty] | VV | 2 | 1 | True | 0 | ROZPOCET
| VV |  | 7,00 |  | 7 | [12 empty] | VV | 2 | 2 | True | 0 | ROZPOCET
| VV |  | Součet |  | 119.5 | [12 empty] | VV | 2 | 4 | True | 1 | ROZPOCET
| D | 96 | Bourání konstrukcí |  |  |  | 0 |  |  |  |  | 0 |  | 0 |  | 152.5846 | 1 | D | 1 |  |  |  | ROZPOCET | [6 empty] | 0
29 | K | 968072455 | Vybourání kovových rámů oken s křídly, dveřních zárubní, vrat, stěn, ostění nebo obkladů dveřních zárubní, plochy do 2 m2 | m2 | 14 |  | 0 | CS ÚRS 2018 02 |  | základní |  | 0 | 0 | 0 | 0.076 | 1.064 | 4 | K | 2 |  |  |  | ROZPOCET | 0 | 0 | 0 | 0 | 0 | 1 | 0 | 4 | 665255293
| VV |  | STAVAJICI ZARUBNE | [14 empty] | VV | 2 | 1 | True | 0 | ROZPOCET
| VV |  | /viz vykres c.8 - odmereno/ | [14 empty] | VV | 2 | 1 | True | 0 | ROZPOCET
| VV |  | 0,60*2,00*9 |  | 10.8 | [12 empty] | VV | 2 | 2 | True | 0 | ROZPOCET
| VV |  | 0,80*2,00*2 |  | 3.2 | [12 empty] | VV | 2 | 2 | True | 0 | ROZPOCET
| VV |  | Součet |  | 14 | [12 empty] | VV | 2 | 4 | True | 1 | ROZPOCET
30 | K | 971033651 | Vybourání otvorů ve zdivu základovém nebo nadzákladovém z cihel, tvárnic, příčkovek z cihel pálených na maltu vápennou nebo vápenocementovou plochy do 4 m2, tl. do 600 mm | m3 | 1.082 |  | 0 | CS ÚRS 2018 02 |  | základní |  | 0 | 0 | 0 | 1.8 | 1.9476 | 4 | K | 2 |  |  |  | ROZPOCET | 0 | 0 | 0 | 0 | 0 | 1 | 0 | 4 | -176137715
| VV |  | OTVOR PRO NOVE DVERE | [14 empty] | VV | 2 | 1 | True | 0 | ROZPOCET
| VV |  | /viz vykres c.8 - bez vysky prekladu/ | [14 empty] | VV | 2 | 1 | True | 0 | ROZPOCET
| VV |  | 0,515*1,00*2,10 |  | 1.082 | [12 empty] | VV | 2 | 2 | True | 1 | ROZPOCET
31 | K | 971033681 | Vybourání otvorů ve zdivu základovém nebo nadzákladovém z cihel, tvárnic, příčkovek z cihel pálených na maltu vápennou nebo vápenocementovou plochy do 4 m2, tl. do 900 mm | m3 | 14.563 |  | 0 | CS ÚRS 2018 02 |  | základní |  | 0 | 0 | 0 | 1.8 | 26.2134 | 4 | K | 2 |  |  |  | ROZPOCET | 0 | 0 | 0 | 0 | 0 | 1 | 0 | 4 | 1783298093
| VV |  | OTVOR A OBNOVA OKEN | [14 empty] | VV | 2 | 1 | True | 0 | ROZPOCET
| VV |  | /viz vykres c.8 - bez vysky prekladu/ | [14 empty] | VV | 2 | 1 | True | 0 | ROZPOCET
| VV |  | 0,64*1,57*2,10 |  | 2.11 | [12 empty] | VV | 2 | 2 | True | 0 | ROZPOCET
| VV |  | 0,65*1,675*3,775 |  | 4.11 | [12 empty] | VV | 2 | 2 | True | 0 | ROZPOCET
| VV |  | 0,65*1,70*3,775*2 |  | 8.343 | [12 empty] | VV | 2 | 2 | True | 0 | ROZPOCET
| VV |  | Součet |  | 14.563 | [12 empty] | VV | 2 | 4 | True | 1 | ROZPOCET
32 | K | 967031132 | Přisekání (špicování) plošné nebo rovných ostění zdiva z cihel pálených rovných ostění, bez odstupu, po hrubém vybourání otvorů, na maltu vápennou nebo vápenocementovou | m2 | 19.574 |  | 0 | CS ÚRS 2018 02 |  | základní |  | 0 | 0 | 0 | 0.055 | 1.0766 | 4 | K | 2 |  |  |  | ROZPOCET | 0 | 0 | 0 | 0 | 0 | 1 | 0 | 4 | 1717937366
| VV |  | PO HRUBEM VYBOURANI OTVORU | [14 empty] | VV | 2 | 1 | True | 0 | ROZPOCET
| VV |  | 0,515*2,10*2 |  | 2.163 | [12 empty] | VV | 2 | 2 | True | 0 | ROZPOCET
| VV |  | 0,64*2,10*2 |  | 2.688 | [12 empty] | VV | 2 | 2 | True | 0 | ROZPOCET
| VV |  | 0,65*3,775*2*3 |  | 14.723 | [12 empty] | VV | 2 | 2 | True | 0 | ROZPOCET
| VV |  | Součet |  | 19.574 | [12 empty] | VV | 2 | 4 | True | 1 | ROZPOCET
33 | K | 973031812 | Vysekání výklenků nebo kapes ve zdivu z cihel na maltu vápennou nebo vápenocementovou kapes pro zavázání nových příček, tl. do 100 mm | m | 43.55 |  | 0 | CS ÚRS 2018 02 |  | základní |  | 0 | 0 | 0 | 0.007 | 0.30485 | 4 | K | 2 |  |  |  | ROZPOCET | 0 | 0 | 0 | 0 | 0 | 1 | 0 | 4 | 1607966305
| VV |  | PRO NOVE PRICKY | [14 empty] | VV | 2 | 1 | True | 0 | ROZPOCET
| VV |  | 5,05*8 |  | 40.4 | [12 empty] | VV | 2 | 2 | True | 0 | ROZPOCET
| VV |  | 3,15*1 |  | 3.15 | [12 empty] | VV | 2 | 2 | True | 0 | ROZPOCET
| VV |  | Součet |  | 43.55 | [12 empty] | VV | 2 | 4 | True | 1 | ROZPOCET
34 | K | 973031813 | Vysekání výklenků nebo kapes ve zdivu z cihel na maltu vápennou nebo vápenocementovou kapes pro zavázání nových příček, tl. do 150 mm | m | 20.2 |  | 0 | CS ÚRS 2018 02 |  | základní |  | 0 | 0 | 0 | 0.009 | 0.1818 | 4 | K | 2 |  |  |  | ROZPOCET | 0 | 0 | 0 | 0 | 0 | 1 | 0 | 4 | 862562088
| VV |  | 5,05*4 |  | 20.2 | [12 empty] | VV | 2 | 2 | True | 1 | ROZPOCET
35 | K | 973031824 | Vysekání výklenků nebo kapes ve zdivu z cihel na maltu vápennou nebo vápenocementovou kapes pro zavázání nových zdí, tl. do 300 mm | m | 3.15 |  | 0 | CS ÚRS 2018 02 |  | základní |  | 0 | 0 | 0 | 0.009 | 0.02835 | 4 | K | 2 |  |  |  | ROZPOCET | 0 | 0 | 0 | 0 | 0 | 1 | 0 | 4 | -263488979
| VV |  | 3,15 |  | 3.15 | [12 empty] | VV | 2 | 2 | True | 1 | ROZPOCET
36 | K | 965043321 | Bourání mazanin betonových s potěrem nebo teracem tl. do 100 mm, plochy do 1 m2 | m3 | 0.371 |  | 0 | CS ÚRS 2018 02 |  | základní |  | 0 | 0 | 0 | 2.2 | 0.8162 | 4 | K | 2 |  |  |  | ROZPOCET | 0 | 0 | 0 | 0 | 0 | 1 | 0 | 4 | 1855911572
| VV |  | STAVAJICI BETONOVY PISOAR | [14 empty] | VV | 2 | 1 | True | 0 | ROZPOCET
| VV |  | /viz vykres c.3+8 - odmereno/ | [14 empty] | VV | 2 | 1 | True | 0 | ROZPOCET
| VV |  | 0,65*3,80*0,15 |  | 0.371 | [12 empty] | VV | 2 | 2 | True | 1 | ROZPOCET
37 | K | 965049111 | Bourání mazanin Příplatek k cenám za bourání mazanin betonových se svařovanou sítí, tl. do 100 mm | m3 | 0.371 |  | 0 | CS ÚRS 2018 02 |  | základní |  | 0 | 0 | 0 | 0.044 | 0.016324 | 4 | K | 2 |  |  |  | ROZPOCET | 0 | 0 | 0 | 0 | 0 | 1 | 0 | 4 | -114084240
38 | K | 962032230 | Bourání zdiva nadzákladového z cihel nebo tvárnic z cihel pálených nebo vápenopískových, na maltu vápennou nebo vápenocementovou, objemu do 1 m3 | m3 | 1.703 |  | 0 | CS ÚRS 2018 02 |  | základní |  | 0 | 0 | 0 | 1.8 | 3.0654 | 4 | K | 2 |  |  |  | ROZPOCET | 0 | 0 | 0 | 0 | 0 | 1 | 0 | 4 | 1577378280
| VV |  | STAVAJICI ZDIVO | [14 empty] | VV | 2 | 1 | True | 0 | ROZPOCET
| VV |  | /viz vykres c.8 - odmereno/ | [14 empty] | VV | 2 | 1 | True | 0 | ROZPOCET
| VV |  | 0,40*0,50/2*5,03 |  | 0.503 | [12 empty] | VV | 2 | 2 | True | 0 | ROZPOCET
| VV |  | OSTATNI BOURANI, PRISEKANI ATD. | [14 empty] | VV | 2 | 1 | True | 0 | ROZPOCET
| VV |  | /odhad - rekonstrukce/ | [14 empty] | VV | 2 | 1 | True | 0 | ROZPOCET
| VV |  | 1,20 |  | 1.2 | [12 empty] | VV | 2 | 2 | True | 0 | ROZPOCET
| VV |  | Součet |  | 1.703 | [12 empty] | VV | 2 | 4 | True | 1 | ROZPOCET
39 | K | 962032231 | Bourání zdiva nadzákladového z cihel nebo tvárnic z cihel pálených nebo vápenopískových, na maltu vápennou nebo vápenocementovou, objemu přes 1 m3 | m3 | 14.319 |  | 0 | CS ÚRS 2018 02 |  | základní |  | 0 | 0 | 0 | 1.8 | 25.7742 | 4 | K | 2 |  |  |  | ROZPOCET | 0 | 0 | 0 | 0 | 0 | 1 | 0 | 4 | 1277486546
| VV |  | STAVAJICI PRICKY NAD 150 MM | [14 empty] | VV | 2 | 1 | True | 0 | ROZPOCET
| VV |  | /viz vykres c.3+8 - odmereno/ | [14 empty] | VV | 2 | 1 | True | 0 | ROZPOCET
| VV |  | 0,205*(10,20+2,50)*5,05 |  | 13.148 | [12 empty] | VV | 2 | 2 | True | 0 | ROZPOCET
| VV |  | 0,18*3,80*3,15 |  | 2.155 | [12 empty] | VV | 2 | 2 | True | 0 | ROZPOCET
| VV |  | Odpocet otvoru | [14 empty] | VV | 2 | 1 | True | 0 | ROZPOCET
| VV |  | -0,205*1,00*2,00 |  | -0.41 | [12 empty] | VV | 2 | 2 | True | 0 | ROZPOCET
| VV |  | -0,205*0,80*2,00 |  | -0.328 | [12 empty] | VV | 2 | 2 | True | 0 | ROZPOCET
| VV |  | -0,205*0,60*2,00 |  | -0.246 | [12 empty] | VV | 2 | 2 | True | 0 | ROZPOCET
| VV |  | Součet |  | 14.319 | [12 empty] | VV | 2 | 4 | True | 1 | ROZPOCET
40 | K | 962031132 | Bourání příček z cihel, tvárnic nebo příčkovek z cihel pálených, plných nebo dutých na maltu vápennou nebo vápenocementovou, tl. do 100 mm | m2 | 63.918 |  | 0 | CS ÚRS 2018 02 |  | základní |  | 0 | 0 | 0 | 0.131 | 8.3733 | 4 | K | 2 |  |  |  | ROZPOCET | 0 | 0 | 0 | 0 | 0 | 1 | 0 | 4 | -976630447
| VV |  | STAVAJICI PRICKY | [14 empty] | VV | 2 | 1 | True | 0 | ROZPOCET
| VV |  | /viz vykres c.3+8 - odmereno/ | [14 empty] | VV | 2 | 1 | True | 0 | ROZPOCET
| VV |  | 1,81*5,05 |  | 9.141 | [12 empty] | VV | 2 | 2 | True | 0 | ROZPOCET
| VV |  | (3,80+1,50*3)*2,45*2 |  | 40.67 | [12 empty] | VV | 2 | 2 | True | 0 | ROZPOCET
| VV |  | 5,645*5,05 |  | 28.507 | [12 empty] | VV | 2 | 2 | True | 0 | ROZPOCET
| VV |  | Odpocet otvoru | [14 empty] | VV | 2 | 1 | True | 0 | ROZPOCET
| VV |  | -0,60*2,00*8 |  | -9.6 | [12 empty] | VV | 2 | 2 | True | 0 | ROZPOCET
| VV |  | -0,80*2,00*3 |  | -4.8 | [12 empty] | VV | 2 | 2 | True | 0 | ROZPOCET
| VV |  | Součet |  | 63.918 | [12 empty] | VV | 2 | 4 | True | 1 | ROZPOCET
41 | K | 962031133 | Bourání příček z cihel, tvárnic nebo příčkovek z cihel pálených, plných nebo dutých na maltu vápennou nebo vápenocementovou, tl. do 150 mm | m2 | 28.507 |  | 0 | CS ÚRS 2018 02 |  | základní |  | 0 | 0 | 0 | 0.261 | 7.4403 | 4 | K | 2 |  |  |  | ROZPOCET | 0 | 0 | 0 | 0 | 0 | 1 | 0 | 4 | -1730991297
| VV |  | 5,645*5,05 |  | 28.507 | [12 empty] | VV | 2 | 2 | True | 1 | ROZPOCET
42 | K | 967031732 | Přisekání (špicování) plošné nebo rovných ostění zdiva z cihel pálených plošné, na maltu vápennou nebo vápenocementovou, tl. na maltu vápennou nebo vápenocementovou, tl. do 100 mm | m2 | 9.662 |  | 0 | CS ÚRS 2018 02 |  | základní |  | 0 | 0 | 0 | 0.183 | 1.7681 | 4 | K | 2 |  |  |  | ROZPOCET | 0 | 0 | 0 | 0 | 0 | 1 | 0 | 4 | -82572631
| VV |  | PO VYBOURANI PRICEK A ZDIVA | [14 empty] | VV | 2 | 1 | True | 0 | ROZPOCET
| VV |  | 0,205*4,90*3 |  | 3.014 | [12 empty] | VV | 2 | 2 | True | 0 | ROZPOCET
| VV |  | 0,135*4,90 |  | 0.662 | [12 empty] | VV | 2 | 2 | True | 0 | ROZPOCET
| VV |  | (0,135+0,40)*4,90 |  | 2.622 | [12 empty] | VV | 2 | 2 | True | 0 | ROZPOCET
| VV |  | 0,18*3,00 |  | 0.54 | [12 empty] | VV | 2 | 2 | True | 0 | ROZPOCET
| VV |  | 0,085*2,30*2 |  | 0.391 | [12 empty] | VV | 2 | 2 | True | 0 | ROZPOCET
| VV |  | 0,085*4,90*2 |  | 0.833 | [12 empty] | VV | 2 | 2 | True | 0 | ROZPOCET
| VV |  | 1,60 |  | 1.6 | [12 empty] | VV | 2 | 2 | True | 0 | ROZPOCET
| VV |  | Součet |  | 9.662 | [12 empty] | VV | 2 | 4 | True | 1 | ROZPOCET
43 | K | 978059541 | Odsekání obkladů stěn včetně otlučení podkladní omítky až na zdivo z obkládaček vnitřních, z jakýchkoliv materiálů, plochy přes 1 m2 | m2 | 60.18 |  | 0 | CS ÚRS 2018 02 |  | základní |  | 0 | 0 | 0 | 0.068 | 4.0922 | 4 | K | 2 |  |  |  | ROZPOCET | 0 | 0 | 0 | 0 | 0 | 1 | 0 | 4 | 503988980
| VV |  | STAVAJICI OBKLADY NA NEBOURANEM ZDIVU | [14 empty] | VV | 2 | 1 | True | 0 | ROZPOCET
| VV |  | /viz vykres c.8 - odhad rozsahu/ | [14 empty] | VV | 2 | 1 | True | 0 | ROZPOCET
| VV |  | (3,20*2+1,81)*2,30 |  | 18.883 | [12 empty] | VV | 2 | 2 | True | 0 | ROZPOCET
| VV |  | (3,90+3,80+4,30+0,70*2+0,64+0,30*2)*2,30 |  | 33.672 | [12 empty] | VV | 2 | 2 | True | 0 | ROZPOCET
| VV |  | 2,50*2,30*2 |  | 11.5 | [12 empty] | VV | 2 | 2 | True | 0 | ROZPOCET
| VV |  | 6,00 |  | 6 | [12 empty] | VV | 2 | 2 | True | 0 | ROZPOCET
| VV |  | Odpocet otvoru | [14 empty] | VV | 2 | 1 | True | 0 | ROZPOCET
| VV |  | -1,00*2,30 |  | -2.3 | [12 empty] | VV | 2 | 2 | True | 0 | ROZPOCET
| VV |  | -1,65*1,50 |  | -2.475 | [12 empty] | VV | 2 | 2 | True | 0 | ROZPOCET
| VV |  | -1,70*1,50*2 |  | -5.1 | [12 empty] | VV | 2 | 2 | True | 0 | ROZPOCET
| VV |  | Součet |  | 60.18 | [12 empty] | VV | 2 | 4 | True | 1 | ROZPOCET
44 | K | 965081213 | Bourání podlah z dlaždic bez podkladního lože nebo mazaniny, s jakoukoliv výplní spár keramických nebo xylolitových tl. do 10 mm, plochy přes 1 m2 | m2 | 45.417 |  | 0 | CS ÚRS 2018 02 |  | základní |  | 0 | 0 | 0 | 0.035 | 1.5896 | 4 | K | 2 |  |  |  | ROZPOCET | 0 | 0 | 0 | 0 | 0 | 1 | 0 | 4 | 1989033352
| VV |  | STAVAJICI DLAZBA | [14 empty] | VV | 2 | 1 | True | 0 | ROZPOCET
| VV |  | /viz vykres c.8 - odmereno/ | [14 empty] | VV | 2 | 1 | True | 0 | ROZPOCET
| VV |  | 3,10*1,81 |  | 5.611 | [12 empty] | VV | 2 | 2 | True | 0 | ROZPOCET
| VV |  | 2,10*1,81+0,40*0,80 |  | 4.121 | [12 empty] | VV | 2 | 2 | True | 0 | ROZPOCET
| VV |  | 2,50*1,81 |  | 4.525 | [12 empty] | VV | 2 | 2 | True | 0 | ROZPOCET
| VV |  | 3,90*3,80 |  | 14.82 | [12 empty] | VV | 2 | 2 | True | 0 | ROZPOCET
| VV |  | 4,30*3,80 |  | 16.34 | [12 empty] | VV | 2 | 2 | True | 0 | ROZPOCET
| VV |  | Součet |  | 45.417 | [12 empty] | VV | 2 | 4 | True | 1 | ROZPOCET
45 | K | 965042231 | Bourání mazanin betonových nebo z litého asfaltu tl. přes 100 mm, plochy do 4 m2 | m3 | 21.414 |  | 0 | CS ÚRS 2018 02 |  | základní |  | 0 | 0 | 0 | 2.2 | 47.1108 | 4 | K | 2 |  |  |  | ROZPOCET | 0 | 0 | 0 | 0 | 0 | 1 | 0 | 4 | -1188207060
| VV |  | STAVAJICI PODLAHY | [14 empty] | VV | 2 | 1 | True | 0 | ROZPOCET
| VV |  | /viz vykres c.3+8 - odhad skladby/ | [14 empty] | VV | 2 | 1 | True | 0 | ROZPOCET
| VV |  | 14,59*5,645*0,26 |  | 21.414 | [12 empty] | VV | 2 | 2 | True | 1 | ROZPOCET
46 | K | 965082923 | Odstranění násypu pod podlahami nebo ochranného násypu na střechách tl. do 100 mm, plochy přes 2 m2 | m3 | 8.236 |  | 0 | CS ÚRS 2018 02 |  | základní |  | 0 | 0 | 0 | 1.4 | 11.5304 | 4 | K | 2 |  |  |  | ROZPOCET | 0 | 0 | 0 | 0 | 0 | 1 | 0 | 4 | -2037286412
| VV |  | 14,59*5,645*0,10 |  | 8.236 | [12 empty] | VV | 2 | 2 | True | 1 | ROZPOCET
47 | K | 978011191 | Otlučení vápenných nebo vápenocementových omítek vnitřních ploch stropů, v rozsahu přes 50 do 100 % | m2 | 18.42 |  | 0 | CS ÚRS 2018 02 |  | základní |  | 0 | 0 | 0 | 0.05 | 0.921 | 4 | K | 2 |  |  |  | ROZPOCET | 0 | 0 | 0 | 0 | 0 | 1 | 0 | 4 | 1928018642
| VV |  | STROPY BEZ PODHLEDU | [14 empty] | VV | 2 | 1 | True | 0 | ROZPOCET
| VV |  | PRO NOVOU OMITKU | [14 empty] | VV | 2 | 1 | True | 0 | ROZPOCET
| VV |  | /viz vykres c.10+11/ | [14 empty] | VV | 2 | 1 | True | 0 | ROZPOCET
| VV |  | OP11+OP11A | [14 empty] | VV | 2 | 1 | True | 0 | ROZPOCET
| VV |  | 4,98+13,44 |  | 18.42 | [12 empty] | VV | 2 | 2 | True | 1 | ROZPOCET
48 | K | 978013191 | Otlučení vápenných nebo vápenocementových omítek vnitřních ploch stěn s vyškrabáním spar, s očištěním zdiva, v rozsahu přes 50 do 100 % | m2 | 166.905 |  | 0 | CS ÚRS 2018 02 |  | základní |  | 0 | 0 | 0 | 0.046 | 7.6776 | 4 | K | 2 |  |  |  | ROZPOCET | 0 | 0 | 0 | 0 | 0 | 1 | 0 | 4 | 575405747
| VV |  | STAVAJICI STENY | [14 empty] | VV | 2 | 1 | True | 0 | ROZPOCET
| VV |  | PRO NOVOU OMITKU | [14 empty] | VV | 2 | 1 | True | 0 | ROZPOCET
| VV |  | /viz vykres c.3+8/ | [14 empty] | VV | 2 | 1 | True | 0 | ROZPOCET
| VV |  | (14,59+5,645*2)*2*4,90 |  | 253.624 | [12 empty] | VV | 2 | 2 | True | 0 | ROZPOCET
| VV |  | Odpocet otvoru | [14 empty] | VV | 2 | 1 | True | 0 | ROZPOCET
| VV |  | -1,30*2,70*5 |  | -17.55 | [12 empty] | VV | 2 | 2 | True | 0 | ROZPOCET
| VV |  | -2,75*3,00*2 |  | -16.5 | [12 empty] | VV | 2 | 2 | True | 0 | ROZPOCET
| VV |  | -1,00*2,00 |  | -2 | [12 empty] | VV | 2 | 2 | True | 0 | ROZPOCET
| VV |  | -1,57*2,00*2 |  | -6.28 | [12 empty] | VV | 2 | 2 | True | 0 | ROZPOCET
| VV |  | -1,30*2,30*2 |  | -5.98 | [12 empty] | VV | 2 | 2 | True | 0 | ROZPOCET
| VV |  | -1,50*2,30 |  | -3.45 | [12 empty] | VV | 2 | 2 | True | 0 | ROZPOCET
| VV |  | Pripocet osteni | [14 empty] | VV | 2 | 1 | True | 0 | ROZPOCET
| VV |  | 0,40*(1,30+2,70)*2*5 |  | 16 | [12 empty] | VV | 2 | 2 | True | 0 | ROZPOCET
| VV |  | 0,64*(2,75+3,00*2) |  | 5.6 | [12 empty] | VV | 2 | 2 | True | 0 | ROZPOCET
| VV |  | 0,65*(1,57+2,00*2) |  | 3.621 | [12 empty] | VV | 2 | 2 | True | 0 | ROZPOCET
| VV |  | Odpocet otluc.obkladu | [14 empty] | VV | 2 | 1 | True | 0 | ROZPOCET
| VV |  | -60,18 |  | -60.18 | [12 empty] | VV | 2 | 2 | True | 0 | ROZPOCET
| VV |  | Součet |  | 166.905 | [12 empty] | VV | 2 | 4 | True | 1 | ROZPOCET
49 | K | 974031666 | Vysekání rýh ve zdivu cihelném na maltu vápennou nebo vápenocementovou pro vtahování nosníků do zdí, před vybouráním otvoru do hl. 150 mm, při v. nosníku do 250 mm | m | 24.5 |  | 0 | CS ÚRS 2018 02 |  | základní |  | 0 | 0 | 0 | 0.065 | 1.5925 | 4 | K | 2 |  |  |  | ROZPOCET | 0 | 0 | 0 | 0 | 0 | 1 | 0 | 4 | -1502541927
| VV |  | PRO PREKLADY | [14 empty] | VV | 2 | 1 | True | 0 | ROZPOCET
| VV |  | /viz vykres c.10/ | [14 empty] | VV | 2 | 1 | True | 0 | ROZPOCET
| VV |  | 1,25*7+1,75*9 |  | 24.5 | [12 empty] | VV | 2 | 2 | True | 1 | ROZPOCET
50 | K | 997013211 | Vnitrostaveništní doprava suti a vybouraných hmot vodorovně do 50 m svisle ručně (nošením po schodech) pro budovy a haly výšky do 6 m | t | 152.579 |  | 0 | CS ÚRS 2018 02 |  | základní |  | 0 | 0 | 0 | 0 | 0 | 4 | K | 2 |  |  |  | ROZPOCET | 0 | 0 | 0 | 0 | 0 | 1 | 0 | 4 | -1220785377
| VV |  | 152,579 |  | 152.579 | [12 empty] | VV | 2 | 2 | True | 1 | ROZPOCET
51 | K | 997013511 | Odvoz suti a vybouraných hmot z meziskládky na skládku s naložením a se složením, na vzdálenost do 1 km | t | 152.579 |  | 0 | CS ÚRS 2018 02 |  | základní |  | 0 | 0 | 0 | 0 | 0 | 4 | K | 2 |  |  |  | ROZPOCET | 0 | 0 | 0 | 0 | 0 | 1 | 0 | 4 | -1148917500
| VV |  | 152,579 |  | 152.579 | [12 empty] | VV | 2 | 2 | True | 1 | ROZPOCET
52 | K | 997013509 | Odvoz suti a vybouraných hmot na skládku nebo meziskládku se složením, na vzdálenost Příplatek k ceně za každý další i započatý 1 km přes 1 km | t | 2899.001 |  | 0 | CS ÚRS 2018 02 |  | základní |  | 0 | 0 | 0 | 0 | 0 | 4 | K | 2 |  |  |  | ROZPOCET | 0 | 0 | 0 | 0 | 0 | 1 | 0 | 4 | 824333973
| VV |  | 152,579*19 |  | 2899.001 | [12 empty] | VV | 2 | 2 | True | 1 | ROZPOCET
53 | K | 997013801 | Poplatek za uložení stavebního odpadu na skládce (skládkovné) z prostého betonu zatříděného do Katalogu odpadů pod kódem 170 101 | t | 47.111 |  | 0 | CS ÚRS 2018 02 |  | základní |  | 0 | 0 | 0 | 0 | 0 | 4 | K | 2 |  |  |  | ROZPOCET | 0 | 0 | 0 | 0 | 0 | 1 | 0 | 4 | -559023330
| VV |  | 47,111 |  | 47.111 | [12 empty] | VV | 2 | 2 | True | 1 | ROZPOCET
54 | K | 997013802 | Poplatek za uložení stavebního odpadu na skládce (skládkovné) z armovaného betonu zatříděného do Katalogu odpadů pod kódem 170 101 | t | 0.832 |  | 0 | CS ÚRS 2018 02 |  | základní |  | 0 | 0 | 0 | 0 | 0 | 4 | K | 2 |  |  |  | ROZPOCET | 0 | 0 | 0 | 0 | 0 | 1 | 0 | 4 | 1594154792
| VV |  | 0,816+0,016 |  | 0.832 | [12 empty] | VV | 2 | 2 | True | 1 | ROZPOCET
55 | K | 997013807 | Poplatek za uložení stavebního odpadu na skládce (skládkovné) z tašek a keramických výrobků zatříděného do Katalogu odpadů pod kódem 170 103 | t | 5.682 |  | 0 | CS ÚRS 2018 02 |  | základní |  | 0 | 0 | 0 | 0 | 0 | 4 | K | 2 |  |  |  | ROZPOCET | 0 | 0 | 0 | 0 | 0 | 1 | 0 | 4 | -356545061
| VV |  | 4,092+1,59 |  | 5.682 | [12 empty] | VV | 2 | 2 | True | 1 | ROZPOCET
56 | K | 997223855 | Poplatek za uložení stavebního odpadu na skládce (skládkovné) zeminy a kameniva zatříděného do Katalogu odpadů pod kódem 170 504 | t | 11.53 |  | 0 | CS ÚRS 2018 02 |  | základní |  | 0 | 0 | 0 | 0 | 0 | 4 | K | 2 |  |  |  | ROZPOCET | 0 | 0 | 0 | 0 | 0 | 1 | 0 | 4 | -291012984
| VV |  | 11,530 |  | 11.53 | [12 empty] | VV | 2 | 2 | True | 1 | ROZPOCET
57 | K | 997013803 | Poplatek za uložení stavebního odpadu na skládce (skládkovné) cihelného zatříděného do Katalogu odpadů pod kódem 170 102 | t | 87.424 |  | 0 | CS ÚRS 2018 02 |  | základní |  | 0 | 0 | 0 | 0 | 0 | 4 | K | 2 |  |  |  | ROZPOCET | 0 | 0 | 0 | 0 | 0 | 1 | 0 | 4 | -521313824
| VV |  | 152,579 |  | 152.579 | [12 empty] | VV | 2 | 2 | True | 0 | ROZPOCET
| VV |  | -(0,832+47,111+5,682+11,530) |  | -65.155 | [12 empty] | VV | 2 | 2 | True | 0 | ROZPOCET
| VV |  | Součet |  | 87.424 | [12 empty] | VV | 2 | 4 | True | 1 | ROZPOCET
| D | 998 | Přesun hmot |  |  |  | 0 |  |  |  |  | 0 |  | 0 |  | 0 | 1 | D | 1 |  |  |  | ROZPOCET | [6 empty] | 0
58 | K | 998018001 | Přesun hmot pro budovy občanské výstavby, bydlení, výrobu a služby ruční - bez užití mechanizace vodorovná dopravní vzdálenost do 100 m pro budovy s jakoukoliv nosnou konstrukcí výšky do 6 m | t | 71.568 |  | 0 | CS ÚRS 2018 02 |  | základní |  | 0 | 0 | 0 | 0 | 0 | 4 | K | 2 |  |  |  | ROZPOCET | 0 | 0 | 0 | 0 | 0 | 1 | 0 | 4 | -53519082
| D | PSV | Práce a dodávky PSV |  |  |  | 0 |  |  |  |  | 0 |  | 9.6541 |  | 1.3478 | 2 | D | 0 |  |  |  | ROZPOCET | [6 empty] | 0
| D | 711 | Izolace proti vodě, vlhkosti a plynům |  |  |  | 0 |  |  |  |  | 0 |  | 0.74706 |  | 0.32944 | 2 | D | 1 |  |  |  | ROZPOCET | [6 empty] | 0
59 | K | 711131811 | Odstranění izolace proti zemní vlhkosti na ploše vodorovné V | m2 | 82.361 |  | 0 | CS ÚRS 2018 02 |  | základní |  | 0 | 0 | 0 | 0.004 | 0.32944 | 16 | K | 2 |  |  |  | ROZPOCET | 0 | 0 | 0 | 0 | 0 | 1 | 0 | 16 | -2030288968
| VV |  | STAVAJICI IZOLACE V PODLAHACH | [14 empty] | VV | 2 | 1 | True | 0 | ROZPOCET
| VV |  | /viz vykres c.8/ | [14 empty] | VV | 2 | 1 | True | 0 | ROZPOCET
| VV |  | 14,59*5,645 |  | 82.361 | [12 empty] | VV | 2 | 2 | True | 0 | ROZPOCET
| VV |  | Součet |  | 82.361 | [12 empty] | VV | 2 | 4 | True | 1 | ROZPOCET
60 | K | 997013211 | Vnitrostaveništní doprava suti a vybouraných hmot vodorovně do 50 m svisle ručně (nošením po schodech) pro budovy a haly výšky do 6 m | t | 0.329 |  | 0 | CS ÚRS 2018 02 |  | základní |  | 0 | 0 | 0 | 0 | 0 | 16 | K | 2 |  |  |  | ROZPOCET | 0 | 0 | 0 | 0 | 0 | 1 | 0 | 16 | -1320098173
| VV |  | 0,329 |  | 0.329 | [12 empty] | VV | 2 | 2 | True | 1 | ROZPOCET
61 | K | 997013511 | Odvoz suti a vybouraných hmot z meziskládky na skládku s naložením a se složením, na vzdálenost do 1 km | t | 0.329 |  | 0 | CS ÚRS 2018 02 |  | základní |  | 0 | 0 | 0 | 0 | 0 | 16 | K | 2 |  |  |  | ROZPOCET | 0 | 0 | 0 | 0 | 0 | 1 | 0 | 16 | 2026386489
| VV |  | 0,329 |  | 0.329 | [12 empty] | VV | 2 | 2 | True | 1 | ROZPOCET
62 | K | 997013509 | Odvoz suti a vybouraných hmot na skládku nebo meziskládku se složením, na vzdálenost Příplatek k ceně za každý další i započatý 1 km přes 1 km | t | 6.251 |  | 0 | CS ÚRS 2018 02 |  | základní |  | 0 | 0 | 0 | 0 | 0 | 16 | K | 2 |  |  |  | ROZPOCET | 0 | 0 | 0 | 0 | 0 | 1 | 0 | 16 | 1957289346
| VV |  | 0,329*19 |  | 6.251 | [12 empty] | VV | 2 | 2 | True | 1 | ROZPOCET
63 | K | 997013814 | Poplatek za uložení stavebního odpadu na skládce (skládkovné) z izolačních materiálů zatříděného do Katalogu odpadů pod kódem 170 604 | t | 0.329 |  | 0 | CS ÚRS 2018 02 |  | základní |  | 0 | 0 | 0 | 0 | 0 | 16 | K | 2 |  |  |  | ROZPOCET | 0 | 0 | 0 | 0 | 0 | 1 | 0 | 16 | -10424561
| VV |  | 0,329 |  | 0.329 | [12 empty] | VV | 2 | 2 | True | 1 | ROZPOCET
64 | K | 711111001 | Provedení izolace proti zemní vlhkosti natěradly a tmely za studena na ploše vodorovné V nátěrem penetračním | m2 | 82.361 |  | 0 | CS ÚRS 2018 02 |  | základní |  | 0 | 0 | 0 | 0 | 0 | 16 | K | 2 |  |  |  | ROZPOCET | 0 | 0 | 0 | 0 | 0 | 1 | 0 | 16 | -931814036
| VV |  | HYDROIZOLACE PODLAH | [14 empty] | VV | 2 | 1 | True | 0 | ROZPOCET
| VV |  | 14,59*5,645 |  | 82.361 | [12 empty] | VV | 2 | 2 | True | 0 | ROZPOCET
| VV |  | Součet |  | 82.361 | [12 empty] | VV | 2 | 4 | True | 1 | ROZPOCET
65 | M | 11163150 | lak asfaltový penetrační | t | 0.025 |  | 0 | CS ÚRS 2018 02 |  | základní |  | 0 | 1 | 0.025 | 0 | 0 | 32 | M | 2 |  |  |  | ROZPOCET | 0 | 0 | 0 | 0 | 0 | 1 | 0 | 16 | -1644564615
| VV |  | 82,361*0,0003 "Přepočtené koeficientem množství |  | 0.025 | [12 empty] | VV | 2 | 2 | True | 0 | ROZPOCET
| VV |  | Součet |  | 0.025 | [12 empty] | VV | 2 | 4 | True | 1 | ROZPOCET
66 | K | 711112001 | Provedení izolace proti zemní vlhkosti natěradly a tmely za studena na ploše svislé S nátěrem penetračním | m2 | 12.141 |  | 0 | CS ÚRS 2018 02 |  | základní |  | 0 | 0 | 0 | 0 | 0 | 16 | K | 2 |  |  |  | ROZPOCET | 0 | 0 | 0 | 0 | 0 | 1 | 0 | 16 | -1587856684
| VV |  | (14,59+5,645)*2*0,30 |  | 12.141 | [12 empty] | VV | 2 | 2 | True | 0 | ROZPOCET
| VV |  | Součet |  | 12.141 | [12 empty] | VV | 2 | 4 | True | 1 | ROZPOCET
67 | M | 11163150 | lak asfaltový penetrační | t | 0.004 |  | 0 | CS ÚRS 2018 02 |  | základní |  | 0 | 1 | 0.004 | 0 | 0 | 32 | M | 2 |  |  |  | ROZPOCET | 0 | 0 | 0 | 0 | 0 | 1 | 0 | 16 | -1774032086
| VV |  | 12,141*0,00035 "Přepočtené koeficientem množství |  | 0.004 | [12 empty] | VV | 2 | 2 | True | 0 | ROZPOCET
| VV |  | Součet |  | 0.004 | [12 empty] | VV | 2 | 4 | True | 1 | ROZPOCET
68 | K | 711141559 | Provedení izolace proti zemní vlhkosti pásy přitavením NAIP na ploše vodorovné V | m2 | 82.361 |  | 0 | CS ÚRS 2018 02 |  | základní |  | 0 | 0.0004 | 0.032944 | 0 | 0 | 16 | K | 2 |  |  |  | ROZPOCET | 0 | 0 | 0 | 0 | 0 | 1 | 0 | 16 | 592885170
| VV |  | 82,361 |  | 82.361 | [12 empty] | VV | 2 | 2 | True | 0 | ROZPOCET
| VV |  | Součet |  | 82.361 | [12 empty] | VV | 2 | 4 | True | 1 | ROZPOCET
69 | M | 62841170 | pásy s modifikovaným asfaltem vložka PE rouno minerální jemnozrnný posyp tl 3mm | m2 | 94.715 |  | 0 | CS ÚRS 2018 02 |  | základní |  | 0 | 0.002 | 0.18943 | 0 | 0 | 32 | M | 2 |  |  |  | ROZPOCET | 0 | 0 | 0 | 0 | 0 | 1 | 0 | 16 | -859679361
| VV |  | 82,361*1,15 "Přepočtené koeficientem množství |  | 94.715 | [12 empty] | VV | 2 | 2 | True | 0 | ROZPOCET
| VV |  | Součet |  | 94.715 | [12 empty] | VV | 2 | 4 | True | 1 | ROZPOCET
70 | K | 711142559 | Provedení izolace proti zemní vlhkosti pásy přitavením NAIP na ploše svislé S | m2 | 12.141 |  | 0 | CS ÚRS 2018 02 |  | základní |  | 0 | 0.0004 | 0.0048564 | 0 | 0 | 16 | K | 2 |  |  |  | ROZPOCET | 0 | 0 | 0 | 0 | 0 | 1 | 0 | 16 | -573508576
71 | M | 62841170 | pásy s modifikovaným asfaltem vložka PE rouno minerální jemnozrnný posyp tl 3mm | m2 | 14.569 |  | 0 | CS ÚRS 2018 02 |  | základní |  | 0 | 0.002 | 0.029138 | 0 | 0 | 32 | M | 2 |  |  |  | ROZPOCET | 0 | 0 | 0 | 0 | 0 | 1 | 0 | 16 | -1095496302
| VV |  | 12,141*1,20 "Přepočtené koeficientem množství |  | 14.569 | [12 empty] | VV | 2 | 2 | True | 0 | ROZPOCET
| VV |  | Součet |  | 14.569 | [12 empty] | VV | 2 | 4 | True | 1 | ROZPOCET
72 | K | 711493112 | Izolace proti podpovrchové a tlakové vodě - ostatní na ploše vodorovné V jednosložkovou na bázi cementu | m2 | 75.44 |  | 0 | CS ÚRS 2018 02 |  | základní |  | 0 | 0.0045 | 0.33948 | 0 | 0 | 16 | K | 2 |  |  |  | ROZPOCET | 0 | 0 | 0 | 0 | 0 | 1 | 0 | 16 | 1204207953
| VV |  | STERKOVA IZOLACE | [14 empty] | VV | 2 | 1 | True | 0 | ROZPOCET
| VV |  | /viz vykres c.10+11 - tabulka mistnosti/ | [14 empty] | VV | 2 | 1 | True | 0 | ROZPOCET
| VV |  | 1,75+1,75+1,79+10,44+8,69+1,40+1,40 |  | 27.22 | [12 empty] | VV | 2 | 2 | True | 0 | ROZPOCET
| VV |  | 4,53+6,17+3,28+8,79+1,95+3,23+1,85 |  | 29.8 | [12 empty] | VV | 2 | 2 | True | 0 | ROZPOCET
| VV |  | 4,98+13,44 |  | 18.42 | [12 empty] | VV | 2 | 2 | True | 0 | ROZPOCET
| VV |  | Součet |  | 75.44 | [12 empty] | VV | 2 | 4 | True | 1 | ROZPOCET
73 | K | 711493122 | Izolace proti podpovrchové a tlakové vodě - ostatní na ploše svislé S jednosložkovou na bázi cementu | m2 | 27.158 |  | 0 | CS ÚRS 2018 02 |  | základní |  | 0 | 0.0045 | 0.12221 | 0 | 0 | 16 | K | 2 |  |  |  | ROZPOCET | 0 | 0 | 0 | 0 | 0 | 1 | 0 | 16 | 1280597614
| VV |  | VYTAZENI NA STENU | [14 empty] | VV | 2 | 1 | True | 0 | ROZPOCET
| VV |  | 75,44*1,20*0,30 |  | 27.158 | [12 empty] | VV | 2 | 2 | True | 1 | ROZPOCET
74 | K | 998711101 | Přesun hmot pro izolace proti vodě, vlhkosti a plynům stanovený z hmotnosti přesunovaného materiálu vodorovná dopravní vzdálenost do 50 m v objektech výšky do 6 m | t | 0.747 |  | 0 | CS ÚRS 2018 02 |  | základní |  | 0 | 0 | 0 | 0 | 0 | 16 | K | 2 |  |  |  | ROZPOCET | 0 | 0 | 0 | 0 | 0 | 1 | 0 | 16 | -591312578
| D | 713 | Izolace tepelné |  |  |  | 0 |  |  |  |  | 0 |  | 0.17007 |  | 0 | 2 | D | 1 |  |  |  | ROZPOCET | [6 empty] | 0
75 | K | 713121111 | Montáž tepelné izolace podlah rohožemi, pásy, deskami, dílci, bloky (izolační materiál ve specifikaci) kladenými volně jednovrstvá | m2 | 75.44 |  | 0 | CS ÚRS 2018 02 |  | základní |  | 0 | 0 | 0 | 0 | 0 | 16 | K | 2 |  |  |  | ROZPOCET | 0 | 0 | 0 | 0 | 0 | 1 | 0 | 16 | 1664019416
| VV |  | IZOLACE PODLAH | [14 empty] | VV | 2 | 1 | True | 0 | ROZPOCET
| VV |  | /viz vykres c.10+11 - tabulka mistnosti/ | [14 empty] | VV | 2 | 1 | True | 0 | ROZPOCET
| VV |  | 1,75+1,75+1,79+10,44+8,69+1,40+1,40 |  | 27.22 | [12 empty] | VV | 2 | 2 | True | 0 | ROZPOCET
| VV |  | 4,53+6,17+3,28+8,79+1,95+3,23+1,85 |  | 29.8 | [12 empty] | VV | 2 | 2 | True | 0 | ROZPOCET
| VV |  | 4,98+13,44 |  | 18.42 | [12 empty] | VV | 2 | 2 | True | 0 | ROZPOCET
| VV |  | Součet |  | 75.44 | [12 empty] | VV | 2 | 4 | True | 1 | ROZPOCET
76 | M | 28372308 | deska EPS 100 pro trvalé zatížení v tlaku (max. 2000 kg/m2) tl 80mm | m2 | 76.949 |  | 0 | CS ÚRS 2018 02 |  | základní |  | 0 | 0.002 | 0.1539 | 0 | 0 | 32 | M | 2 |  |  |  | ROZPOCET | 0 | 0 | 0 | 0 | 0 | 1 | 0 | 16 | 1126847609
| VV |  | 75,44*1,02 "Přepočtené koeficientem množství |  | 76.949 | [12 empty] | VV | 2 | 2 | True | 1 | ROZPOCET
77 | K | 713121211 | Montáž tepelné izolace podlah okrajovými pásky kladenými volně | m | 60.352 |  | 0 | CS ÚRS 2018 02 |  | základní |  | 0 | 0 | 0 | 0 | 0 | 16 | K | 2 |  |  |  | ROZPOCET | 0 | 0 | 0 | 0 | 0 | 1 | 0 | 16 | 2131307406
| VV |  | 75,44*0,80 |  | 60.352 | [12 empty] | VV | 2 | 2 | True | 1 | ROZPOCET
78 | M | 63140273 | pásek okrajový izolační minerální plovoucích podlah š 80 mm tl 12 mm | m | 61.559 |  | 0 | CS ÚRS 2018 02 |  | základní |  | 0 | 2e-05 | 0.0012312 | 0 | 0 | 32 | M | 2 |  |  |  | ROZPOCET | 0 | 0 | 0 | 0 | 0 | 1 | 0 | 16 | 1303019309
| VV |  | 60,352*1,02 "Přepočtené koeficientem množství |  | 61.559 | [12 empty] | VV | 2 | 2 | True | 1 | ROZPOCET
79 | K | 713191132 | Montáž tepelné izolace stavebních konstrukcí - doplňky a konstrukční součásti podlah, stropů vrchem nebo střech překrytím fólií separační z PE | m2 | 75.44 |  | 0 | CS ÚRS 2018 02 |  | základní |  | 0 | 0 | 0 | 0 | 0 | 16 | K | 2 |  |  |  | ROZPOCET | 0 | 0 | 0 | 0 | 0 | 1 | 0 | 16 | -2002019045
80 | M | 28329234 | fólie PE parotěsná tl 0,2mm | m2 | 82.984 |  | 0 | CS ÚRS 2018 02 |  | základní |  | 0 | 0.00018 | 0.014937 | 0 | 0 | 32 | M | 2 |  |  |  | ROZPOCET | 0 | 0 | 0 | 0 | 0 | 1 | 0 | 16 | 177213535
| VV |  | 75,44*1,1 "Přepočtené koeficientem množství |  | 82.984 | [12 empty] | VV | 2 | 2 | True | 1 | ROZPOCET
81 | K | 998713101 | Přesun hmot pro izolace tepelné stanovený z hmotnosti přesunovaného materiálu vodorovná dopravní vzdálenost do 50 m v objektech výšky do 6 m | t | 0.17 |  | 0 | CS ÚRS 2018 02 |  | základní |  | 0 | 0 | 0 | 0 | 0 | 16 | K | 2 |  |  |  | ROZPOCET | 0 | 0 | 0 | 0 | 0 | 1 | 0 | 16 | 1475288749
| D | 762 | Konstrukce tesařské |  |  |  | 0 |  |  |  |  | 0 |  | 0 |  | 0.42339 | 2 | D | 1 |  |  |  | ROZPOCET | [6 empty] | 0
82 | K | 762526811 | Demontáž podlah z desek dřevotřískových, překližkových, sololitových tl. do 20 mm bez polštářů | m2 | 14.113 |  | 0 | CS ÚRS 2018 02 |  | základní |  | 0 | 0 | 0 | 0.03 | 0.42339 | 16 | K | 2 |  |  |  | ROZPOCET | 0 | 0 | 0 | 0 | 0 | 1 | 0 | 16 | -1600427551
| VV |  | STAVAJICI PODLAHOVINA - OSB DESKA | [14 empty] | VV | 2 | 1 | True | 0 | ROZPOCET
| VV |  | /viz vykres c.8 - odmereno/ | [14 empty] | VV | 2 | 1 | True | 0 | ROZPOCET
| VV |  | 2,50*5,645 |  | 14.113 | [12 empty] | VV | 2 | 2 | True | 1 | ROZPOCET
83 | K | 997013211 | Vnitrostaveništní doprava suti a vybouraných hmot vodorovně do 50 m svisle ručně (nošením po schodech) pro budovy a haly výšky do 6 m | t | 0.423 |  | 0 | CS ÚRS 2018 02 |  | základní |  | 0 | 0 | 0 | 0 | 0 | 16 | K | 2 |  |  |  | ROZPOCET | 0 | 0 | 0 | 0 | 0 | 1 | 0 | 16 | -922942474
| VV |  | 0,423 |  | 0.423 | [12 empty] | VV | 2 | 2 | True | 1 | ROZPOCET
84 | K | 997013511 | Odvoz suti a vybouraných hmot z meziskládky na skládku s naložením a se složením, na vzdálenost do 1 km | t | 0.423 |  | 0 | CS ÚRS 2018 02 |  | základní |  | 0 | 0 | 0 | 0 | 0 | 16 | K | 2 |  |  |  | ROZPOCET | 0 | 0 | 0 | 0 | 0 | 1 | 0 | 16 | 282837169
| VV |  | 0,423 |  | 0.423 | [12 empty] | VV | 2 | 2 | True | 1 | ROZPOCET
85 | K | 997013509 | Odvoz suti a vybouraných hmot na skládku nebo meziskládku se složením, na vzdálenost Příplatek k ceně za každý další i započatý 1 km přes 1 km | t | 8.037 |  | 0 | CS ÚRS 2018 02 |  | základní |  | 0 | 0 | 0 | 0 | 0 | 16 | K | 2 |  |  |  | ROZPOCET | 0 | 0 | 0 | 0 | 0 | 1 | 0 | 16 | -870837515
| VV |  | 0,423*19 |  | 8.037 | [12 empty] | VV | 2 | 2 | True | 1 | ROZPOCET
86 | K | 997013811 | Poplatek za uložení stavebního odpadu na skládce (skládkovné) dřevěného zatříděného do Katalogu odpadů pod kódem 170 201 | t | 0.423 |  | 0 | CS ÚRS 2018 02 |  | základní |  | 0 | 0 | 0 | 0 | 0 | 16 | K | 2 |  |  |  | ROZPOCET | 0 | 0 | 0 | 0 | 0 | 1 | 0 | 16 | -522675379
| VV |  | 0,423 |  | 0.423 | [12 empty] | VV | 2 | 2 | True | 1 | ROZPOCET
| D | 763 | Konstrukce suché výstavby |  |  |  | 0 |  |  |  |  | 0 |  | 1.7231 |  | 0.095084 | 2 | D | 1 |  |  |  | ROZPOCET | [6 empty] | 0
87 | K | 763431802 | Demontáž podhledu minerálního na zavěšeném na roštu polozapuštěném | m2 | 45.278 |  | 0 | CS ÚRS 2018 02 |  | základní |  | 0 | 0 | 0 | 0.0021 | 0.095084 | 16 | K | 2 |  |  |  | ROZPOCET | 0 | 0 | 0 | 0 | 0 | 1 | 0 | 16 | -249587603
| VV |  | STAVAJICI PODHLED VC.ROSTU | [14 empty] | VV | 2 | 1 | True | 0 | ROZPOCET
| VV |  | /viz vykres c..3+8/ | [14 empty] | VV | 2 | 1 | True | 0 | ROZPOCET
| VV |  | 3,90*3,80 |  | 14.82 | [12 empty] | VV | 2 | 2 | True | 0 | ROZPOCET
| VV |  | 4,30*3,80 |  | 16.34 | [12 empty] | VV | 2 | 2 | True | 0 | ROZPOCET
| VV |  | 3,20*1,81 |  | 5.792 | [12 empty] | VV | 2 | 2 | True | 0 | ROZPOCET
| VV |  | 2,10*1,81 |  | 3.801 | [12 empty] | VV | 2 | 2 | True | 0 | ROZPOCET
| VV |  | 2,50*1,81 |  | 4.525 | [12 empty] | VV | 2 | 2 | True | 0 | ROZPOCET
| VV |  | Součet |  | 45.278 | [12 empty] | VV | 2 | 4 | True | 1 | ROZPOCET
88 | K | 997013211 | Vnitrostaveništní doprava suti a vybouraných hmot vodorovně do 50 m svisle ručně (nošením po schodech) pro budovy a haly výšky do 6 m | t | 0.095 |  | 0 | CS ÚRS 2018 02 |  | základní |  | 0 | 0 | 0 | 0 | 0 | 16 | K | 2 |  |  |  | ROZPOCET | 0 | 0 | 0 | 0 | 0 | 1 | 0 | 16 | 2099532538
| VV |  | 0,095 |  | 0.095 | [12 empty] | VV | 2 | 2 | True | 1 | ROZPOCET
89 | K | 997013511 | Odvoz suti a vybouraných hmot z meziskládky na skládku s naložením a se složením, na vzdálenost do 1 km | t | 0.095 |  | 0 | CS ÚRS 2018 02 |  | základní |  | 0 | 0 | 0 | 0 | 0 | 16 | K | 2 |  |  |  | ROZPOCET | 0 | 0 | 0 | 0 | 0 | 1 | 0 | 16 | 1257288528
| VV |  | 0,095 |  | 0.095 | [12 empty] | VV | 2 | 2 | True | 1 | ROZPOCET
90 | K | 997013509 | Odvoz suti a vybouraných hmot na skládku nebo meziskládku se složením, na vzdálenost Příplatek k ceně za každý další i započatý 1 km přes 1 km | t | 1.805 |  | 0 | CS ÚRS 2018 02 |  | základní |  | 0 | 0 | 0 | 0 | 0 | 16 | K | 2 |  |  |  | ROZPOCET | 0 | 0 | 0 | 0 | 0 | 1 | 0 | 16 | 138185963
| VV |  | 0,095*19 |  | 1.805 | [12 empty] | VV | 2 | 2 | True | 1 | ROZPOCET
91 | K | 997013814 | Poplatek za uložení stavebního odpadu na skládce (skládkovné) z izolačních materiálů zatříděného do Katalogu odpadů pod kódem 170 604 | t | 0.095 |  | 0 | CS ÚRS 2018 02 |  | základní |  | 0 | 0 | 0 | 0 | 0 | 16 | K | 2 |  |  |  | ROZPOCET | 0 | 0 | 0 | 0 | 0 | 1 | 0 | 16 | 282143898
| VV |  | 0,095 |  | 0.095 | [12 empty] | VV | 2 | 2 | True | 1 | ROZPOCET
92 | K | 763113331 | Příčka instalační ze sádrokartonových desek s nosnou konstrukcí ze zdvojených ocelových profilů UW, CW s mezerou, CW profily navzájem spojeny páskem sádry dvojitě opláštěná deskami protipožárními impregnovanými H2DF tl. 2 x 12,5 mm, příčka tl. 155 mm, profil 50 TI tl. 50 mm, EI 60, Rw 54 dB | m2 | 22.26 |  | 0 | CS ÚRS 2018 02 |  | základní |  | 0 | 0.05233 | 1.1649 | 0 | 0 | 16 | K | 2 |  |  |  | ROZPOCET | 0 | 0 | 0 | 0 | 0 | 1 | 0 | 16 | -2042818381
| VV |  | SDK PREDSTENY | [14 empty] | VV | 2 | 1 | True | 0 | ROZPOCET
| VV |  | /viz vykres c.10+11/ | [14 empty] | VV | 2 | 1 | True | 0 | ROZPOCET
| VV |  | (3,16*2+2,52+3,16)*1,20 |  | 14.4 | [12 empty] | VV | 2 | 2 | True | 0 | ROZPOCET
| VV |  | (2,27+2,43+0,90+0,95)*1,20 |  | 7.86 | [12 empty] | VV | 2 | 2 | True | 0 | ROZPOCET
| VV |  | Součet |  | 22.26 | [12 empty] | VV | 2 | 4 | True | 1 | ROZPOCET
93 | K | 763135102 | Montáž sádrokartonového podhledu kazetového demontovatelného, velikosti kazet 600x600 mm včetně zavěšené nosné konstrukce polozapuštěné | m2 | 57.02 |  | 0 | CS ÚRS 2018 02 |  | základní |  | 0 | 0.00139 | 0.079258 | 0 | 0 | 16 | K | 2 |  |  |  | ROZPOCET | 0 | 0 | 0 | 0 | 0 | 1 | 0 | 16 | 48533297
| VV |  | KAZETOVY PODHLED VC.ROSTU | [14 empty] | VV | 2 | 1 | True | 0 | ROZPOCET
| VV |  | /viz vykres c.10+11/ | [14 empty] | VV | 2 | 1 | True | 0 | ROZPOCET
| VV |  | MISTN.C.OP02-0P9A | [14 empty] | VV | 2 | 1 | True | 0 | ROZPOCET
| VV |  | 1,75+1,75+1,79+10,44+8,69+1,40+1,40 |  | 27.22 | [12 empty] | VV | 2 | 2 | True | 0 | ROZPOCET
| VV |  | 4,53+6,17+3,28+8,79+1,95+3,23+1,85 |  | 29.8 | [12 empty] | VV | 2 | 2 | True | 0 | ROZPOCET
| VV |  | Součet |  | 57.02 | [12 empty] | VV | 2 | 4 | True | 1 | ROZPOCET
94 | M | 59030571 | podhled kazetový bez děrování, polozapuštený rastr, tl.10 mm, 600 x 600 mm | m2 | 59.871 |  | 0 | CS ÚRS 2018 02 |  | základní |  | 0 | 0.008 | 0.47897 | 0 | 0 | 32 | M | 2 |  |  |  | ROZPOCET | 0 | 0 | 0 | 0 | 0 | 1 | 0 | 16 | -391998756
| VV |  | 57,02 |  | 57.02 | [12 empty] | VV | 2 | 2 | True | 0 | ROZPOCET
| VV |  | 57,02*1,05 "Přepočtené koeficientem množství |  | 59.871 | [12 empty] | VV | 2 | 2 | True | 1 | ROZPOCET
95 | K | 998763100 | Přesun hmot pro dřevostavby stanovený z hmotnosti přesunovaného materiálu vodorovná dopravní vzdálenost do 50 m v objektech výšky do 6 m | t | 1.723 |  | 0 | CS ÚRS 2018 02 |  | základní |  | 0 | 0 | 0 | 0 | 0 | 16 | K | 2 |  |  |  | ROZPOCET | 0 | 0 | 0 | 0 | 0 | 1 | 0 | 16 | -14480369
| D | 764 | Konstrukce klempířské |  |  |  | 0 |  |  |  |  | 0 |  | 0.014648 |  | 0 | 2 | D | 1 |  |  |  | ROZPOCET | [6 empty] | 0
96 | K | 764246445 | Oplechování parapetů z titanzinkového předzvětralého plechu rovných celoplošně lepené, bez rohů rš 400 mm | m | 4.65 |  | 0 | CS ÚRS 2018 02 |  | základní |  | 0 | 0.00315 | 0.014648 | 0 | 0 | 16 | K | 2 |  |  |  | ROZPOCET | 0 | 0 | 0 | 0 | 0 | 1 | 0 | 16 | 1310547017
| VV |  | VNEJSI PARAPETY | [14 empty] | VV | 2 | 1 | True | 0 | ROZPOCET
| VV |  | OBNOVENYCH OKEN | [14 empty] | VV | 2 | 1 | True | 0 | ROZPOCET
| VV |  | /viz tabulka klempirskych prvku/ | [14 empty] | VV | 2 | 1 | True | 0 | ROZPOCET
| VV |  | K05 | [14 empty] | VV | 2 | 1 | True | 0 | ROZPOCET
| VV |  | 1,55*3 |  | 4.65 | [12 empty] | VV | 2 | 2 | True | 1 | ROZPOCET
97 | K | 764246465 | Oplechování parapetů z titanzinkového předzvětralého plechu rovných celoplošně lepené, bez rohů Příplatek k cenám za zvýšenou pracnost při provedení rohu nebo koutu do rš 400 mm | kus | 6 |  | 0 | CS ÚRS 2018 02 |  | základní |  | 0 | 0 | 0 | 0 | 0 | 16 | K | 2 |  |  |  | ROZPOCET | 0 | 0 | 0 | 0 | 0 | 1 | 0 | 16 | 1908174982
98 | K | 998764101 | Přesun hmot pro konstrukce klempířské stanovený z hmotnosti přesunovaného materiálu vodorovná dopravní vzdálenost do 50 m v objektech výšky do 6 m | t | 0.015 |  | 0 | CS ÚRS 2018 02 |  | základní |  | 0 | 0 | 0 | 0 | 0 | 16 | K | 2 |  |  |  | ROZPOCET | 0 | 0 | 0 | 0 | 0 | 1 | 0 | 16 | -1366241684
| D | 766 | Konstrukce truhlářské |  |  |  | 0 |  |  |  |  | 0 |  | 1.142 |  | 0.3852 | 2 | D | 1 |  |  |  | ROZPOCET | [6 empty] | 0
99 | K | 766691914 | Ostatní práce vyvěšení nebo zavěšení křídel s případným uložením a opětovným zavěšením po provedení stavebních změn dřevěných dveřních, plochy do 2 m2 | kus | 12 |  | 0 | CS ÚRS 2018 02 |  | základní |  | 0 | 0 | 0 | 0.024 | 0.288 | 16 | K | 2 |  |  |  | ROZPOCET | 0 | 0 | 0 | 0 | 0 | 1 | 0 | 16 | 1845595641
| VV |  | STAVAJICI DVERE PRO VYMENU | [14 empty] | VV | 2 | 1 | True | 0 | ROZPOCET
| VV |  | /viz vykres c.8/ | [14 empty] | VV | 2 | 1 | True | 0 | ROZPOCET
| VV |  | 12 |  | 12 | [12 empty] | VV | 2 | 2 | True | 0 | ROZPOCET
| VV |  | Součet |  | 12 | [12 empty] | VV | 2 | 4 | True | 1 | ROZPOCET
100 | K | 766691915 | Ostatní práce vyvěšení nebo zavěšení křídel s případným uložením a opětovným zavěšením po provedení stavebních změn dřevěných dveřních, plochy přes 2 m2 | kus | 3 |  | 0 | CS ÚRS 2018 02 |  | základní |  | 0 | 0 | 0 | 0.028 | 0.084 | 16 | K | 2 |  |  |  | ROZPOCET | 0 | 0 | 0 | 0 | 0 | 1 | 0 | 16 | -97957404
| VV |  | STAVAJICI DVERE PRO REPASI | [14 empty] | VV | 2 | 1 | True | 0 | ROZPOCET
| VV |  | /viz vykres c.8/ | [14 empty] | VV | 2 | 1 | True | 0 | ROZPOCET
| VV |  | 3 |  | 3 | [12 empty] | VV | 2 | 2 | True | 0 | ROZPOCET
| VV |  | Součet |  | 3 | [12 empty] | VV | 2 | 4 | True | 1 | ROZPOCET
101 | K | 997013211 | Vnitrostaveništní doprava suti a vybouraných hmot vodorovně do 50 m svisle ručně (nošením po schodech) pro budovy a haly výšky do 6 m | t | 0.372 |  | 0 | CS ÚRS 2018 02 |  | základní |  | 0 | 0 | 0 | 0 | 0 | 16 | K | 2 |  |  |  | ROZPOCET | 0 | 0 | 0 | 0 | 0 | 1 | 0 | 16 | 329246974
| VV |  | 0,372 |  | 0.372 | [12 empty] | VV | 2 | 2 | True | 1 | ROZPOCET
102 | K | 997013511 | Odvoz suti a vybouraných hmot z meziskládky na skládku s naložením a se složením, na vzdálenost do 1 km | t | 0.372 |  | 0 | CS ÚRS 2018 02 |  | základní |  | 0 | 0 | 0 | 0 | 0 | 16 | K | 2 |  |  |  | ROZPOCET | 0 | 0 | 0 | 0 | 0 | 1 | 0 | 16 | -1758320795
103 | K | 997013509 | Odvoz suti a vybouraných hmot na skládku nebo meziskládku se složením, na vzdálenost Příplatek k ceně za každý další i započatý 1 km přes 1 km | t | 7.068 |  | 0 | CS ÚRS 2018 02 |  | základní |  | 0 | 0 | 0 | 0 | 0 | 16 | K | 2 |  |  |  | ROZPOCET | 0 | 0 | 0 | 0 | 0 | 1 | 0 | 16 | 951029899
| VV |  | 0,372*19 |  | 7.068 | [12 empty] | VV | 2 | 2 | True | 1 | ROZPOCET
104 | K | 997013811 | Poplatek za uložení stavebního odpadu na skládce (skládkovné) dřevěného zatříděného do Katalogu odpadů pod kódem 170 201 | t | 0.372 |  | 0 | CS ÚRS 2018 02 |  | základní |  | 0 | 0 | 0 | 0 | 0 | 16 | K | 2 |  |  |  | ROZPOCET | 0 | 0 | 0 | 0 | 0 | 1 | 0 | 16 | -1279553096
105 | K | 766622133 | Montáž oken plastových včetně montáže rámu na polyuretanovou pěnu plochy přes 1 m2 otevíravých nebo sklápěcích do zdiva, výšky přes 2,5 m | m2 | 10.53 |  | 0 | CS ÚRS 2018 02 |  | základní |  | 0 | 0.00027 | 0.0028431 | 0 | 0 | 16 | K | 2 |  |  |  | ROZPOCET | 0 | 0 | 0 | 0 | 0 | 1 | 0 | 16 | -593779198
| VV |  | OBNOVA OKEN | [14 empty] | VV | 2 | 1 | True | 0 | ROZPOCET
| VV |  | KOMPLETNI DODAVKA - PARAMETRY DLE POZADAVKU PROJEKTU | [14 empty] | VV | 2 | 1 | True | 0 | ROZPOCET
| VV |  | /viz vykres c.10+11/ | [14 empty] | VV | 2 | 1 | True | 0 | ROZPOCET
| VV |  | 1,30*2,70*3 |  | 10.53 | [12 empty] | VV | 2 | 2 | True | 1 | ROZPOCET
106 | M | 6114376R | 16 - okno plastové otvíravé s poutcem 130x270 cm zasklené izolačním dvojsklem se zvýšenou tepelnou izolací a s členěním dle původních | kus | 5 |  | 0 |  |  | základní |  | 0 | 0.087 | 0.435 | 0 | 0 | 32 | M | 2 |  |  |  | ROZPOCET | 0 | 0 | 0 | 0 | 0 | 1 | 0 | 16 | 805397613
107 | K | 766694122 | Montáž ostatních truhlářských konstrukcí parapetních desek dřevěných nebo plastových šířky přes 300 mm, délky přes 1000 do 1600 mm | kus | 5 |  | 0 | CS ÚRS 2018 02 |  | základní |  | 0 | 0 | 0 | 0 | 0 | 16 | K | 2 |  |  |  | ROZPOCET | 0 | 0 | 0 | 0 | 0 | 1 | 0 | 16 | -1854094970
108 | M | 6114440R | parapet dřevoplastový vnitřní - komůrkový 40 x 2 x 100 cm | m | 4.05 |  | 0 |  |  | základní |  | 0 | 0.0021 | 0.008505 | 0 | 0 | 32 | M | 2 |  |  |  | ROZPOCET | 0 | 0 | 0 | 0 | 0 | 1 | 0 | 16 | -224109202
| VV |  | 1,35*3 |  | 4.05 | [12 empty] | VV | 2 | 2 | True | 1 | ROZPOCET
109 | M | 60794121 | koncovka PVC k parapetním dřevotřískovým deskám 600 mm | kus | 6 |  | 0 | CS ÚRS 2018 02 |  | základní |  | 0 | 6e-05 | 0.00036 | 0 | 0 | 32 | M | 2 |  |  |  | ROZPOCET | 0 | 0 | 0 | 0 | 0 | 1 | 0 | 16 | 1629662204
110 | K | R POL 1 | WC dělící příčky lamino-třísková deska tl.28 mm - kompl. D+M vč.hran, kotvení, nerez nožiček a dveří š.600, 800 mm s kováním a větr.mřížkou | m2 | 31.674 |  | 0 |  |  | základní |  | 0 | 0.02 | 0.63348 | 0 | 0 | 16 | K | 2 |  |  |  | ROZPOCET | 0 | 0 | 0 | 0 | 0 | 1 | 0 | 16 | -250488968
| VV |  | WC PRICKY | [14 empty] | VV | 2 | 1 | True | 0 | ROZPOCET
| VV |  | /viz vykres c10+11/ | [14 empty] | VV | 2 | 1 | True | 0 | ROZPOCET
| VV |  | (3,16+1,825*2)*2,05 |  | 13.961 | [12 empty] | VV | 2 | 2 | True | 0 | ROZPOCET
| VV |  | (2,52+1,27)*2,05 |  | 7.77 | [12 empty] | VV | 2 | 2 | True | 0 | ROZPOCET
| VV |  | (3,15+1,70)*2,05 |  | 9.943 | [12 empty] | VV | 2 | 2 | True | 0 | ROZPOCET
| VV |  | Součet |  | 31.674 | [12 empty] | VV | 2 | 4 | True | 1 | ROZPOCET
111 | K | 766660001 | Montáž dveřních křídel dřevěných nebo plastových otevíravých do ocelové zárubně povrchově upravených jednokřídlových, šířky do 800 mm | kus | 4 |  | 0 | CS ÚRS 2018 02 |  | základní |  | 0 | 0 | 0 | 0 | 0 | 16 | K | 2 |  |  |  | ROZPOCET | 0 | 0 | 0 | 0 | 0 | 1 | 0 | 16 | 1937294689
| VV |  | NOVE VNITRNI DVERE | [14 empty] | VV | 2 | 1 | True | 0 | ROZPOCET
| VV |  | KOMPL.DODAVKA VC.POVRCH.UPRAVY A KOVANI | [14 empty] | VV | 2 | 1 | True | 0 | ROZPOCET
| VV |  | 09/P | [14 empty] | VV | 2 | 1 | True | 0 | ROZPOCET
| VV |  | 600/1970 MM - S PODAV.OKENKEM A PULTIKEM | [14 empty] | VV | 2 | 1 | True | 0 | ROZPOCET
| VV |  | 1 |  | 1 | [12 empty] | VV | 2 | 2 | True | 0 | ROZPOCET
| VV |  | 10/L | [14 empty] | VV | 2 | 1 | True | 0 | ROZPOCET
| VV |  | 800/1970 MM | [14 empty] | VV | 2 | 1 | True | 0 | ROZPOCET
| VV |  | 1 |  | 1 | [12 empty] | VV | 2 | 2 | True | 0 | ROZPOCET
| VV |  | 10/P | [14 empty] | VV | 2 | 1 | True | 0 | ROZPOCET
| VV |  | 600/1970 MM | [14 empty] | VV | 2 | 1 | True | 0 | ROZPOCET
| VV |  | 1 |  | 1 | [12 empty] | VV | 2 | 2 | True | 0 | ROZPOCET
| VV |  | 12/P | [14 empty] | VV | 2 | 1 | True | 0 | ROZPOCET
| VV |  | 800/1970 MM - MADLA ZAHRNUTA V ODD.VYBAVENI | [14 empty] | VV | 2 | 1 | True | 0 | ROZPOCET
| VV |  | 1 |  | 1 | [12 empty] | VV | 2 | 2 | True | 0 | ROZPOCET
| VV |  | Součet |  | 4 | [12 empty] | VV | 2 | 4 | True | 1 | ROZPOCET
112 | M | 6116018R | 10/L+10/P+12/P - dveře dřevěné vnitřní hladké plné 1křídlové 60,80x197cm s povrch.úpravou + kování | kus | 3 |  | 0 |  |  | základní |  | 0 | 0.016 | 0.048 | 0 | 0 | 32 | M | 2 |  |  |  | ROZPOCET | 0 | 0 | 0 | 0 | 0 | 1 | 0 | 16 | -1702081958
113 | M | 6116012R | 09/P - dveře dřevěné vnitřní hladké plné 1křídlové 60x197cm s podávacím okénkem a pultíkem vč.povrch.úpravy + kování | kus | 1 |  | 0 |  |  | základní |  | 0 | 0.0138 | 0.0138 | 0 | 0 | 32 | M | 2 |  |  |  | ROZPOCET | 0 | 0 | 0 | 0 | 0 | 1 | 0 | 16 | 68426732
114 | K | 76666291R | Oprava dveřních křídel dřevěných z tvrdého dřeva s výměnou kování - výměna zasklení, výměna kování za nerezové, odstranění nátěru, přebroušení, vytmelení + nový nátěr | m2 | 18.86 |  | 0 |  |  | základní |  | 0 | 0 | 0 | 0.0007 | 0.013202 | 16 | K | 2 |  |  |  | ROZPOCET | 0 | 0 | 0 | 0 | 0 | 1 | 0 | 16 | -1760919956
| VV |  | STAVAJICI DVOUKRIDLE DVERE Z CHODBY | [14 empty] | VV | 2 | 1 | True | 0 | ROZPOCET
| VV |  | /viz vykres c.10/ | [14 empty] | VV | 2 | 1 | True | 0 | ROZPOCET
| VV |  | 02/L+03/L | [14 empty] | VV | 2 | 1 | True | 0 | ROZPOCET
| VV |  | 1,30*2,30*2*2 |  | 11.96 | [12 empty] | VV | 2 | 2 | True | 0 | ROZPOCET
| VV |  | 1,50*2,30*2*1 |  | 6.9 | [12 empty] | VV | 2 | 2 | True | 0 | ROZPOCET
| VV |  | Součet |  | 18.86 | [12 empty] | VV | 2 | 4 | True | 1 | ROZPOCET
115 | K | 76666399R | Oprava dveřních křídel dřevěných vyspravení dřevěné zárubně pro dveře dvoukřídlové - odstranění nátěru, přebroušení, vytmelení + nový nátěr | kus | 3 |  | 0 |  |  | základní |  | 0 | 0 | 0 | 0 | 0 | 16 | K | 2 |  |  |  | ROZPOCET | 0 | 0 | 0 | 0 | 0 | 1 | 0 | 16 | 647014868
116 | K | 998766101 | Přesun hmot pro konstrukce truhlářské stanovený z hmotnosti přesunovaného materiálu vodorovná dopravní vzdálenost do 50 m v objektech výšky do 6 m | t | 0.968 |  | 0 | CS ÚRS 2018 02 |  | základní |  | 0 | 0 | 0 | 0 | 0 | 16 | K | 2 |  |  |  | ROZPOCET | 0 | 0 | 0 | 0 | 0 | 1 | 0 | 16 | -682451612
| D | 767 | Konstrukce zámečnické |  |  |  | 0 |  |  |  |  | 0 |  | 0.22593 |  | 0 | 2 | D | 1 |  |  |  | ROZPOCET | [6 empty] | 0
117 | K | 767662110 | Montáž mříží pevných, připevněných šroubováním | m2 | 10.53 |  | 0 | CS ÚRS 2018 02 |  | základní |  | 0 | 1e-05 | 0.0001053 | 0 | 0 | 16 | K | 2 |  |  |  | ROZPOCET | 0 | 0 | 0 | 0 | 0 | 1 | 0 | 16 | -621671477
| VV |  | NOVE MRIZE NA OBNOVENA OKNA | [14 empty] | VV | 2 | 1 | True | 0 | ROZPOCET
| VV |  | /viz vykres c.10/ | [14 empty] | VV | 2 | 1 | True | 0 | ROZPOCET
| VV |  | 1,30*2,70*3 |  | 10.53 | [12 empty] | VV | 2 | 2 | True | 1 | ROZPOCET
118 | M | R POL 2 | mříž z ocelových prutů | m2 | 10.53 |  | 0 |  |  | základní |  | 0 | 0.018 | 0.18954 | 0 | 0 | 32 | M | 2 |  |  |  | ROZPOCET | 0 | 0 | 0 | 0 | 0 | 1 | 0 | 16 | 1721665721
119 | K | 767610216 | Montáž oken jednoduchých z hliníkových nebo ocelových profilů podávacích vertikálně posuvných s pevně zaskleným horním dílem | m2 | 1.08 |  | 0 | CS ÚRS 2018 02 |  | základní |  | 0 | 0.00026 | 0.0002808 | 0 | 0 | 16 | K | 2 |  |  |  | ROZPOCET | 0 | 0 | 0 | 0 | 0 | 1 | 0 | 16 | -1009379986
| VV |  | VNITRNI VYSUVNE OKNO | [14 empty] | VV | 2 | 1 | True | 0 | ROZPOCET
| VV |  | KOMPL.DODAVKA DLE POZADAVKU PD | [14 empty] | VV | 2 | 1 | True | 0 | ROZPOCET
| VV |  | /viz vykres c.10 - tabulka oken/ | [14 empty] | VV | 2 | 1 | True | 0 | ROZPOCET
| VV |  | OZN.13 | [14 empty] | VV | 2 | 1 | True | 0 | ROZPOCET
| VV |  | 1,20*0,90 |  | 1.08 | [12 empty] | VV | 2 | 2 | True | 1 | ROZPOCET
120 | M | 5534174R | 13- okno Al jednoduché dělené výsuvné 1200x900mm bílé vč.kování | kus | 1 |  | 0 |  |  | základní |  | 0 | 0.036 | 0.036 | 0 | 0 | 32 | M | 2 |  |  |  | ROZPOCET | 0 | 0 | 0 | 0 | 0 | 1 | 0 | 16 | -35438409
121 | K | 998767101 | Přesun hmot pro zámečnické konstrukce stanovený z hmotnosti přesunovaného materiálu vodorovná dopravní vzdálenost do 50 m v objektech výšky do 6 m | t | 0.226 |  | 0 | CS ÚRS 2018 02 |  | základní |  | 0 | 0 | 0 | 0 | 0 | 16 | K | 2 |  |  |  | ROZPOCET | 0 | 0 | 0 | 0 | 0 | 1 | 0 | 16 | -1190276650
| D | 771 | Podlahy z dlaždic |  |  |  | 0 |  |  |  |  | 0 |  | 2.6679 |  | 0 | 2 | D | 1 |  |  |  | ROZPOCET | [6 empty] | 0
122 | K | 771574131 | Montáž podlah z dlaždic keramických lepených flexibilním lepidlem režných nebo glazovaných protiskluzných nebo reliefovaných do 50 ks/ m2 | m2 | 75.44 |  | 0 | CS ÚRS 2018 02 |  | základní |  | 0 | 0.00392 | 0.29572 | 0 | 0 | 16 | K | 2 |  |  |  | ROZPOCET | 0 | 0 | 0 | 0 | 0 | 1 | 0 | 16 | 112674498
| VV |  | NOVE PODLAHY Z DLAZBY | [14 empty] | VV | 2 | 1 | True | 0 | ROZPOCET
| VV |  | /viz vykres c.10+11 - tabilka mistnosti/ | [14 empty] | VV | 2 | 1 | True | 0 | ROZPOCET
| VV |  | 1,75+1,75+1,79+10,44+8,69+1,40+1,40 |  | 27.22 | [12 empty] | VV | 2 | 2 | True | 0 | ROZPOCET
| VV |  | 4,53+6,17+3,28+8,79+1,95+3,23+1,85 |  | 29.8 | [12 empty] | VV | 2 | 2 | True | 0 | ROZPOCET
| VV |  | 4,98+13,44 |  | 18.42 | [12 empty] | VV | 2 | 2 | True | 0 | ROZPOCET
| VV |  | Součet |  | 75.44 | [12 empty] | VV | 2 | 4 | True | 1 | ROZPOCET
123 | M | 5976143R | dlaždice keramické podlahové protiskluzné | m2 | 82.984 |  | 0 |  |  | základní |  | 0 | 0.0192 | 1.5933 | 0 | 0 | 32 | M | 2 |  |  |  | ROZPOCET | 0 | 0 | 0 | 0 | 0 | 1 | 0 | 16 | -1723757312
| VV |  | 75,44 |  | 75.44 | [12 empty] | VV | 2 | 2 | True | 0 | ROZPOCET
| VV |  | 75,44*1,1 "Přepočtené koeficientem množství |  | 82.984 | [12 empty] | VV | 2 | 2 | True | 1 | ROZPOCET
124 | K | 771474113 | Montáž soklíků z dlaždic keramických lepených flexibilním lepidlem rovných výšky přes 90 do 120 mm | m | 17.93 |  | 0 | CS ÚRS 2018 02 |  | základní |  | 0 | 0.00062 | 0.011117 | 0 | 0 | 16 | K | 2 |  |  |  | ROZPOCET | 0 | 0 | 0 | 0 | 0 | 1 | 0 | 16 | -1095697326
| VV |  | (3,34+4,20)*2 |  | 15.08 | [12 empty] | VV | 2 | 2 | True | 0 | ROZPOCET
| VV |  | (2,60*2+1,50) |  | 6.7 | [12 empty] | VV | 2 | 2 | True | 0 | ROZPOCET
| VV |  | -(0,80*3+1,45) |  | -3.85 | [12 empty] | VV | 2 | 2 | True | 0 | ROZPOCET
| VV |  | Součet |  | 17.93 | [12 empty] | VV | 2 | 4 | True | 1 | ROZPOCET
125 | M | 5976127R | dlažba soková - podlahová keramická | m2 | 2.152 |  | 0 |  |  | základní |  | 0 | 0.0192 | 0.041318 | 0 | 0 | 32 | M | 2 |  |  |  | ROZPOCET | 0 | 0 | 0 | 0 | 0 | 1 | 0 | 16 | -879641205
| VV |  | 17,93*0,10 |  | 1.793 | [12 empty] | VV | 2 | 2 | True | 0 | ROZPOCET
| VV |  | 1,793*1,2 "Přepočtené koeficientem množství |  | 2.152 | [12 empty] | VV | 2 | 2 | True | 1 | ROZPOCET
126 | K | 771990112 | Vyrovnání podkladní vrstvy samonivelační stěrkou tl. 4 mm, min. pevnosti 30 MPa | m2 | 75.44 |  | 0 | CS ÚRS 2018 02 |  | základní |  | 0 | 0.0077 | 0.58089 | 0 | 0 | 16 | K | 2 |  |  |  | ROZPOCET | 0 | 0 | 0 | 0 | 0 | 1 | 0 | 16 | 267896868
127 | K | 771990192 | Vyrovnání podkladní vrstvy samonivelační stěrkou tl. 4 mm, min. pevnosti Příplatek k cenám za každý další 1 mm tloušťky, min. pevnosti 30 MPa | m2 | 75.44 |  | 0 | CS ÚRS 2018 02 |  | základní |  | 0 | 0.00193 | 0.1456 | 0 | 0 | 16 | K | 2 |  |  |  | ROZPOCET | 0 | 0 | 0 | 0 | 0 | 1 | 0 | 16 | 1035027943
| VV |  | 75,44 |  | 75.44 | [12 empty] | VV | 2 | 2 | True | 1 | ROZPOCET
128 | K | 998771101 | Přesun hmot pro podlahy z dlaždic stanovený z hmotnosti přesunovaného materiálu vodorovná dopravní vzdálenost do 50 m v objektech výšky do 6 m | t | 2.668 |  | 0 | CS ÚRS 2018 02 |  | základní |  | 0 | 0 | 0 | 0 | 0 | 16 | K | 2 |  |  |  | ROZPOCET | 0 | 0 | 0 | 0 | 0 | 1 | 0 | 16 | 194699601
| D | 776 | Podlahy povlakové |  |  |  | 0 |  |  |  |  | 0 |  | 0 |  | 0.11468 | 2 | D | 1 |  |  |  | ROZPOCET | [6 empty] | 0
129 | K | 776201814 | Demontáž povlakových podlahovin volně položených podlepených páskou | m2 | 36.128 |  | 0 | CS ÚRS 2018 02 |  | základní |  | 0 | 0 | 0 | 0.003 | 0.10838 | 16 | K | 2 |  |  |  | ROZPOCET | 0 | 0 | 0 | 0 | 0 | 1 | 0 | 16 | 2041820694
| VV |  | STAVAJICI PODLAHOVINA - KOBEREC | [14 empty] | VV | 2 | 1 | True | 0 | ROZPOCET
| VV |  | /viz vykres c.8 - odmereno/ | [14 empty] | VV | 2 | 1 | True | 0 | ROZPOCET
| VV |  | 6,40*5,645 |  | 36.128 | [12 empty] | VV | 2 | 2 | True | 1 | ROZPOCET
130 | K | 776410811 | Demontáž soklíků nebo lišt pryžových nebo plastových | m | 20.99 |  | 0 | CS ÚRS 2018 02 |  | základní |  | 0 | 0 | 0 | 0.0003 | 0.006297 | 16 | K | 2 |  |  |  | ROZPOCET | 0 | 0 | 0 | 0 | 0 | 1 | 0 | 16 | -1931708469
| VV |  | (6,40+5,645)*2 |  | 24.09 | [12 empty] | VV | 2 | 2 | True | 0 | ROZPOCET
| VV |  | -(0,80*2+1,50) |  | -3.1 | [12 empty] | VV | 2 | 2 | True | 0 | ROZPOCET
| VV |  | Součet |  | 20.99 | [12 empty] | VV | 2 | 4 | True | 1 | ROZPOCET
131 | K | 997013211 | Vnitrostaveništní doprava suti a vybouraných hmot vodorovně do 50 m svisle ručně (nošením po schodech) pro budovy a haly výšky do 6 m | t | 0.115 |  | 0 | CS ÚRS 2018 02 |  | základní |  | 0 | 0 | 0 | 0 | 0 | 16 | K | 2 |  |  |  | ROZPOCET | 0 | 0 | 0 | 0 | 0 | 1 | 0 | 16 | 1202328693
| VV |  | 0,115 |  | 0.115 | [12 empty] | VV | 2 | 2 | True | 1 | ROZPOCET
132 | K | 997013511 | Odvoz suti a vybouraných hmot z meziskládky na skládku s naložením a se složením, na vzdálenost do 1 km | t | 0.115 |  | 0 | CS ÚRS 2018 02 |  | základní |  | 0 | 0 | 0 | 0 | 0 | 16 | K | 2 |  |  |  | ROZPOCET | 0 | 0 | 0 | 0 | 0 | 1 | 0 | 16 | -738269036
| VV |  | 0,115 |  | 0.115 | [12 empty] | VV | 2 | 2 | True | 1 | ROZPOCET
133 | K | 997013509 | Odvoz suti a vybouraných hmot na skládku nebo meziskládku se složením, na vzdálenost Příplatek k ceně za každý další i započatý 1 km přes 1 km | t | 2.185 |  | 0 | CS ÚRS 2018 02 |  | základní |  | 0 | 0 | 0 | 0 | 0 | 16 | K | 2 |  |  |  | ROZPOCET | 0 | 0 | 0 | 0 | 0 | 1 | 0 | 16 | 1620624733
| VV |  | 0,115*19 |  | 2.185 | [12 empty] | VV | 2 | 2 | True | 1 | ROZPOCET
134 | K | 997013831 | Poplatek za uložení stavebního odpadu na skládce (skládkovné) směsného stavebního a demoličního zatříděného do Katalogu odpadů pod kódem 170 904 | t | 0.115 |  | 0 | CS ÚRS 2018 02 |  | základní |  | 0 | 0 | 0 | 0 | 0 | 16 | K | 2 |  |  |  | ROZPOCET | 0 | 0 | 0 | 0 | 0 | 1 | 0 | 16 | -114133389
| VV |  | 0,115 |  | 0.115 | [12 empty] | VV | 2 | 2 | True | 1 | ROZPOCET
| D | 781 | Dokončovací práce - obklady |  |  |  | 0 |  |  |  |  | 0 |  | 2.1571 |  | 0 | 2 | D | 1 |  |  |  | ROZPOCET | [6 empty] | 0
135 | K | 781474113 | Montáž obkladů vnitřních stěn z dlaždic keramických lepených flexibilním lepidlem režných nebo glazovaných hladkých přes 12 do 19 ks/m2 | m2 | 134.99 |  | 0 | CS ÚRS 2018 02 |  | základní |  | 0 | 0.003 | 0.40497 | 0 | 0 | 16 | K | 2 |  |  |  | ROZPOCET | 0 | 0 | 0 | 0 | 0 | 1 | 0 | 16 | -2074255933
| VV |  | KERAMICKE OBKLADY | [14 empty] | VV | 2 | 1 | True | 0 | ROZPOCET
| VV |  | /viz vykres c.10+11/ | [14 empty] | VV | 2 | 1 | True | 0 | ROZPOCET
| VV |  | MISTN.C.OP02-OP07+OP08-OP11 | [14 empty] | VV | 2 | 1 | True | 0 | ROZPOCET
| VV |  | (4,19+3,16)*2*2,00 |  | 29.4 | [12 empty] | VV | 2 | 2 | True | 0 | ROZPOCET
| VV |  | (5,765+3,16)*2*2,00 |  | 35.7 | [12 empty] | VV | 2 | 2 | True | 0 | ROZPOCET
| VV |  | (1,885+2,27)*2*2,00 |  | 16.62 | [12 empty] | VV | 2 | 2 | True | 0 | ROZPOCET
| VV |  | (2,62+2,27)*2*2,00 |  | 19.56 | [12 empty] | VV | 2 | 2 | True | 0 | ROZPOCET
| VV |  | (3,465+2,43)*2*2,00 |  | 23.58 | [12 empty] | VV | 2 | 2 | True | 0 | ROZPOCET
| VV |  | (0,95+2,43)*2*2,00 |  | 13.52 | [12 empty] | VV | 2 | 2 | True | 0 | ROZPOCET
| VV |  | (0,80*2+1,50)*1,80 |  | 5.58 | [12 empty] | VV | 2 | 2 | True | 0 | ROZPOCET
| VV |  | (3,16*2+2,52+3,16)*0,20 |  | 2.4 | [12 empty] | VV | 2 | 2 | True | 0 | ROZPOCET
| VV |  | (2,27+2,43+0,90+0,95)*0,20 |  | 1.31 | [12 empty] | VV | 2 | 2 | True | 0 | ROZPOCET
| VV |  | 6,00 |  | 6 | [12 empty] | VV | 2 | 2 | True | 0 | ROZPOCET
| VV |  | Odpocet otvoru | [14 empty] | VV | 2 | 1 | True | 0 | ROZPOCET
| VV |  | -0,80*2,05*4 |  | -6.56 | [12 empty] | VV | 2 | 2 | True | 0 | ROZPOCET
| VV |  | -0,80*2,00*2 |  | -3.2 | [12 empty] | VV | 2 | 2 | True | 0 | ROZPOCET
| VV |  | -1,20*0,90 |  | -1.08 | [12 empty] | VV | 2 | 2 | True | 0 | ROZPOCET
| VV |  | -1,30*2,00*2 |  | -5.2 | [12 empty] | VV | 2 | 2 | True | 0 | ROZPOCET
| VV |  | -0,60*2,00 |  | -1.2 | [12 empty] | VV | 2 | 2 | True | 0 | ROZPOCET
| VV |  | -1,30*1,20*4 |  | -6.24 | [12 empty] | VV | 2 | 2 | True | 0 | ROZPOCET
| VV |  | Pripocet osteni | [14 empty] | VV | 2 | 1 | True | 0 | ROZPOCET
| VV |  | 0,40*1,20*2*4 |  | 3.84 | [12 empty] | VV | 2 | 2 | True | 0 | ROZPOCET
| VV |  | 0,10*(0,80+2,00*2)*2 |  | 0.96 | [12 empty] | VV | 2 | 2 | True | 0 | ROZPOCET
| VV |  | Součet |  | 134.99 | [12 empty] | VV | 2 | 4 | True | 1 | ROZPOCET
136 | M | 59761020R | obkládačky keramické | m2 | 148.489 |  | 0 |  |  | základní |  | 0 | 0.0118 | 1.7522 | 0 | 0 | 32 | M | 2 |  |  |  | ROZPOCET | 0 | 0 | 0 | 0 | 0 | 1 | 0 | 16 | -1933349863
| VV |  | 134,99 |  | 134.99 | [12 empty] | VV | 2 | 2 | True | 0 | ROZPOCET
| VV |  | 134,99*1,1 "Přepočtené koeficientem množství |  | 148.489 | [12 empty] | VV | 2 | 2 | True | 1 | ROZPOCET
137 | K | 998781101 | Přesun hmot pro obklady keramické stanovený z hmotnosti přesunovaného materiálu vodorovná dopravní vzdálenost do 50 m v objektech výšky do 6 m | t | 2.198 |  | 0 | CS ÚRS 2018 02 |  | základní |  | 0 | 0 | 0 | 0 | 0 | 16 | K | 2 |  |  |  | ROZPOCET | 0 | 0 | 0 | 0 | 0 | 1 | 0 | 16 | -112931510
| D | 783 | Dokončovací práce - nátěry |  |  |  | 0 |  |  |  |  | 0 |  | 0.016006 |  | 0 | 2 | D | 1 |  |  |  | ROZPOCET | [6 empty] | 0
138 | K | 783314203 | Základní antikorozní nátěr zámečnických konstrukcí jednonásobný syntetický samozákladující | m2 | 42.12 |  | 0 | CS ÚRS 2018 02 |  | základní |  | 0 | 0.00014 | 0.0058968 | 0 | 0 | 16 | K | 2 |  |  |  | ROZPOCET | 0 | 0 | 0 | 0 | 0 | 1 | 0 | 16 | 1660459494
| VV |  | NATER NOVYCH ZARUBNI | [14 empty] | VV | 2 | 1 | True | 0 | ROZPOCET
| VV |  | 1,20*4 |  | 4.8 | [12 empty] | VV | 2 | 2 | True | 0 | ROZPOCET
| VV |  | NATER MRIZI | [14 empty] | VV | 2 | 1 | True | 0 | ROZPOCET
| VV |  | 1,30*2,70*4*3 |  | 42.12 | [12 empty] | VV | 2 | 2 | True | 1 | ROZPOCET
139 | K | 783315101 | Mezinátěr zámečnických konstrukcí jednonásobný syntetický standardní | m2 | 42.12 |  | 0 | CS ÚRS 2018 02 |  | základní |  | 0 | 0.00012 | 0.0050544 | 0 | 0 | 16 | K | 2 |  |  |  | ROZPOCET | 0 | 0 | 0 | 0 | 0 | 1 | 0 | 16 | -165260350
140 | K | 783317101 | Krycí nátěr (email) zámečnických konstrukcí jednonásobný syntetický standardní | m2 | 42.12 |  | 0 | CS ÚRS 2018 02 |  | základní |  | 0 | 0.00012 | 0.0050544 | 0 | 0 | 16 | K | 2 |  |  |  | ROZPOCET | 0 | 0 | 0 | 0 | 0 | 1 | 0 | 16 | -304261151
| D | 784 | Dokončovací práce - malby a tapety |  |  |  | 0 |  |  |  |  | 0 |  | 0.15129 |  | 0 | 2 | D | 1 |  |  |  | ROZPOCET | [6 empty] | 0
141 | K | 784211121 | Malby z malířských směsí otěruvzdorných za mokra dvojnásobné, bílé za mokra otěruvzdorné středně v místnostech výšky do 3,80 m | m2 | 472.79 |  | 0 | CS ÚRS 2018 02 |  | základní |  | 0 | 0.00032 | 0.15129 | 0 | 0 | 16 | K | 2 |  |  |  | ROZPOCET | 0 | 0 | 0 | 0 | 0 | 1 | 0 | 16 | 1674537582
| VV |  | VYMALBA STROPU A STEN | [14 empty] | VV | 2 | 1 | True | 0 | ROZPOCET
| VV |  | STROPY | [14 empty] | VV | 2 | 1 | True | 0 | ROZPOCET
| VV |  | 18,42 |  | 18.42 | [12 empty] | VV | 2 | 2 | True | 0 | ROZPOCET
| VV |  | STENY | [14 empty] | VV | 2 | 1 | True | 0 | ROZPOCET
| VV |  | (4,19+3,16)*2*3,85 |  | 56.595 | [12 empty] | VV | 2 | 2 | True | 0 | ROZPOCET
| VV |  | (5,765+3,16)*2*3,85 |  | 68.723 | [12 empty] | VV | 2 | 2 | True | 0 | ROZPOCET
| VV |  | (1,885+2,27)*2*3,85 |  | 31.994 | [12 empty] | VV | 2 | 2 | True | 0 | ROZPOCET
| VV |  | (2,62+2,27)*2*3,85 |  | 37.653 | [12 empty] | VV | 2 | 2 | True | 0 | ROZPOCET
| VV |  | (1,84+1,75)*2*3,85 |  | 27.643 | [12 empty] | VV | 2 | 2 | True | 0 | ROZPOCET
| VV |  | (3,465+2,43)*2*3,85 |  | 45.392 | [12 empty] | VV | 2 | 2 | True | 0 | ROZPOCET
| VV |  | (0,95+2,43)*2*3,85 |  | 26.026 | [12 empty] | VV | 2 | 2 | True | 0 | ROZPOCET
| VV |  | (3,34+1,50)*2*4,90 |  | 47.432 | [12 empty] | VV | 2 | 2 | True | 0 | ROZPOCET
| VV |  | (3,34+4,10)*2*4,90 |  | 72.912 | [12 empty] | VV | 2 | 2 | True | 0 | ROZPOCET
| VV |  | DOTCENE PLOCHY | [14 empty] | VV | 2 | 1 | True | 0 | ROZPOCET
| VV |  | 40,00 |  | 40 | [12 empty] | VV | 2 | 2 | True | 0 | ROZPOCET
| VV |  | Součet |  | 472.79 | [12 empty] | VV | 2 | 4 | True | 1 | ROZPOCET
142 | K | 952902321 | Čištění budov při provádění oprav a udržovacích prací stěn stíráním, výšky přes 2m | m2 | 40 |  | 0 | CS ÚRS 2018 02 |  | základní |  | 0 | 0 | 0 | 0 | 0 | 16 | K | 2 |  |  |  | ROZPOCET | 0 | 0 | 0 | 0 | 0 | 1 | 0 | 16 | -338707220
| VV |  | DOTCENE PLOCHY | [14 empty] | VV | 2 | 1 | True | 0 | ROZPOCET
| VV |  | 40,00 |  | 40 | [12 empty] | VV | 2 | 2 | True | 1 | ROZPOCET
| D | 979 | Vybavení interiéru |  |  |  | 0 |  |  |  |  | 0 |  | 0.63896 |  | 0 | 1 | D | 1 |  |  |  | ROZPOCET | [6 empty] | 0
143 | K | 766821111 | Montáž nábytku vestavěného korpusu skříně policové jednokřídlové | kus | 8 |  | 0 | CS ÚRS 2018 02 |  | základní |  | 0 | 0 | 0 | 0 | 0 | 16 | K | 2 |  |  |  | ROZPOCET | 0 | 0 | 0 | 0 | 0 | 1 | 0 | 16 | -263857591
| VV |  | VESTAVENE SKRINE | [14 empty] | VV | 2 | 1 | True | 0 | ROZPOCET
| VV |  | /viz vykres c.17 dle udaje projektanta/ | [14 empty] | VV | 2 | 1 | True | 0 | ROZPOCET
| VV |  | 1+3+4 |  | 8 | [12 empty] | VV | 2 | 2 | True | 1 | ROZPOCET
144 | M | R POL 3 | skříň policová s plnými dveřmi jednokřídlová cca 0,60x0,95x1,90 m | kus | 1 |  | 0 |  |  | základní |  | 0 | 0.0342 | 0.0342 | 0 | 0 | 32 | M | 2 |  |  |  | ROZPOCET | 0 | 0 | 0 | 0 | 0 | 1 | 0 | 16 | 2093536368
145 | M | R POL 4 | skříň policová s plnými dveřmi jednokřídlová cca 0,60x0,45x1,90 m | kus | 3 |  | 0 |  |  | základní |  | 0 | 0.021 | 0.063 | 0 | 0 | 32 | M | 2 |  |  |  | ROZPOCET | 0 | 0 | 0 | 0 | 0 | 1 | 0 | 16 | -1311041686
146 | M | R POL 5 | skříň policová s plnými dveřmi jednokřídlová cca 0,60x0,80x1,90 m | kus | 4 |  | 0 |  |  | základní |  | 0 | 0.03 | 0.12 | 0 | 0 | 32 | M | 2 |  |  |  | ROZPOCET | 0 | 0 | 0 | 0 | 0 | 1 | 0 | 16 | 1813309680
147 | K | 953943112 | Osazování drobných kovových předmětů výrobků ostatních jinde neuvedených do vynechaných či vysekaných kapes zdiva, se zajištěním polohy se zalitím maltou cementovou, hmotnosti přes 1 do 5 kg/kus | kus | 6 |  | 0 | CS ÚRS 2018 02 |  | základní |  | 0 | 0.01638 | 0.09828 | 0 | 0 | 16 | K | 2 |  |  |  | ROZPOCET | 0 | 0 | 0 | 0 | 0 | 1 | 0 | 16 | -1978917699
| VV |  | WC VYBAVENI | [14 empty] | VV | 2 | 1 | True | 0 | ROZPOCET
| VV |  | SOC.ZARIZENI + WC INVALIDNI | [14 empty] | VV | 2 | 1 | True | 0 | ROZPOCET
| VV |  | /viz vypis - vykres c.17/ | [14 empty] | VV | 2 | 1 | True | 0 | ROZPOCET
| VV |  | ZRCADLA | [14 empty] | VV | 2 | 1 | True | 0 | ROZPOCET
| VV |  | 2+2+1 |  | 5 | [12 empty] | VV | 2 | 2 | True | 0 | ROZPOCET
| VV |  | 1 |  | 1 | [12 empty] | VV | 2 | 2 | True | 0 | ROZPOCET
| VV |  | Součet |  | 6 | [12 empty] | VV | 2 | 4 | True | 1 | ROZPOCET
148 | M | 6346512R1 | zrcadlo bronzové koupelnové | m2 | 2.4 |  | 0 |  |  | základní |  | 0 | 0.012 | 0.0288 | 0 | 0 | 32 | M | 2 |  |  |  | ROZPOCET | 0 | 0 | 0 | 0 | 0 | 1 | 0 | 16 | 1424656624
| VV |  | 0,80*0,60*5 |  | 2.4 | [12 empty] | VV | 2 | 2 | True | 0 | ROZPOCET
| VV |  | Součet |  | 2.4 | [12 empty] | VV | 2 | 4 | True | 1 | ROZPOCET
149 | M | 6346512R2 | zrcadlo bronzové koupelnové sklopné s rukojetí | m2 | 0.48 |  | 0 |  |  | základní |  | 0 | 0.012 | 0.00576 | 0 | 0 | 32 | M | 2 |  |  |  | ROZPOCET | 0 | 0 | 0 | 0 | 0 | 1 | 0 | 16 | -1927456067
| VV |  | WC INVALIDNI | [14 empty] | VV | 2 | 1 | True | 0 | ROZPOCET
| VV |  | 0,60*0,80 |  | 0.48 | [12 empty] | VV | 2 | 2 | True | 0 | ROZPOCET
| VV |  | Součet |  | 0.48 | [12 empty] | VV | 2 | 4 | True | 1 | ROZPOCET
150 | K | 72529151R | Doplňky zařízení koupelen a záchodů nerez dávkovač tekutého mýdla na 350 ml | kus | 7 |  | 0 |  |  | základní |  | 0 | 0.00052 | 0.00364 | 0 | 0 | 16 | K | 2 |  |  |  | ROZPOCET | 0 | 0 | 0 | 0 | 0 | 1 | 0 | 16 | -1652000436
| VV |  | SOC.ZARIZENI + WC INVALIDNI | [14 empty] | VV | 2 | 1 | True | 0 | ROZPOCET
| VV |  | 2+2+1+1 |  | 6 | [12 empty] | VV | 2 | 2 | True | 0 | ROZPOCET
| VV |  | 1 |  | 1 | [12 empty] | VV | 2 | 2 | True | 0 | ROZPOCET
| VV |  | Součet |  | 7 | [12 empty] | VV | 2 | 4 | True | 1 | ROZPOCET
151 | K | 725291621 | Doplňky zařízení koupelen a záchodů nerezové zásobník toaletních papírů d=300 mm | soubor | 7 |  | 0 | CS ÚRS 2018 02 |  | základní |  | 0 | 0.00052 | 0.00364 | 0 | 0 | 16 | K | 2 |  |  |  | ROZPOCET | 0 | 0 | 0 | 0 | 0 | 1 | 0 | 16 | 985885987
| VV |  | SOC.ZARIZENI | [14 empty] | VV | 2 | 1 | True | 0 | ROZPOCET
| VV |  | 3+3+1 |  | 7 | [12 empty] | VV | 2 | 2 | True | 0 | ROZPOCET
| VV |  | Součet |  | 7 | [12 empty] | VV | 2 | 4 | True | 1 | ROZPOCET
152 | K | 725291631 | Doplňky zařízení koupelen a záchodů nerezové zásobník papírových ručníků | soubor | 3 |  | 0 | CS ÚRS 2018 02 |  | základní |  | 0 | 0.00052 | 0.00156 | 0 | 0 | 16 | K | 2 |  |  |  | ROZPOCET | 0 | 0 | 0 | 0 | 0 | 1 | 0 | 16 | -330215426
| VV |  | SOC.ZARIZENI + WC INVALIDNI | [14 empty] | VV | 2 | 1 | True | 0 | ROZPOCET
| VV |  | 1+1 |  | 2 | [12 empty] | VV | 2 | 2 | True | 0 | ROZPOCET
| VV |  | 1 |  | 1 | [12 empty] | VV | 2 | 2 | True | 0 | ROZPOCET
| VV |  | Součet |  | 3 | [12 empty] | VV | 2 | 4 | True | 1 | ROZPOCET
153 | M | 5543107R | koš odpadkový nášlapný nerez 30 litrů | kus | 7 |  | 0 |  |  | základní |  | 0 | 0.001 | 0.007 | 0 | 0 | 32 | M | 2 |  |  |  | ROZPOCET | 0 | 0 | 0 | 0 | 0 | 1 | 0 | 16 | 183543121
| VV |  | 1+2+2+1 |  | 6 | [12 empty] | VV | 2 | 2 | True | 0 | ROZPOCET
| VV |  | 1 |  | 1 | [12 empty] | VV | 2 | 2 | True | 0 | ROZPOCET
| VV |  | Součet |  | 7 | [12 empty] | VV | 2 | 4 | True | 1 | ROZPOCET
154 | M | R POL 6 | dvojháček koupelnový nerez D+M | kus | 11 |  | 0 |  |  | základní |  | 0 | 0 | 0 | 0 | 0 | 32 | M | 2 |  |  |  | ROZPOCET | 0 | 0 | 0 | 0 | 0 | 1 | 0 | 16 | -942592765
| VV |  | 3+3+1+3 |  | 10 | [12 empty] | VV | 2 | 2 | True | 0 | ROZPOCET
| VV |  | 1 |  | 1 | [12 empty] | VV | 2 | 2 | True | 0 | ROZPOCET
| VV |  | Součet |  | 11 | [12 empty] | VV | 2 | 4 | True | 1 | ROZPOCET
155 | K | 953943112 | Osazování drobných kovových předmětů výrobků ostatních jinde neuvedených do vynechaných či vysekaných kapes zdiva, se zajištěním polohy se zalitím maltou cementovou, hmotnosti přes 1 do 5 kg/kus | kus | 4 |  | 0 | CS ÚRS 2018 02 |  | základní |  | 0 | 0.01638 | 0.06552 | 0 | 0 | 16 | K | 2 |  |  |  | ROZPOCET | 0 | 0 | 0 | 0 | 0 | 1 | 0 | 16 | -642642171
| VV |  | OSOUSECE RUKOU | [14 empty] | VV | 2 | 1 | True | 0 | ROZPOCET
| VV |  | 2+2 |  | 4 | [12 empty] | VV | 2 | 2 | True | 0 | ROZPOCET
| VV |  | Součet |  | 4 | [12 empty] | VV | 2 | 4 | True | 1 | ROZPOCET
156 | M | 55431063 | osušovač rukou elektrický nerezový matný kryt | kus | 4 |  | 0 | CS ÚRS 2018 02 |  | základní |  | 0 | 0.0005 | 0.002 | 0 | 0 | 32 | M | 2 |  |  |  | ROZPOCET | 0 | 0 | 0 | 0 | 0 | 1 | 0 | 16 | -1880966905
157 | K | R POL 7 | Ovladač signál. systému nouzového volání | kus | 1 |  | 0 |  |  | základní |  | 0 | 0 | 0 | 0 | 0 | 16 | K | 2 |  |  |  | ROZPOCET | 0 | 0 | 0 | 0 | 0 | 1 | 0 | 16 | -1912409472
| VV |  | WC INVALIDNI | [14 empty] | VV | 2 | 1 | True | 0 | ROZPOCET
| VV |  | 1 |  | 1 | [12 empty] | VV | 2 | 2 | True | 1 | ROZPOCET
158 | K | 953943114 | Osazování drobných kovových předmětů výrobků ostatních jinde neuvedených do vynechaných či vysekaných kapes zdiva, se zajištěním polohy se zalitím maltou cementovou, hmotnosti přes 15 do 30 kg/kus | kus | 2 |  | 0 | CS ÚRS 2018 02 |  | základní |  | 0 | 0.02808 | 0.05616 | 0 | 0 | 16 | K | 2 |  |  |  | ROZPOCET | 0 | 0 | 0 | 0 | 0 | 1 | 0 | 16 | -1260239241
| VV |  | WC INVALIDNI | [14 empty] | VV | 2 | 1 | True | 0 | ROZPOCET
| VV |  | SKLOPNE SEDATKO A PREBALOVACI PULT | [14 empty] | VV | 2 | 1 | True | 0 | ROZPOCET
| VV |  | 1+1 |  | 2 | [12 empty] | VV | 2 | 2 | True | 1 | ROZPOCET
159 | M | 554310R2 | sklopný přebalovací pult | kus | 1 |  | 0 |  |  | základní |  | 0 | 0.035 | 0.035 | 0 | 0 | 32 | M | 2 |  |  |  | ROZPOCET | 0 | 0 | 0 | 0 | 0 | 1 | 0 | 16 | -387452288
160 | M | 554310R3 | sklopné sedátko | kus | 1 |  | 0 |  |  | základní |  | 0 | 0.015 | 0.015 | 0 | 0 | 32 | M | 2 |  |  |  | ROZPOCET | 0 | 0 | 0 | 0 | 0 | 1 | 0 | 16 | -445695540
161 | K | 7252916R3 | Doplňky zařízení koupelen a záchodů nerezové madlo s držákem na toaletní papír | kus | 1 |  | 0 |  |  | základní |  | 0 | 0.0011 | 0.0011 | 0 | 0 | 16 | K | 2 |  |  |  | ROZPOCET | 0 | 0 | 0 | 0 | 0 | 1 | 0 | 16 | 1155876846
| VV |  | WC INVALIDNI | [14 empty] | VV | 2 | 1 | True | 0 | ROZPOCET
| VV |  | 1 |  | 1 | [12 empty] | VV | 2 | 2 | True | 1 | ROZPOCET
162 | K | 7252916R2 | Doplňky zařízení koupelen a záchodů nerezové madlo 813 mm sklopné | kus | 1 |  | 0 |  |  | základní |  | 0 | 0.0011 | 0.0011 | 0 | 0 | 16 | K | 2 |  |  |  | ROZPOCET | 0 | 0 | 0 | 0 | 0 | 1 | 0 | 16 | 2117927483
| VV |  | WC INVALIDNI | [14 empty] | VV | 2 | 1 | True | 0 | ROZPOCET
| VV |  | 1 |  | 1 | [12 empty] | VV | 2 | 2 | True | 1 | ROZPOCET
163 | K | 7252916R1 | Doplňky zařízení koupelen a záchodů nerezové madlo 550 mm pevné | kus | 2 |  | 0 |  |  | základní |  | 0 | 0.0011 | 0.0022 | 0 | 0 | 16 | K | 2 |  |  |  | ROZPOCET | 0 | 0 | 0 | 0 | 0 | 1 | 0 | 16 | -405000101
| VV |  | WC INVALIDNI | [14 empty] | VV | 2 | 1 | True | 0 | ROZPOCET
| VV |  | MADLO DVERNI | [14 empty] | VV | 2 | 1 | True | 0 | ROZPOCET
| VV |  | 2 |  | 2 | [12 empty] | VV | 2 | 2 | True | 1 | ROZPOCET
164 | K | R POL 8 | Vybavení místnosti č.OP7A (obsluha) nábytkem - police, skříňka na osobní věci, otočná židle, psací stůl, kancelářská škříňka policová a kontejner na šuplíky | kpl | 1 |  | 0 |  |  | základní |  | 0 | 0.095 | 0.095 | 0 | 0 | 16 | K | 2 |  |  |  | ROZPOCET | 0 | 0 | 0 | 0 | 0 | 1 | 0 | 16 | 1821910138
165 | K | R POL 9 | DMTŽ a likvidace stáv.vybavení soc.zařízení | kpl | 1 |  | 0 |  |  | základní |  | 0 | 0 | 0 | 0 | 0 | 16 | K | 2 |  |  |  | ROZPOCET | 0 | 0 | 0 | 0 | 0 | 1 | 0 | 16 | 15678906
166 | K | 998766101 | Přesun hmot pro konstrukce truhlářské stanovený z hmotnosti přesunovaného materiálu vodorovná dopravní vzdálenost do 50 m v objektech výšky do 6 m | t | 0.639 |  | 0 | CS ÚRS 2018 02 |  | základní |  | 0 | 0 | 0 | 0 | 0 | 16 | K | 2 |  |  |  | ROZPOCET | 0 | 0 | 0 | 0 | 0 | 1 | 0 | 16 | 2057681882
| D | VRN | Vedlejší rozpočtové náklady |  |  |  | 0 |  |  |  |  | 0 |  | 0 |  | 0 | 5 | D | 0 |  |  |  | ROZPOCET | [6 empty] | 0
| D | VRN1 | Průzkumné, geodetické a projektové práce |  |  |  | 0 |  |  |  |  | 0 |  | 0 |  | 0 | 5 | D | 1 |  |  |  | ROZPOCET | [6 empty] | 0
167 | K | 013254000 | Dokumentace skutečného provedení stavby | kpl | 1 |  | 0 | CS ÚRS 2018 02 |  | základní |  | 0 | 0 | 0 | 0 | 0 | 1024 | K | 2 |  |  |  | ROZPOCET | 0 | 0 | 0 | 0 | 0 | 1 | 0 | 1024 | -1712804654
| D | VRN3 | Zařízení staveniště |  |  |  | 0 |  |  |  |  | 0 |  | 0 |  | 0 | 5 | D | 1 |  |  |  | ROZPOCET | [6 empty] | 0
168 | K | 030001000 | Zařízení staveniště - zřízení, provoz, zrušení | kpl | 1 |  | 0 | CS ÚRS 2018 02 |  | základní |  | 0 | 0 | 0 | 0 | 0 | 1024 | K | 2 |  |  |  | ROZPOCET | 0 | 0 | 0 | 0 | 0 | 1 | 0 | 1024 | -1508891578
169 | K | 034002000 | Zabezpečení staveniště | kpl | 1 |  | 0 | CS ÚRS 2018 02 |  | základní |  | 0 | 0 | 0 | 0 | 0 | 1024 | K | 2 |  |  |  | ROZPOCET | 0 | 0 | 0 | 0 | 0 | 1 | 0 | 1024 | -2144521394
| D | VRN4 | Inženýrská činnost |  |  |  | 0 |  |  |  |  | 0 |  | 0 |  | 0 | 5 | D | 1 |  |  |  | ROZPOCET | [6 empty] | 0
170 | K | 045002000 | Kompletační a koordinační činnost | kpl | 1 |  | 0 | CS ÚRS 2018 02 |  | základní |  | 0 | 0 | 0 | 0 | 0 | 1024 | K | 2 |  |  |  | ROZPOCET | 0 | 0 | 0 | 0 | 0 | 1 | 0 | 1024 | -1267531605
| D | VRN7 | Provozní vlivy |  |  |  | 0 |  |  |  |  | 0 |  | 0 |  | 0 | 5 | D | 1 |  |  |  | ROZPOCET | [6 empty] | 0
171 | K | 071002000 | Provoz investora, třetích osob | kpl | 1 |  | 0 | CS ÚRS 2018 02 |  | základní |  | 0 | 0 | 0 | 0 | 0 | 1024 | K | 2 |  |  |  | ROZPOCET | 0 | 0 | 0 | 0 | 0 | 1 | 0 | 1024 | -1694432577
172 | K | 071002000R | Provoz investora, třetích osob | kpl | 1 |  | 0 |  |  | základní |  | 0 | 0 | 0 | 0 | 0 | 1024 | K | 2 |  |  |  | ROZPOCET | 0 | 0 | 0 | 0 | 0 | 1 | 0 | 1024 | 1037136568

## 2 - ZDRAVOTNÍ INSTALACE -...
{0ab067d9-6d64-4033-be0f-0d557e92c92c}
2
| KRYCÍ LIST SOUPISU PRACÍ | [7 empty] | v --- níže se nacházejí doplnkové a pomocné údaje k sestavám --- v | [8 empty] | False
Stavba:
CHOMUTOV ON - PD OPRAVA (PLÁŠŤ, VPP)
Objekt:
SO 01 - 1.ETAPA - OPRAVA WC PRO CESTUJÍCÍ
Soupis:
2 - ZDRAVOTNÍ INSTALACE - VNITŘNÍ VODOVOD
| KSO: |  |  |  |  | CC-CZ:
| Místo: |  | CHOMUTOV |  |  | Datum: | 13. 2. 2019
| Zadavatel: |  |  |  |  | IČ:
|  | SŽDZ s.o., OŘ ÚSTÍ NAD LABEM |  |  |  | DIČ:
| Uchazeč: |  |  |  |  | IČ: | Vyplň údaj
|  | Vyplň údaj |  |  |  | DIČ: | Vyplň údaj
| Projektant: |  |  |  |  | IČ:
|  | STRABAG RAIL a.s., STOSMOL s.r.o. |  |  |  | DIČ:
| Zpracovatel: |  |  |  |  | IČ:
DIČ:
Poznámka:
MATERIÁLY P Ř Í P A D N Ě UVEDENÉ V ROZPOČTU JSOU O R I E N T A Č N Í. MOHOU BÝT DODVATELEM V SOULADU SE ZÁKONEM č.134/2016 SB ZAMĚNĚNY ZA PŘEDPOKLADU, ŽE BUDOU SPLŇOVAT SROVNATELNÉ TECHNICKÉ PARAMETRY CIRKULAČNÍ ČERPADLO JE SOUČÁST OBJ.VYTÁPĚNÍ. VYBAVENI SOC.ZAŘ.JE SOUČÁSTÍ OBJ.STAVEBNÍ ČÁST.
| Cena bez DPH | [5 empty] | 0
|  |  | Základ daně |  |  | Sazba daně | Výše daně
| DPH | základní | 0 |  |  | 21% | 0
|  | snížená | 0 |  |  | 15% | 0
|  | zákl. přenesená | 0 |  |  | 21% | 0
|  | sníž. přenesená | 0 |  |  | 15% | 0
|  | nulová | 0 |  |  | 0% | 0
| Cena s DPH |  |  | v | CZK |  | 0
REKAPITULACE ČLENĚNÍ SOUPISU PRACÍ
Stavba:
CHOMUTOV ON - PD OPRAVA (PLÁŠŤ, VPP)
Objekt:
SO 01 - 1.ETAPA - OPRAVA WC PRO CESTUJÍCÍ
Soupis:
2 - ZDRAVOTNÍ INSTALACE - VNITŘNÍ VODOVOD
Místo: |  |  | CHOMUTOV |  |  | Datum: | 13. 2. 2019
Zadavatel: |  |  | SŽDZ s.o., OŘ ÚSTÍ NAD LABEM |  |  | Projektant: | STRABAG RAIL a.s., STOSMOL s.r.o.
Uchazeč: |  |  | Vyplň údaj |  |  | Zpracovatel:
Kód dílu - Popis | [6 empty] | Cena celkem [CZK]
Náklady stavby celkem | [6 empty] | 0 | [11 empty] | -1
| HSV - Práce a dodávky HSV | [5 empty] | 0
| 1 - Zemní práce a stavební práce | [5 empty] | 0
| PSV - Práce a dodávky PSV | [5 empty] | 0
| D1 - ZAŘIZOVACÍ PŘEDMĚTY - již neuváděny v části kanalizace | [5 empty] | 0
| D2 - POTRUBÍ PN20 | [5 empty] | 0
| D3 - ARMATURY | [5 empty] | 0
| D4 - Ostatní výkony | [5 empty] | 0
| D5 - Doplňující položky | [5 empty] | 0
| D6 - Přípojka odhad - cca 6 m od hrany budovy | [5 empty] | 0
| VRN - Vedlejší rozpočtové náklady | [5 empty] | 0
| VRN1 - Průzkumné, geodetické a projektové práce | [5 empty] | 0
| VRN3 - Zařízení staveniště | [5 empty] | 0
SOUPIS PRACÍ
Stavba:
CHOMUTOV ON - PD OPRAVA (PLÁŠŤ, VPP)
Objekt:
SO 01 - 1.ETAPA - OPRAVA WC PRO CESTUJÍCÍ
Soupis:
2 - ZDRAVOTNÍ INSTALACE - VNITŘNÍ VODOVOD
Místo: |  |  | CHOMUTOV |  |  | Datum: | 13. 2. 2019
Zadavatel: |  |  | SŽDZ s.o., OŘ ÚSTÍ NAD LABEM |  |  | Projektant: | STRABAG RAIL a.s., STOSMOL s.r.o.
Uchazeč: |  |  | Vyplň údaj |  |  | Zpracovatel:
PČ | Typ | Kód | Popis | MJ | Množství | J.cena [CZK] | Cena celkem [CZK] | Cenová soustava |  | DPH | J. Nh [h] | Nh celkem [h] | J. hmotnost [t] | Hmotnost celkem [t] | J. suť [t] | Suť Celkem [t]
Náklady soupisu celkem | [6 empty] | 0 |  |  |  |  | 0 |  | 0.0105 |  | 0 |  | D | -1 | [7 empty] | 0
| D | HSV | Práce a dodávky HSV |  |  |  | 0 |  |  |  |  | 0 |  | 0 |  | 0 | 1 | D | 0 | ROZPOCET | [6 empty] | 0
| D | 1 | Zemní práce a stavební práce |  |  |  | 0 |  |  |  |  | 0 |  | 0 |  | 0 | 1 | D | 1 | ROZPOCET | [6 empty] | 0
1 | K | Pol51 | Zemní a stavební práce - napojení na vodovodní řad (uvažováno cca 6 m od hrany budovy - přesná poloha není známá (výkopy, hutnění, podsyp, obsyp, uvedení terénu do původního stavu, všechny potřebné zkoušky) | kpl | 1 |  | 0 |  |  | základní |  | 0 | 0 | 0 | 0 | 0 | 4 | K | 2 | ROZPOCET | 0 | 0 | 0 | 0 | 0 | 1 | 0 | 4 | -739424421
2 | K | Pol45 | Zemní a stavební práce - překop chodby cca 8 m3 (výkop ke stávající jímce, zásyp, hutnění, oprava povrchu apod.) | kpl | 1 |  | 0 |  |  | základní |  | 0 | 0 | 0 | 0 | 0 | 4 | K | 2 | ROZPOCET | 0 | 0 | 0 | 0 | 0 | 1 | 0 | 4 | -327851289
| D | PSV | Práce a dodávky PSV |  |  |  | 0 |  |  |  |  | 0 |  | 0.0105 |  | 0 | 2 | D | 0 | ROZPOCET | [6 empty] | 0
| D | D1 | ZAŘIZOVACÍ PŘEDMĚTY - již neuváděny v části kanalizace |  |  |  | 0 |  |  |  |  | 0 |  | 0.0105 |  | 0 | 1 | D | 1 | ROZPOCET | [6 empty] | 0
3 | K | Pol15 | Umyvadlová baterie stojánková s automaticou výpustí | ks | 7 |  | 0 |  |  | základní |  | 0 | 0 | 0 | 0 | 0 | 4 | K | 2 | ROZPOCET | 0 | 0 | 0 | 0 | 0 | 1 | 0 | 4 | 1851163408
4 | K | Pol16 | Umyvadlová nástěnná baterie s prodlouženým ramenem k výlevce | ks | 1 |  | 0 |  |  | základní |  | 0 | 0 | 0 | 0 | 0 | 4 | K | 2 | ROZPOCET | 0 | 0 | 0 | 0 | 0 | 1 | 0 | 4 | -1721837599
5 | K | Pol17 | Bidetová stojánková baterie páková s automatickou zátkou | ks | 1 |  | 0 |  |  | základní |  | 0 | 0 | 0 | 0 | 0 | 4 | K | 2 | ROZPOCET | 0 | 0 | 0 | 0 | 0 | 1 | 0 | 4 | -1985217750
6 | K | Pol18 | Stojánková umyvadlová baterie pro tělesně postižení bez výpusti | ks | 1 |  | 0 |  |  | základní |  | 0 | 0 | 0 | 0 | 0 | 4 | K | 2 | ROZPOCET | 0 | 0 | 0 | 0 | 0 | 1 | 0 | 4 | 498912673
7 | K | Pol19 | Roháček pro umyvadla, výlevku, bidet a ke kotli pro napouštění - (studená a teplá) | ks | 32 |  | 0 |  |  | základní |  | 0 | 0 | 0 | 0 | 0 | 4 | K | 2 | ROZPOCET | 0 | 0 | 0 | 0 | 0 | 1 | 0 | 4 | -1609477547
8 | K | Pol20 | Umyvadlo, keramický kryt na sifon s instalační sadou | ks | 7 |  | 0 |  |  | základní |  | 0 | 0 | 0 | 0 | 0 | 4 | K | 2 | ROZPOCET | 0 | 0 | 0 | 0 | 0 | 1 | 0 | 4 | 1910619030
9 | K | Pol21 | Zdravotní umyvadlo pro telesně postižené včetně sifonu a potřebné instalační sady | ks | 1 |  | 0 |  |  | základní |  | 0 | 0 | 0 | 0 | 0 | 4 | K | 2 | ROZPOCET | 0 | 0 | 0 | 0 | 0 | 1 | 0 | 4 | 1835421208
10 | K | Pol22 | Pisoár s vnějším přívodem vody, podomítkový modul pro urinal, sifon, gumové těsnění, sada kryt, trubička, časovač, instalační sada | kpl | 4 |  | 0 |  |  | základní |  | 0 | 0 | 0 | 0 | 0 | 4 | K | 2 | ROZPOCET | 0 | 0 | 0 | 0 | 0 | 1 | 0 | 4 | -1615374010
11 | K | Pol22.1 | Dělící stěna k pisoáru - nerez/nerez včetně montáže | kus | 3 |  | 0 |  |  | základní |  | 0 | 0.0035 | 0.0105 | 0 | 0 | 4 | K | 2 | ROZPOCET | 0 | 0 | 0 | 0 | 0 | 1 | 0 | 4 | -513058089
12 | K | Pol23 | Kloset závěsný, podomítkouvý modul, vyrovnávací protihlukov sada a tmel, duraplastové sedto, tlačítko dual flush | kpl | 7 |  | 0 |  |  | základní |  | 0 | 0 | 0 | 0 | 0 | 4 | K | 2 | ROZPOCET | 0 | 0 | 0 | 0 | 0 | 1 | 0 | 4 | -782233576
13 | K | Pol24 | Závěsný kloset pro tělesně postižené (zadní odpad), sedátko bez poklopu, závěsný domul, rovné odpadní připojení, tlačítko | kpl | 1 |  | 0 |  |  | základní |  | 0 | 0 | 0 | 0 | 0 | 4 | K | 2 | ROZPOCET | 0 | 0 | 0 | 0 | 0 | 1 | 0 | 4 | -983899906
14 | K | Pol25 | Závěsný bidet, závěsný modul, protihluková sada a tmel, instalační sada | kpl | 1 |  | 0 |  |  | základní |  | 0 | 0 | 0 | 0 | 0 | 4 | K | 2 | ROZPOCET | 0 | 0 | 0 | 0 | 0 | 1 | 0 | 4 | 1381767632
15 | K | Pol26 | Závěsná výlevka, závesný modul, instalační sada | kpl | 1 |  | 0 |  |  | základní |  | 0 | 0 | 0 | 0 | 0 | 4 | K | 2 | ROZPOCET | 0 | 0 | 0 | 0 | 0 | 1 | 0 | 4 | 1819124236
16 | K | Pol27 | Podlahový žlab včetně mřížky a instalačního příslušenství | kpl | 1 |  | 0 |  |  | základní |  | 0 | 0 | 0 | 0 | 0 | 4 | K | 2 | ROZPOCET | 0 | 0 | 0 | 0 | 0 | 1 | 0 | 4 | -171102033
| D | D2 | POTRUBÍ PN20 |  |  |  | 0 |  |  |  |  | 0 |  | 0 |  | 0 | 1 | D | 1 | ROZPOCET | [6 empty] | 0
17 | K | Pol28 | 16x2.2 včetně kolínek, odboček, izolace | bm | 94 |  | 0 |  |  | základní |  | 0 | 0 | 0 | 0 | 0 | 4 | K | 2 | ROZPOCET | 0 | 0 | 0 | 0 | 0 | 1 | 0 | 4 | -296262357
18 | K | Pol29 | 20x2.8 včetně kolínek, odboček, izolace | bm | 35 |  | 0 |  |  | základní |  | 0 | 0 | 0 | 0 | 0 | 4 | K | 2 | ROZPOCET | 0 | 0 | 0 | 0 | 0 | 1 | 0 | 4 | 1240696604
19 | K | Pol30 | 25x3.5 včetně kolínek, odboček, izolace | bm | 32 |  | 0 |  |  | základní |  | 0 | 0 | 0 | 0 | 0 | 4 | K | 2 | ROZPOCET | 0 | 0 | 0 | 0 | 0 | 1 | 0 | 4 | -952863830
20 | K | Pol31 | 32x4.4 včetně kolínek, odboček, izolace | bm | 10 |  | 0 |  |  | základní |  | 0 | 0 | 0 | 0 | 0 | 4 | K | 2 | ROZPOCET | 0 | 0 | 0 | 0 | 0 | 1 | 0 | 4 | -929364713
21 | K | Pol32 | 40x5.5 včetně kolínek, odboček, izolace (včetně přípojky k vodovodnímu řadu, tj. cca 6 m od vnější strany budovy) | bm | 15 |  | 0 |  |  | základní |  | 0 | 0 | 0 | 0 | 0 | 4 | K | 2 | ROZPOCET | 0 | 0 | 0 | 0 | 0 | 1 | 0 | 4 | 1984155226
22 | K | Pol33 | Systém uložení a uchycení potrubí v soupisu horních položek, obímky, stavební příprava, začištění, průchod stavebním konstrukcemi | kpl | 1 |  | 0 |  |  | základní |  | 0 | 0 | 0 | 0 | 0 | 4 | K | 2 | ROZPOCET | 0 | 0 | 0 | 0 | 0 | 1 | 0 | 4 | -191482947
| D | D3 | ARMATURY |  |  |  | 0 |  |  |  |  | 0 |  | 0 |  | 0 | 1 | D | 1 | ROZPOCET | [6 empty] | 0
23 | K | Pol34 | Domovní podružný vodoměr | ks | 1 |  | 0 |  |  | základní |  | 0 | 0 | 0 | 0 | 0 | 4 | K | 2 | ROZPOCET | 0 | 0 | 0 | 0 | 0 | 1 | 0 | 4 | 1553479180
24 | K | Pol35 | Kulový kohout DN40 | ks | 2 |  | 0 |  |  | základní |  | 0 | 0 | 0 | 0 | 0 | 4 | K | 2 | ROZPOCET | 0 | 0 | 0 | 0 | 0 | 1 | 0 | 4 | 16919426
25 | K | Pol36 | KK DN25 | ks | 1 |  | 0 |  |  | základní |  | 0 | 0 | 0 | 0 | 0 | 4 | K | 2 | ROZPOCET | 0 | 0 | 0 | 0 | 0 | 1 | 0 | 4 | 151590868
26 | K | Pol37 | Vypouštěcí kohout DN15 | ks | 1 |  | 0 |  |  | základní |  | 0 | 0 | 0 | 0 | 0 | 4 | K | 2 | ROZPOCET | 0 | 0 | 0 | 0 | 0 | 1 | 0 | 4 | 2109568007
27 | K | Pol38 | Zpětná klapka | ks | 1 |  | 0 |  |  | základní |  | 0 | 0 | 0 | 0 | 0 | 4 | K | 2 | ROZPOCET | 0 | 0 | 0 | 0 | 0 | 1 | 0 | 4 | 861530742
28 | K | Pol13 | Hlavní uzávěr KK DN40, filtr, uzávěr, kontrolní výpusť, zpětný ventil, vypouštěcí ventil | kpl | 1 |  | 0 |  |  | základní |  | 0 | 0 | 0 | 0 | 0 | 4 | K | 2 | ROZPOCET | 0 | 0 | 0 | 0 | 0 | 1 | 0 | 4 | -1695094993
| D | D4 | Ostatní výkony |  |  |  | 0 |  |  |  |  | 0 |  | 0 |  | 0 | 1 | D | 1 | ROZPOCET | [6 empty] | 0
29 | K | Pol39 | Demontáž stávajícího systému (zařizovací předměty, přístupné rozvody apod. ) - odvezeno do sběrného dvora a výzisk řádně vyúčtován v rámci stavby dle směrice SŽDC | kpl | 1 |  | 0 |  |  | základní |  | 0 | 0 | 0 | 0 | 0 | 4 | K | 2 | ROZPOCET | 0 | 0 | 0 | 0 | 0 | 1 | 0 | 4 | -1278364537
| D | D5 | Doplňující položky |  |  |  | 0 |  |  |  |  | 0 |  | 0 |  | 0 | 1 | D | 1 | ROZPOCET | [6 empty] | 0
30 | K | Pol40 | Montážní, kotvící, spojovací a těsnící materiál | kpl | 1 |  | 0 |  |  | základní |  | 0 | 0 | 0 | 0 | 0 | 4 | K | 2 | ROZPOCET | 0 | 0 | 0 | 0 | 0 | 1 | 0 | 4 | -1492185373
31 | K | Pol42 | Tlaková zkouška vody dle ČSN, případné další potřebné zkoušky a revize | kpl | 1 |  | 0 |  |  | základní |  | 0 | 0 | 0 | 0 | 0 | 4 | K | 2 | ROZPOCET | 0 | 0 | 0 | 0 | 0 | 1 | 0 | 4 | -244267716
32 | K | Pol43 | Proplach, desinfekce | kpl | 1 |  | 0 |  |  | základní |  | 0 | 0 | 0 | 0 | 0 | 4 | K | 2 | ROZPOCET | 0 | 0 | 0 | 0 | 0 | 1 | 0 | 4 | 1554225014
33 | K | Pol44 | Prostupy v konstrukcích a drážky ve stěnách a ostatních souvisejích konstr. dle skutečné potřeby při montáži, začištění, utěsnění - obklady nezapočteny - viz stavba | kpl | 1 |  | 0 |  |  | základní |  | 0 | 0 | 0 | 0 | 0 | 4 | K | 2 | ROZPOCET | 0 | 0 | 0 | 0 | 0 | 1 | 0 | 4 | -619795168
| D | D6 | Přípojka odhad - cca 6 m od hrany budovy |  |  |  | 0 |  |  |  |  | 0 |  | 0 |  | 0 | 1 | D | 1 | ROZPOCET | [6 empty] | 0
34 | K | Pol47 | Drobný materiál | kpl | 1 |  | 0 |  |  | základní |  | 0 | 0 | 0 | 0 | 0 | 4 | K | 2 | ROZPOCET | 0 | 0 | 0 | 0 | 0 | 1 | 0 | 4 | -1382177366
35 | K | Pol48 | Všechny přepepsané popř. požadované zkoušky včetně revizí | kpl | 1 |  | 0 |  |  | základní |  | 0 | 0 | 0 | 0 | 0 | 4 | K | 2 | ROZPOCET | 0 | 0 | 0 | 0 | 0 | 1 | 0 | 4 | 1810833809
| D | VRN | Vedlejší rozpočtové náklady |  |  |  | 0 |  |  |  |  | 0 |  | 0 |  | 0 | 5 | D | 0 | ROZPOCET | [6 empty] | 0
| D | VRN1 | Průzkumné, geodetické a projektové práce |  |  |  | 0 |  |  |  |  | 0 |  | 0 |  | 0 | 5 | D | 1 | ROZPOCET | [6 empty] | 0
36 | K | 012103000 | Geodetické práce před výstavbou - vytýčení trasy vč.křížení sítí | kpl | 1 |  | 0 | CS ÚRS 2018 02 |  | základní |  | 0 | 0 | 0 | 0 | 0 | 1024 | K | 2 | ROZPOCET | 0 | 0 | 0 | 0 | 0 | 1 | 0 | 1024 | 1954867757
37 | K | 013254000 | Dokumentace skutečného provedení stavby vč.geodet.zaměření | kpl | 1 |  | 0 | CS ÚRS 2018 02 |  | základní |  | 0 | 0 | 0 | 0 | 0 | 1024 | K | 2 | ROZPOCET | 0 | 0 | 0 | 0 | 0 | 1 | 0 | 1024 | -1834692297
| D | VRN3 | Zařízení staveniště |  |  |  | 0 |  |  |  |  | 0 |  | 0 |  | 0 | 5 | D | 1 | ROZPOCET | [6 empty] | 0
38 | K | 030001000 | Zařízení staveniště - zřízení, provoz, zrušení | kpl | 1 |  | 0 | CS ÚRS 2018 02 |  | základní |  | 0 | 0 | 0 | 0 | 0 | 1024 | K | 2 | ROZPOCET | 0 | 0 | 0 | 0 | 0 | 1 | 0 | 1024 | 1625908650
39 | K | 034002000 | Zabezpečení staveniště | kpl | 1 |  | 0 | CS ÚRS 2018 02 |  | základní |  | 0 | 0 | 0 | 0 | 0 | 1024 | K | 2 | ROZPOCET | 0 | 0 | 0 | 0 | 0 | 1 | 0 | 1024 | -366305799
40 | K | 035002000 | Pronájmy ploch, objektů - zábor pozemku | kpl | 1 |  | 0 | CS ÚRS 2018 02 |  | základní |  | 0 | 0 | 0 | 0 | 0 | 1024 | K | 2 | ROZPOCET | 0 | 0 | 0 | 0 | 0 | 1 | 0 | 1024 | 256450827

## 3 - ZDRAVOTNÍ INSTALACE -...
{ad80a17a-471f-417b-bdd5-ce8691ddd1f5}
2
| KRYCÍ LIST SOUPISU PRACÍ | [7 empty] | v --- níže se nacházejí doplnkové a pomocné údaje k sestavám --- v | [8 empty] | False
Stavba:
CHOMUTOV ON - PD OPRAVA (PLÁŠŤ, VPP)
Objekt:
SO 01 - 1.ETAPA - OPRAVA WC PRO CESTUJÍCÍ
Soupis:
3 - ZDRAVOTNÍ INSTALACE - VNITŘNÍ KANALIZACE
| KSO: |  |  |  |  | CC-CZ:
| Místo: |  | CHOMUTOV |  |  | Datum: | 13. 2. 2019
| Zadavatel: |  |  |  |  | IČ:
|  | SŽDZ s.o., OŘ ÚSTÍ NAD LABEM |  |  |  | DIČ:
| Uchazeč: |  |  |  |  | IČ: | Vyplň údaj
|  | Vyplň údaj |  |  |  | DIČ: | Vyplň údaj
| Projektant: |  |  |  |  | IČ:
|  | STRABAG RAIL a.s., STOSMOL s.r.o. |  |  |  | DIČ:
| Zpracovatel: |  |  |  |  | IČ:
DIČ:
Poznámka:
MATERIÁLY P Ř Í P A D N Ě UVEDENÉ V ROZPOČTU JSOU O R I E N T A Č N Í. MOHOU BÝT DODVATELEM V SOULADU SE ZÁKONEM č.134/2016 SB ZAMĚNĚNY ZA PŘEDPOKLADU, ŽE BUDOU SPLŇOVAT SROVNATELNÉ TECHNICKÉ PARAMETRY. DMTŽ VNITŘNÍHO ZAŘÍZENÍ - JE SOUČÁST OBJ.VNITŘNÍ VODOVOD
| Cena bez DPH | [5 empty] | 0
|  |  | Základ daně |  |  | Sazba daně | Výše daně
| DPH | základní | 0 |  |  | 21% | 0
|  | snížená | 0 |  |  | 15% | 0
|  | zákl. přenesená | 0 |  |  | 21% | 0
|  | sníž. přenesená | 0 |  |  | 15% | 0
|  | nulová | 0 |  |  | 0% | 0
| Cena s DPH |  |  | v | CZK |  | 0
REKAPITULACE ČLENĚNÍ SOUPISU PRACÍ
Stavba:
CHOMUTOV ON - PD OPRAVA (PLÁŠŤ, VPP)
Objekt:
SO 01 - 1.ETAPA - OPRAVA WC PRO CESTUJÍCÍ
Soupis:
3 - ZDRAVOTNÍ INSTALACE - VNITŘNÍ KANALIZACE
Místo: |  |  | CHOMUTOV |  |  | Datum: | 13. 2. 2019
Zadavatel: |  |  | SŽDZ s.o., OŘ ÚSTÍ NAD LABEM |  |  | Projektant: | STRABAG RAIL a.s., STOSMOL s.r.o.
Uchazeč: |  |  | Vyplň údaj |  |  | Zpracovatel:
Kód dílu - Popis | [6 empty] | Cena celkem [CZK]
Náklady stavby celkem | [6 empty] | 0 | [11 empty] | -1
| HSV - Práce a dodávky HSV | [5 empty] | 0
| 1 - Zemní práce a stavební práce | [5 empty] | 0
| PSV - Práce a dodávky PSV | [5 empty] | 0
| D1 - Zařizovací předměty | [5 empty] | 0
| D2 - Potrubí vnitřní svodné potrubí HT | [5 empty] | 0
| D3 - Svodné ležaté potrubí KG | [5 empty] | 0
| D4 - Doplňující položky | [5 empty] | 0
| VRN - Vedlejší rozpočtové náklady | [5 empty] | 0
| VRN1 - Průzkumné, geodetické a projektové práce | [5 empty] | 0
SOUPIS PRACÍ
Stavba:
CHOMUTOV ON - PD OPRAVA (PLÁŠŤ, VPP)
Objekt:
SO 01 - 1.ETAPA - OPRAVA WC PRO CESTUJÍCÍ
Soupis:
3 - ZDRAVOTNÍ INSTALACE - VNITŘNÍ KANALIZACE
Místo: |  |  | CHOMUTOV |  |  | Datum: | 13. 2. 2019
Zadavatel: |  |  | SŽDZ s.o., OŘ ÚSTÍ NAD LABEM |  |  | Projektant: | STRABAG RAIL a.s., STOSMOL s.r.o.
Uchazeč: |  |  | Vyplň údaj |  |  | Zpracovatel:
PČ | Typ | Kód | Popis | MJ | Množství | J.cena [CZK] | Cena celkem [CZK] | Cenová soustava |  | DPH | J. Nh [h] | Nh celkem [h] | J. hmotnost [t] | Hmotnost celkem [t] | J. suť [t] | Suť Celkem [t]
Náklady soupisu celkem | [6 empty] | 0 |  |  |  |  | 0 |  | 0 |  | 0 |  | D | -1 | [7 empty] | 0
| D | HSV | Práce a dodávky HSV |  |  |  | 0 |  |  |  |  | 0 |  | 0 |  | 0 | 1 | D | 0 | ROZPOCET | [6 empty] | 0
| D | 1 | Zemní práce a stavební práce |  |  |  | 0 |  |  |  |  | 0 |  | 0 |  | 0 | 1 | D | 1 | ROZPOCET | [6 empty] | 0
1 | K | Pol83 | Zemní a stavební práce - překop chodby cca 8 m3 (výkop ke stávající jímce, zásyb, hutnění, oprava povrchu apod.) | kpl | 1 |  | 0 |  |  | základní |  | 0 | 0 | 0 | 0 | 0 | 4 | K | 2 | ROZPOCET | 0 | 0 | 0 | 0 | 0 | 1 | 0 | 4 | -54375347
| D | PSV | Práce a dodávky PSV |  |  |  | 0 |  |  |  |  | 0 |  | 0 |  | 0 | 2 | D | 0 | ROZPOCET | [6 empty] | 0
| D | D1 | Zařizovací předměty |  |  |  | 0 |  |  |  |  | 0 |  | 0 |  | 0 | 1 | D | 1 | ROZPOCET | [6 empty] | 0
2 | K | Pol53 | trychtýřový sifon ke kotli | ks | 1 |  | 0 |  |  | základní |  | 0 | 0 | 0 | 0 | 0 | 4 | K | 2 | ROZPOCET | 0 | 0 | 0 | 0 | 0 | 1 | 0 | 4 | 1586105379
3 | K | Pol54 | zápachová uzávěra v technické místnosti HL DN40 | ks | 1 |  | 0 |  |  | základní |  | 0 | 0 | 0 | 0 | 0 | 4 | K | 2 | ROZPOCET | 0 | 0 | 0 | 0 | 0 | 1 | 0 | 4 | -332855993
| D | D2 | Potrubí vnitřní svodné potrubí HT |  |  |  | 0 |  |  |  |  | 0 |  | 0 |  | 0 | 1 | D | 1 | ROZPOCET | [6 empty] | 0
4 | K | Pol56 | DN50 včetně kolen a odboček | bm | 15 |  | 0 |  |  | základní |  | 0 | 0 | 0 | 0 | 0 | 4 | K | 2 | ROZPOCET | 0 | 0 | 0 | 0 | 0 | 1 | 0 | 4 | 117352392
5 | K | Pol60 | DN75 včetně kolen a odboček | bm | 8 |  | 0 |  |  | základní |  | 0 | 0 | 0 | 0 | 0 | 4 | K | 2 | ROZPOCET | 0 | 0 | 0 | 0 | 0 | 1 | 0 | 4 | -694441040
6 | K | Pol61 | DN110 včetně kolen a odboček | bm | 34 |  | 0 |  |  | základní |  | 0 | 0 | 0 | 0 | 0 | 4 | K | 2 | ROZPOCET | 0 | 0 | 0 | 0 | 0 | 1 | 0 | 4 | -1249871308
7 | K | Pol66 | ODVĚTRÁNÍ NAD STŘECHU S TĚSNÍCÍM LÍMCEM DN110 | ks | 3 |  | 0 |  |  | základní |  | 0 | 0 | 0 | 0 | 0 | 4 | K | 2 | ROZPOCET | 0 | 0 | 0 | 0 | 0 | 1 | 0 | 4 | 706675209
8 | K | Pol67 | ODVĚTRÁNÍ NAD STŘECHU S TĚSNÍCÍM LÍMCEM DN75 | ks | 1 |  | 0 |  |  | základní |  | 0 | 0 | 0 | 0 | 0 | 4 | K | 2 | ROZPOCET | 0 | 0 | 0 | 0 | 0 | 1 | 0 | 4 | -1154897210
9 | K | Pol68 | SUCHÝ SIFON V PODLAZE U PISOÁRŮ | ks | 1 |  | 0 |  |  | základní |  | 0 | 0 | 0 | 0 | 0 | 4 | K | 2 | ROZPOCET | 0 | 0 | 0 | 0 | 0 | 1 | 0 | 4 | 254614299
| D | D3 | Svodné ležaté potrubí KG |  |  |  | 0 |  |  |  |  | 0 |  | 0 |  | 0 | 1 | D | 1 | ROZPOCET | [6 empty] | 0
10 | K | Pol69 | DN160 | bm | 31 |  | 0 |  |  | základní |  | 0 | 0 | 0 | 0 | 0 | 4 | K | 2 | ROZPOCET | 0 | 0 | 0 | 0 | 0 | 1 | 0 | 4 | 565967776
11 | K | Pol70 | DN125 | bm | 4 |  | 0 |  |  | základní |  | 0 | 0 | 0 | 0 | 0 | 4 | K | 2 | ROZPOCET | 0 | 0 | 0 | 0 | 0 | 1 | 0 | 4 | 1349327600
12 | K | Pol73 | DN110 | bm | 6 |  | 0 |  |  | základní |  | 0 | 0 | 0 | 0 | 0 | 4 | K | 2 | ROZPOCET | 0 | 0 | 0 | 0 | 0 | 1 | 0 | 4 | -658800986
13 | K | Pol79 | ČISTÍCÍ KUS DN160 | ks | 1 |  | 0 |  |  | základní |  | 0 | 0 | 0 | 0 | 0 | 4 | K | 2 | ROZPOCET | 0 | 0 | 0 | 0 | 0 | 1 | 0 | 4 | -342777520
| D | D4 | Doplňující položky |  |  |  | 0 |  |  |  |  | 0 |  | 0 |  | 0 | 1 | D | 1 | ROZPOCET | [6 empty] | 0
14 | K | Pol80 | Vytažení stávajících stoupaček kanalizace nad střechu | kpl | 1 |  | 0 |  |  | základní |  | 0 | 0 | 0 | 0 | 0 | 4 | K | 2 | ROZPOCET | 0 | 0 | 0 | 0 | 0 | 1 | 0 | 4 | -503847688
15 | K | Pol82 | Montážní, kotvící, spojovací a těsnící materiál | kpl | 1 |  | 0 |  |  | základní |  | 0 | 0 | 0 | 0 | 0 | 4 | K | 2 | ROZPOCET | 0 | 0 | 0 | 0 | 0 | 1 | 0 | 4 | -1237482842
16 | K | Pol84 | Zkouška kanalizace dle ČSN 73 6760, případně další potřebné revize | kpl | 1 |  | 0 |  |  | základní |  | 0 | 0 | 0 | 0 | 0 | 4 | K | 2 | ROZPOCET | 0 | 0 | 0 | 0 | 0 | 1 | 0 | 4 | -804151742
17 | K | Pol85 | Stavební práce (příprava pro vedení potrubí ve stěně, začistění, napojení na revizní šachtu apod.) | kpl | 1 |  | 0 |  |  | základní |  | 0 | 0 | 0 | 0 | 0 | 4 | K | 2 | ROZPOCET | 0 | 0 | 0 | 0 | 0 | 1 | 0 | 4 | -1985592901
| D | VRN | Vedlejší rozpočtové náklady |  |  |  | 0 |  |  |  |  | 0 |  | 0 |  | 0 | 5 | D | 0 | ROZPOCET | [6 empty] | 0
| D | VRN1 | Průzkumné, geodetické a projektové práce |  |  |  | 0 |  |  |  |  | 0 |  | 0 |  | 0 | 5 | D | 1 | ROZPOCET | [6 empty] | 0
18 | K | 013254000 | Dokumentace skutečného provedení stavby vč.geodet.zaměření | kpl | 1 |  | 0 | CS ÚRS 2018 02 |  | základní |  | 0 | 0 | 0 | 0 | 0 | 1024 | K | 2 | ROZPOCET | 0 | 0 | 0 | 0 | 0 | 1 | 0 | 1024 | -107647395

## 4 - PŘÍPOJKA KANALIZACE
{1a711f1d-d8cf-423f-b379-c2638a135cd4}
2
| KRYCÍ LIST SOUPISU PRACÍ | [7 empty] | v --- níže se nacházejí doplnkové a pomocné údaje k sestavám --- v | [8 empty] | False
Stavba:
CHOMUTOV ON - PD OPRAVA (PLÁŠŤ, VPP)
Objekt:
SO 01 - 1.ETAPA - OPRAVA WC PRO CESTUJÍCÍ
Soupis:
4 - PŘÍPOJKA KANALIZACE
| KSO: |  |  |  |  | CC-CZ:
| Místo: |  | CHOMUTOV |  |  | Datum: | 13. 2. 2019
| Zadavatel: |  |  |  |  | IČ:
|  | SŽDZ s.o., OŘ ÚSTÍ NAD LABEM |  |  |  | DIČ:
| Uchazeč: |  |  |  |  | IČ: | Vyplň údaj
|  | Vyplň údaj |  |  |  | DIČ: | Vyplň údaj
| Projektant: |  |  |  |  | IČ:
|  | STRABAG RAIL a.s., STOSMOL s.r.o. |  |  |  | DIČ:
| Zpracovatel: |  |  |  |  | IČ:
DIČ:
Poznámka:
MATERIÁLY P Ř Í P A D N Ě UVEDENÉ V ROZPOČTU JSOU O R I E N T A Č N Í. MOHOU BÝT DODVATELEM V SOULADU SE ZÁKONEM č.134/2016 SB ZAMĚNĚNY ZA PŘEDPOKLADU, ŽE BUDOU SPLŇOVAT SROVNATELNÉ TECHNICKÉ PARAMETRY.
| Cena bez DPH | [5 empty] | 0
|  |  | Základ daně |  |  | Sazba daně | Výše daně
| DPH | základní | 0 |  |  | 21% | 0
|  | snížená | 0 |  |  | 15% | 0
|  | zákl. přenesená | 0 |  |  | 21% | 0
|  | sníž. přenesená | 0 |  |  | 15% | 0
|  | nulová | 0 |  |  | 0% | 0
| Cena s DPH |  |  | v | CZK |  | 0
REKAPITULACE ČLENĚNÍ SOUPISU PRACÍ
Stavba:
CHOMUTOV ON - PD OPRAVA (PLÁŠŤ, VPP)
Objekt:
SO 01 - 1.ETAPA - OPRAVA WC PRO CESTUJÍCÍ
Soupis:
4 - PŘÍPOJKA KANALIZACE
Místo: |  |  | CHOMUTOV |  |  | Datum: | 13. 2. 2019
Zadavatel: |  |  | SŽDZ s.o., OŘ ÚSTÍ NAD LABEM |  |  | Projektant: | STRABAG RAIL a.s., STOSMOL s.r.o.
Uchazeč: |  |  | Vyplň údaj |  |  | Zpracovatel:
Kód dílu - Popis | [6 empty] | Cena celkem [CZK]
Náklady stavby celkem | [6 empty] | 0 | [11 empty] | -1
| HSV - Práce a dodávky HSV | [5 empty] | 0
| 1 - Zemní práce | [5 empty] | 0
| 8 - Trubní vedení | [5 empty] | 0
| D3 - Doplňující položky | [5 empty] | 0
| VRN - Vedlejší rozpočtové náklady | [5 empty] | 0
| VRN1 - Průzkumné, geodetické a projektové práce | [5 empty] | 0
| VRN3 - Zařízení staveniště | [5 empty] | 0
SOUPIS PRACÍ
Stavba:
CHOMUTOV ON - PD OPRAVA (PLÁŠŤ, VPP)
Objekt:
SO 01 - 1.ETAPA - OPRAVA WC PRO CESTUJÍCÍ
Soupis:
4 - PŘÍPOJKA KANALIZACE
Místo: |  |  | CHOMUTOV |  |  | Datum: | 13. 2. 2019
Zadavatel: |  |  | SŽDZ s.o., OŘ ÚSTÍ NAD LABEM |  |  | Projektant: | STRABAG RAIL a.s., STOSMOL s.r.o.
Uchazeč: |  |  | Vyplň údaj |  |  | Zpracovatel:
PČ | Typ | Kód | Popis | MJ | Množství | J.cena [CZK] | Cena celkem [CZK] | Cenová soustava |  | DPH | J. Nh [h] | Nh celkem [h] | J. hmotnost [t] | Hmotnost celkem [t] | J. suť [t] | Suť Celkem [t]
Náklady soupisu celkem | [6 empty] | 0 |  |  |  |  | 0 |  | 0 |  | 0 |  | D | -1 | [7 empty] | 0
| D | HSV | Práce a dodávky HSV |  |  |  | 0 |  |  |  |  | 0 |  | 0 |  | 0 | 1 | D | 0 | ROZPOCET | [6 empty] | 0
| D | 1 | Zemní práce |  |  |  | 0 |  |  |  |  | 0 |  | 0 |  | 0 | 1 | D | 1 | ROZPOCET | [6 empty] | 0
1 | K | Pol4 | Výkop | m3 | 16 |  | 0 |  |  | základní |  | 0 | 0 | 0 | 0 | 0 | 4 | K | 2 | ROZPOCET | 0 | 0 | 0 | 0 | 0 | 1 | 0 | 4 | -1535307483
2 | K | Pol5 | Podsyp, obsyp - materiál dle předpisů vč. dopravy | m3 | 3 |  | 0 |  |  | základní |  | 0 | 0 | 0 | 0 | 0 | 4 | K | 2 | ROZPOCET | 0 | 0 | 0 | 0 | 0 | 1 | 0 | 4 | -1013619928
3 | K | Pol6 | Zásyp, fólie dle TKP, hutnění po vrstvách dle předepsaných standardů - vč. uvedení povrchu kominiace d původního stavu | m3 | 13 |  | 0 |  |  | základní |  | 0 | 0 | 0 | 0 | 0 | 4 | K | 2 | ROZPOCET | 0 | 0 | 0 | 0 | 0 | 1 | 0 | 4 | 716197034
| D | 8 | Trubní vedení |  |  |  | 0 |  |  |  |  | 0 |  | 0 |  | 0 | 1 | D | 1 | ROZPOCET | [6 empty] | 0
4 | K | Pol1 | DN160 | bm | 8 |  | 0 |  |  | základní |  | 0 | 0 | 0 | 0 | 0 | 4 | K | 2 | ROZPOCET | 0 | 0 | 0 | 0 | 0 | 1 | 0 | 4 | 170154671
| D | D3 | Doplňující položky |  |  |  | 0 |  |  |  |  | 0 |  | 0 |  | 0 | 1 | D | 1 | ROZPOCET | [6 empty] | 0
5 | K | Pol87 | Drobný materiál | kpl | 1 |  | 0 |  |  | základní |  | 0 | 0 | 0 | 0 | 0 | 4 | K | 2 | ROZPOCET | 0 | 0 | 0 | 0 | 0 | 1 | 0 | 4 | -1700413822
6 | K | Pol88 | Všechny přepepsané popř. požadované zkoušky včetně revizí | kpl | 1 |  | 0 |  |  | základní |  | 0 | 0 | 0 | 0 | 0 | 4 | K | 2 | ROZPOCET | 0 | 0 | 0 | 0 | 0 | 1 | 0 | 4 | -635047233
| D | VRN | Vedlejší rozpočtové náklady |  |  |  | 0 |  |  |  |  | 0 |  | 0 |  | 0 | 5 | D | 0 | ROZPOCET | [6 empty] | 0
| D | VRN1 | Průzkumné, geodetické a projektové práce |  |  |  | 0 |  |  |  |  | 0 |  | 0 |  | 0 | 5 | D | 1 | ROZPOCET | [6 empty] | 0
7 | K | 012103000 | Geodetické práce před výstavbou - vytýčení trasy vč.křížení sítí | kpl | 1 |  | 0 | CS ÚRS 2018 02 |  | základní |  | 0 | 0 | 0 | 0 | 0 | 1024 | K | 2 | ROZPOCET | 0 | 0 | 0 | 0 | 0 | 1 | 0 | 1024 | -1159720216
8 | K | 013254000 | Dokumentace skutečného provedení stavby vč.geodet.zaměření | kpl | 1 |  | 0 | CS ÚRS 2018 02 |  | základní |  | 0 | 0 | 0 | 0 | 0 | 1024 | K | 2 | ROZPOCET | 0 | 0 | 0 | 0 | 0 | 1 | 0 | 1024 | 505307858
| D | VRN3 | Zařízení staveniště |  |  |  | 0 |  |  |  |  | 0 |  | 0 |  | 0 | 5 | D | 1 | ROZPOCET | [6 empty] | 0
9 | K | 030001000 | Zařízení staveniště - zřízení, provoz, zrušení | kpl | 1 |  | 0 | CS ÚRS 2018 02 |  | základní |  | 0 | 0 | 0 | 0 | 0 | 1024 | K | 2 | ROZPOCET | 0 | 0 | 0 | 0 | 0 | 1 | 0 | 1024 | -1919353108
10 | K | 034002000 | Zabezpečení staveniště | kpl | 1 |  | 0 | CS ÚRS 2018 02 |  | základní |  | 0 | 0 | 0 | 0 | 0 | 1024 | K | 2 | ROZPOCET | 0 | 0 | 0 | 0 | 0 | 1 | 0 | 1024 | 130323636
11 | K | 035002000 | Pronájmy ploch, objektů - zábor pozemku | kpl | 1 |  | 0 | CS ÚRS 2018 02 |  | základní |  | 0 | 0 | 0 | 0 | 0 | 1024 | K | 2 | ROZPOCET | 0 | 0 | 0 | 0 | 0 | 1 | 0 | 1024 | 2092574392

## 5 - ZDRAVOTNÍ INSTALACE -...
{cbe5d45a-ba45-453d-bbef-f1242f63419b}
2
| KRYCÍ LIST SOUPISU PRACÍ | [7 empty] | v --- níže se nacházejí doplnkové a pomocné údaje k sestavám --- v | [8 empty] | False
Stavba:
CHOMUTOV ON - PD OPRAVA (PLÁŠŤ, VPP)
Objekt:
SO 01 - 1.ETAPA - OPRAVA WC PRO CESTUJÍCÍ
Soupis:
5 - ZDRAVOTNÍ INSTALACE - VNITŘNÍ PLYNOVOD
| KSO: |  |  |  |  | CC-CZ:
| Místo: |  | CHOMUTOV |  |  | Datum: | 13. 2. 2019
| Zadavatel: |  |  |  |  | IČ:
|  | SŽDZ s.o., OŘ ÚSTÍ NAD LABEM |  |  |  | DIČ:
| Uchazeč: |  |  |  |  | IČ: | Vyplň údaj
|  | Vyplň údaj |  |  |  | DIČ: | Vyplň údaj
| Projektant: |  |  |  |  | IČ:
|  | STRABAG RAIL a.s., STOSMOL s.r.o. |  |  |  | DIČ:
| Zpracovatel: |  |  |  |  | IČ:
DIČ:
Poznámka:
MATERIÁLY P Ř Í P A D N Ě UVEDENÉ V ROZPOČTU JSOU O R I E N T A Č N Í. MOHOU BÝT DODVATELEM V SOULADU SE ZÁKONEM č.134/2016 SB ZAMĚNĚNY ZA PŘEDPOKLADU, ŽE BUDOU SPLŇOVAT SROVNATELNÉ TECHNICKÉ PARAMETRY. KONDENZAČNÍ KOTEL A JEHO ZPROVOZNĚNÍ, KOAXIÁLNÍ ODTAH SPALIN A EKVITERNÍ REGULACE ZAHRNUTY V OBJ.VYTÁPĚNÍ
| Cena bez DPH | [5 empty] | 0
|  |  | Základ daně |  |  | Sazba daně | Výše daně
| DPH | základní | 0 |  |  | 21% | 0
|  | snížená | 0 |  |  | 15% | 0
|  | zákl. přenesená | 0 |  |  | 21% | 0
|  | sníž. přenesená | 0 |  |  | 15% | 0
|  | nulová | 0 |  |  | 0% | 0
| Cena s DPH |  |  | v | CZK |  | 0
REKAPITULACE ČLENĚNÍ SOUPISU PRACÍ
Stavba:
CHOMUTOV ON - PD OPRAVA (PLÁŠŤ, VPP)
Objekt:
SO 01 - 1.ETAPA - OPRAVA WC PRO CESTUJÍCÍ
Soupis:
5 - ZDRAVOTNÍ INSTALACE - VNITŘNÍ PLYNOVOD
Místo: |  |  | CHOMUTOV |  |  | Datum: | 13. 2. 2019
Zadavatel: |  |  | SŽDZ s.o., OŘ ÚSTÍ NAD LABEM |  |  | Projektant: | STRABAG RAIL a.s., STOSMOL s.r.o.
Uchazeč: |  |  | Vyplň údaj |  |  | Zpracovatel:
Kód dílu - Popis | [6 empty] | Cena celkem [CZK]
Náklady stavby celkem | [6 empty] | 0 | [11 empty] | -1
| PSV - Práce a dodávky PSV | [5 empty] | 0
| D2 - ARMATURY | [5 empty] | 0
| D3 - Doplňující položky | [5 empty] | 0
SOUPIS PRACÍ
Stavba:
CHOMUTOV ON - PD OPRAVA (PLÁŠŤ, VPP)
Objekt:
SO 01 - 1.ETAPA - OPRAVA WC PRO CESTUJÍCÍ
Soupis:
5 - ZDRAVOTNÍ INSTALACE - VNITŘNÍ PLYNOVOD
Místo: |  |  | CHOMUTOV |  |  | Datum: | 13. 2. 2019
Zadavatel: |  |  | SŽDZ s.o., OŘ ÚSTÍ NAD LABEM |  |  | Projektant: | STRABAG RAIL a.s., STOSMOL s.r.o.
Uchazeč: |  |  | Vyplň údaj |  |  | Zpracovatel:
PČ | Typ | Kód | Popis | MJ | Množství | J.cena [CZK] | Cena celkem [CZK] | Cenová soustava |  | DPH | J. Nh [h] | Nh celkem [h] | J. hmotnost [t] | Hmotnost celkem [t] | J. suť [t] | Suť Celkem [t]
Náklady soupisu celkem | [6 empty] | 0 |  |  |  |  | 0 |  | 0 |  | 0 |  | D | -1 | [7 empty] | 0
| D | PSV | Práce a dodávky PSV |  |  |  | 0 |  |  |  |  | 0 |  | 0 |  | 0 | 2 | D | 0 | ROZPOCET | [6 empty] | 0
| D | D2 | ARMATURY |  |  |  | 0 |  |  |  |  | 0 |  | 0 |  | 0 | 1 | D | 1 | ROZPOCET | [6 empty] | 0
1 | K | Pol92 | Plynový kulový kohout DN25 | ks | 1 |  | 0 |  |  | základní |  | 0 | 0 | 0 | 0 | 0 | 4 | K | 2 | ROZPOCET | 0 | 0 | 0 | 0 | 0 | 1 | 0 | 4 | -982058288
2 | K | Pol93 | Ocelvé trubky černé závitové - jakost dle ČSN | m | 16 |  | 0 |  |  | základní |  | 0 | 0 | 0 | 0 | 0 | 4 | K | 2 | ROZPOCET | 0 | 0 | 0 | 0 | 0 | 1 | 0 | 4 | 1373229455
3 | K | Pol94 | Chránička ocelová DN 40 | m | 1 |  | 0 |  |  | základní |  | 0 | 0 | 0 | 0 | 0 | 4 | K | 2 | ROZPOCET | 0 | 0 | 0 | 0 | 0 | 1 | 0 | 4 | -2062663738
4 | K | Pol95 | Nátěry potrubí do DN50 | m | 16 |  | 0 |  |  | základní |  | 0 | 0 | 0 | 0 | 0 | 4 | K | 2 | ROZPOCET | 0 | 0 | 0 | 0 | 0 | 1 | 0 | 4 | 243911732
| D | D3 | Doplňující položky |  |  |  | 0 |  |  |  |  | 0 |  | 0 |  | 0 | 1 | D | 1 | ROZPOCET | [6 empty] | 0
5 | K | Pol96 | Demontáž stávajícího plynovodu | kpl | 1 |  | 0 |  |  | základní |  | 0 | 0 | 0 | 0 | 0 | 4 | K | 2 | ROZPOCET | 0 | 0 | 0 | 0 | 0 | 1 | 0 | 4 | -717524105
6 | K | Pol97 | Montážní, kotvící, spojovací a těsnící materiál | kpl | 1 |  | 0 |  |  | základní |  | 0 | 0 | 0 | 0 | 0 | 4 | K | 2 | ROZPOCET | 0 | 0 | 0 | 0 | 0 | 1 | 0 | 4 | 669774412
7 | K | Pol98 | Tlaková zkouška | kpl | 1 |  | 0 |  |  | základní |  | 0 | 0 | 0 | 0 | 0 | 4 | K | 2 | ROZPOCET | 0 | 0 | 0 | 0 | 0 | 1 | 0 | 4 | -1102379173
8 | K | Pol99 | Prostupy v konstrukcích a drážky ve stěnách a ostatních souvisejích konstr. dle skutečné potřeby při montáži, začištění, utěsnění | kpl | 1 |  | 0 |  |  | základní |  | 0 | 0 | 0 | 0 | 0 | 4 | K | 2 | ROZPOCET | 0 | 0 | 0 | 0 | 0 | 1 | 0 | 4 | 185421532
9 | K | Pol101 | Všechny předepsané zkoušy včetně revizí, zprovoznění plynovodu, dokumentace skutečného stavu | kpl | 1 |  | 0 |  |  | základní |  | 0 | 0 | 0 | 0 | 0 | 4 | K | 2 | ROZPOCET | 0 | 0 | 0 | 0 | 0 | 1 | 0 | 4 | 1728898572

## 6 - ÚSTŘEDNÍ VYTÁPĚNÍ
{b0ccf6e0-6cb8-4a0f-b0c0-95b0556dd3ca}
2
| KRYCÍ LIST SOUPISU PRACÍ | [7 empty] | v --- níže se nacházejí doplnkové a pomocné údaje k sestavám --- v | [8 empty] | False
Stavba:
CHOMUTOV ON - PD OPRAVA (PLÁŠŤ, VPP)
Objekt:
SO 01 - 1.ETAPA - OPRAVA WC PRO CESTUJÍCÍ
Soupis:
6 - ÚSTŘEDNÍ VYTÁPĚNÍ
| KSO: |  |  |  |  | CC-CZ:
| Místo: |  | CHOMUTOV |  |  | Datum: | 13. 2. 2019
| Zadavatel: |  |  |  |  | IČ:
|  | SŽDZ s.o., OŘ ÚSTÍ NAD LABEM |  |  |  | DIČ:
| Uchazeč: |  |  |  |  | IČ: | Vyplň údaj
|  | Vyplň údaj |  |  |  | DIČ: | Vyplň údaj
| Projektant: |  |  |  |  | IČ:
|  | STRABAG RAIL a.s., STOSMOL s.r.o. |  |  |  | DIČ:
| Zpracovatel: |  |  |  |  | IČ:
DIČ:
Poznámka:
MATERIÁLY P Ř Í P A D N Ě UVEDENÉ V ROZPOČTU JSOU O R I E N T A Č N Í. MOHOU BÝT DODVATELEM V SOULADU SE ZÁKONEM č.134/2016 SB ZAMĚNĚNY ZA PŘEDPOKLADU, ŽE BUDOU SPLŇOVAT SROVNATELNÉ TECHNICKÉ PARAMETRY.
| Cena bez DPH | [5 empty] | 0
|  |  | Základ daně |  |  | Sazba daně | Výše daně
| DPH | základní | 0 |  |  | 21% | 0
|  | snížená | 0 |  |  | 15% | 0
|  | zákl. přenesená | 0 |  |  | 21% | 0
|  | sníž. přenesená | 0 |  |  | 15% | 0
|  | nulová | 0 |  |  | 0% | 0
| Cena s DPH |  |  | v | CZK |  | 0
REKAPITULACE ČLENĚNÍ SOUPISU PRACÍ
Stavba:
CHOMUTOV ON - PD OPRAVA (PLÁŠŤ, VPP)
Objekt:
SO 01 - 1.ETAPA - OPRAVA WC PRO CESTUJÍCÍ
Soupis:
6 - ÚSTŘEDNÍ VYTÁPĚNÍ
Místo: |  |  | CHOMUTOV |  |  | Datum: | 13. 2. 2019
Zadavatel: |  |  | SŽDZ s.o., OŘ ÚSTÍ NAD LABEM |  |  | Projektant: | STRABAG RAIL a.s., STOSMOL s.r.o.
Uchazeč: |  |  | Vyplň údaj |  |  | Zpracovatel:
Kód dílu - Popis | [6 empty] | Cena celkem [CZK]
Náklady stavby celkem | [6 empty] | 0 | [11 empty] | -1
| PSV - PSV | [5 empty] | 0
| D1 - Zdroj tepla | [5 empty] | 0
| D2 - Oběhová čerpadla, zařízení strojovny | [5 empty] | 0
| D3 - Armatury závitové, regulační a měřicí, včetně příslušenství | [5 empty] | 0
| D4 - Potrubí a izolace | [5 empty] | 0
| D5 - Otopná tělesa | [5 empty] | 0
| D6 - Radiátorové šroubení a hlavice | [5 empty] | 0
| D7 - Ostatní výkony | [5 empty] | 0
| D8 - Doplňující položky | [5 empty] | 0
| VRN - Vedlejší rozpočtové náklady | [5 empty] | 0
| VRN1 - Průzkumné, geodetické a projektové práce | [5 empty] | 0
SOUPIS PRACÍ
Stavba:
CHOMUTOV ON - PD OPRAVA (PLÁŠŤ, VPP)
Objekt:
SO 01 - 1.ETAPA - OPRAVA WC PRO CESTUJÍCÍ
Soupis:
6 - ÚSTŘEDNÍ VYTÁPĚNÍ
Místo: |  |  | CHOMUTOV |  |  | Datum: | 13. 2. 2019
Zadavatel: |  |  | SŽDZ s.o., OŘ ÚSTÍ NAD LABEM |  |  | Projektant: | STRABAG RAIL a.s., STOSMOL s.r.o.
Uchazeč: |  |  | Vyplň údaj |  |  | Zpracovatel:
PČ | Typ | Kód | Popis | MJ | Množství | J.cena [CZK] | Cena celkem [CZK] | Cenová soustava |  | DPH | J. Nh [h] | Nh celkem [h] | J. hmotnost [t] | Hmotnost celkem [t] | J. suť [t] | Suť Celkem [t]
Náklady soupisu celkem | [6 empty] | 0 |  |  |  |  | 0 |  | 0 |  | 0 |  | D | -1 | [7 empty] | 0
| D | PSV | PSV |  |  |  | 0 |  |  |  |  | 0 |  | 0 |  | 0 | 2 | D | 0 | ROZPOCET | [6 empty] | 0
| D | D1 | Zdroj tepla |  |  |  | 0 |  |  |  |  | 0 |  | 0 |  | 0 | 1 | D | 1 | ROZPOCET | [6 empty] | 0
1 | K | Pol102 | kondenzační kotel kotel 2.6-18.3 kW (vč. exp. nádoby, pojistného ventilu - součást kotle a přídavného příslušentví (nuto objednat): modul s ekvitermní regulací včetně čidla, sada pro připojení externího vertikálního zásobníku TV (3cestný ventil+servo a čidlo teploty), nepřímoohřevný vertikální zásobník 75 l | kpl | 1 |  | 0 |  |  | základní |  | 0 | 0 | 0 | 0 | 0 | 4 | K | 2 | ROZPOCET | 0 | 0 | 0 | 0 | 0 | 1 | 0 | 4 | -1567361429
2 | K | Pol103 | koaxiální odtah spalin přes střechu včetně přílušenství a hlavice nad střechou | kpl | 1 |  | 0 |  |  | základní |  | 0 | 0 | 0 | 0 | 0 | 4 | K | 2 | ROZPOCET | 0 | 0 | 0 | 0 | 0 | 1 | 0 | 4 | 1095397559
| D | D2 | Oběhová čerpadla, zařízení strojovny |  |  |  | 0 |  |  |  |  | 0 |  | 0 |  | 0 | 1 | D | 1 | ROZPOCET | [6 empty] | 0
3 | K | Pol105 | Expanzní nádrž pro systémy s pitnou vodou - 8 l | ks | 1 |  | 0 |  |  | základní |  | 0 | 0 | 0 | 0 | 0 | 4 | K | 2 | ROZPOCET | 0 | 0 | 0 | 0 | 0 | 1 | 0 | 4 | 1498316746
4 | K | Pol106 | Cirkulační čerpadlo pro TV (dopravní výška 1.2 m) + časový spínač | kpl | 1 |  | 0 |  |  | základní |  | 0 | 0 | 0 | 0 | 0 | 4 | K | 2 | ROZPOCET | 0 | 0 | 0 | 0 | 0 | 1 | 0 | 4 | -1496355891
| D | D3 | Armatury závitové, regulační a měřicí, včetně příslušenství |  |  |  | 0 |  |  |  |  | 0 |  | 0 |  | 0 | 1 | D | 1 | ROZPOCET | [6 empty] | 0
5 | K | Pol107 | Kulový kohout DN25 | ks | 4 |  | 0 |  |  | základní |  | 0 | 0 | 0 | 0 | 0 | 4 | K | 2 | ROZPOCET | 0 | 0 | 0 | 0 | 0 | 1 | 0 | 4 | 168561773
6 | K | Pol108 | Filtr DN25 | ks | 1 |  | 0 |  |  | základní |  | 0 | 0 | 0 | 0 | 0 | 4 | K | 2 | ROZPOCET | 0 | 0 | 0 | 0 | 0 | 1 | 0 | 4 | 287435474
7 | K | Pol109 | Zpětná klapka DN25 | ks | 2 |  | 0 |  |  | základní |  | 0 | 0 | 0 | 0 | 0 | 4 | K | 2 | ROZPOCET | 0 | 0 | 0 | 0 | 0 | 1 | 0 | 4 | 1911405741
8 | K | Pol110 | Vypouštěcí kohout DN15 | ks | 2 |  | 0 |  |  | základní |  | 0 | 0 | 0 | 0 | 0 | 4 | K | 2 | ROZPOCET | 0 | 0 | 0 | 0 | 0 | 1 | 0 | 4 | -1279736650
9 | K | Pol112 | Přepouštěcí ventil | ks | 1 |  | 0 |  |  | základní |  | 0 | 0 | 0 | 0 | 0 | 4 | K | 2 | ROZPOCET | 0 | 0 | 0 | 0 | 0 | 1 | 0 | 4 | -1696653525
| D | D4 | Potrubí a izolace |  |  |  | 0 |  |  |  |  | 0 |  | 0 |  | 0 | 1 | D | 1 | ROZPOCET | [6 empty] | 0
10 | K | Pol113 | Cu 15x1, včetně fitinek, kolínek, přechodek, odboček atd. | bm | 34 |  | 0 |  |  | základní |  | 0 | 0 | 0 | 0 | 0 | 4 | K | 2 | ROZPOCET | 0 | 0 | 0 | 0 | 0 | 1 | 0 | 4 | -123138002
11 | K | Pol114 | Cu 18x1, včetně fitinek, kolínek, přechodek, odboček atd. | bm | 14 |  | 0 |  |  | základní |  | 0 | 0 | 0 | 0 | 0 | 4 | K | 2 | ROZPOCET | 0 | 0 | 0 | 0 | 0 | 1 | 0 | 4 | -218103305
12 | K | Pol115 | Cu 22x1, včetně fitinek, kolínek, přechodek, odboček atd. | bm | 27 |  | 0 |  |  | základní |  | 0 | 0 | 0 | 0 | 0 | 4 | K | 2 | ROZPOCET | 0 | 0 | 0 | 0 | 0 | 1 | 0 | 4 | -500765092
13 | K | Pol116 | Cu 28x1,5, včetně fitinek, kolínek, přechodek, odboček atd. | bm | 16 |  | 0 |  |  | základní |  | 0 | 0 | 0 | 0 | 0 | 4 | K | 2 | ROZPOCET | 0 | 0 | 0 | 0 | 0 | 1 | 0 | 4 | 1425203051
14 | K | Pol117 | Izolace potrubí návleková se spoji pouze lepenými podle doporučení výrobce tl.25 mm (při lambda 0,039 W/mK) DN15 | bm | 32 |  | 0 |  |  | základní |  | 0 | 0 | 0 | 0 | 0 | 4 | K | 2 | ROZPOCET | 0 | 0 | 0 | 0 | 0 | 1 | 0 | 4 | -1739870625
15 | K | Pol118 | Izolace potrubí návleková se spoji pouze lepenými podle doporučení výrobce tl.25 mm (při lambda 0,039 W/mK) DN18 | bm | 12 |  | 0 |  |  | základní |  | 0 | 0 | 0 | 0 | 0 | 4 | K | 2 | ROZPOCET | 0 | 0 | 0 | 0 | 0 | 1 | 0 | 4 | 1844344292
16 | K | Pol119 | Izolace potrubí návleková se spoji pouze lepenými podle doporučení výrobce tl.25 mm (při lambda 0,039 W/mK) DN22 | bm | 26 |  | 0 |  |  | základní |  | 0 | 0 | 0 | 0 | 0 | 4 | K | 2 | ROZPOCET | 0 | 0 | 0 | 0 | 0 | 1 | 0 | 4 | 1833108897
17 | K | Pol120 | Izolace potrubí návleková se spoji pouze lepenými podle doporučení výrobce tl.25 mm (při lambda 0,039 W/mK) DN28 | bm | 16 |  | 0 |  |  | základní |  | 0 | 0 | 0 | 0 | 0 | 4 | K | 2 | ROZPOCET | 0 | 0 | 0 | 0 | 0 | 1 | 0 | 4 | 83922202
18 | K | Pol121 | Systém uložení a uchycení potrubí v soupisu horních položek. Objímky dělené s gumovou výstelkou. Průchodky stavebními kontrukcemi atd.. Ostatní montážní materiál. | kpl | 1 |  | 0 |  |  | základní |  | 0 | 0 | 0 | 0 | 0 | 4 | K | 2 | ROZPOCET | 0 | 0 | 0 | 0 | 0 | 1 | 0 | 4 | 571455647
| D | D5 | Otopná tělesa |  |  |  | 0 |  |  |  |  | 0 |  | 0 |  | 0 | 1 | D | 1 | ROZPOCET | [6 empty] | 0
19 | K | Pol122 | DESKOVÉ TĚLESO 22VKU 6050 | ks | 3 |  | 0 |  |  | základní |  | 0 | 0 | 0 | 0 | 0 | 4 | K | 2 | ROZPOCET | 0 | 0 | 0 | 0 | 0 | 1 | 0 | 4 | 1512179045
20 | K | Pol123 | DESKOVÉ TĚLESO 22VKU 6060 | ks | 1 |  | 0 |  |  | základní |  | 0 | 0 | 0 | 0 | 0 | 4 | K | 2 | ROZPOCET | 0 | 0 | 0 | 0 | 0 | 1 | 0 | 4 | -224789219
21 | K | Pol124 | DESKOVÉ TĚLESO 22VKU 6090 | ks | 3 |  | 0 |  |  | základní |  | 0 | 0 | 0 | 0 | 0 | 4 | K | 2 | ROZPOCET | 0 | 0 | 0 | 0 | 0 | 1 | 0 | 4 | -230894942
22 | K | Pol125 | DESKOVÉ TĚLESO 22VKU 9070 | ks | 1 |  | 0 |  |  | základní |  | 0 | 0 | 0 | 0 | 0 | 4 | K | 2 | ROZPOCET | 0 | 0 | 0 | 0 | 0 | 1 | 0 | 4 | 713212105
23 | K | Pol126 | DESKOVÉ TĚLESO 22VKU 9080 | ks | 1 |  | 0 |  |  | základní |  | 0 | 0 | 0 | 0 | 0 | 4 | K | 2 | ROZPOCET | 0 | 0 | 0 | 0 | 0 | 1 | 0 | 4 | -423771541
24 | K | Pol127 | DESKOVÉ TĚLESO 33VKU 6090 | ks | 1 |  | 0 |  |  | základní |  | 0 | 0 | 0 | 0 | 0 | 4 | K | 2 | ROZPOCET | 0 | 0 | 0 | 0 | 0 | 1 | 0 | 4 | 894883107
25 | K | Pol128 | DESKOVÉ TĚLESO 33VKU 9070 | ks | 1 |  | 0 |  |  | základní |  | 0 | 0 | 0 | 0 | 0 | 4 | K | 2 | ROZPOCET | 0 | 0 | 0 | 0 | 0 | 1 | 0 | 4 | -2040339170
| D | D6 | Radiátorové šroubení a hlavice |  |  |  | 0 |  |  |  |  | 0 |  | 0 |  | 0 | 1 | D | 1 | ROZPOCET | [6 empty] | 0
26 | K | Pol129 | Radiátorové šroubení pro tělesa typu VKU - ROHOVÉ DN 15 | ks | 11 |  | 0 |  |  | základní |  | 0 | 0 | 0 | 0 | 0 | 4 | K | 2 | ROZPOCET | 0 | 0 | 0 | 0 | 0 | 1 | 0 | 4 | -621335066
27 | K | Pol130 | Termostatická hlavice pro veřejné prostory (hlavice v místnosti s termostatem nebude) | ks | 10 |  | 0 |  |  | základní |  | 0 | 0 | 0 | 0 | 0 | 4 | K | 2 | ROZPOCET | 0 | 0 | 0 | 0 | 0 | 1 | 0 | 4 | 419811
| D | D7 | Ostatní výkony |  |  |  | 0 |  |  |  |  | 0 |  | 0 |  | 0 | 1 | D | 1 | ROZPOCET | [6 empty] | 0
28 | K | Pol131 | Demontáž stávajícího topného systému (kotel, tělesa, rozvody apod.) - odvezeno do sběrného dvora a výzisk řádně vyúčtován v rámci stavby dle směrice SŽDC | kpl | 1 |  | 0 |  |  | základní |  | 0 | 0 | 0 | 0 | 0 | 4 | K | 2 | ROZPOCET | 0 | 0 | 0 | 0 | 0 | 1 | 0 | 4 | -2001641351
29 | K | Pol132 | Topná a tlaková zkouška dle ČSN 06 0610 | HZS | 72 |  | 0 |  |  | základní |  | 0 | 0 | 0 | 0 | 0 | 4 | K | 2 | ROZPOCET | 0 | 0 | 0 | 0 | 0 | 1 | 0 | 4 | -72402484
30 | K | Pol133 | Propláchnutí systému | kpl | 1 |  | 0 |  |  | základní |  | 0 | 0 | 0 | 0 | 0 | 4 | K | 2 | ROZPOCET | 0 | 0 | 0 | 0 | 0 | 1 | 0 | 4 | -1049502475
31 | K | Pol134 | Stavební práce - prostupy v konstrukcích a drážky (cca průrazů zdí 12) ve stěnách a ostatních souvisejích konstr. dle skutečné potřeby při montáži, začištění, utěsnění | kpl | 1 |  | 0 |  |  | základní |  | 0 | 0 | 0 | 0 | 0 | 4 | K | 2 | ROZPOCET | 0 | 0 | 0 | 0 | 0 | 1 | 0 | 4 | 749520870
32 | K | Pol135 | Popisky | kpl | 1 |  | 0 |  |  | základní |  | 0 | 0 | 0 | 0 | 0 | 4 | K | 2 | ROZPOCET | 0 | 0 | 0 | 0 | 0 | 1 | 0 | 4 | 1512999857
33 | K | Pol136 | Zprovoznění kotle a celé topné soustavy, vyregulování systému, zaučení apod. | kpl | 1 |  | 0 |  |  | základní |  | 0 | 0 | 0 | 0 | 0 | 4 | K | 2 | ROZPOCET | 0 | 0 | 0 | 0 | 0 | 1 | 0 | 4 | 88233370
34 | K | Pol137 | Dokumentace skutečného provedení | pl | 1 |  | 0 |  |  | základní |  | 0 | 0 | 0 | 0 | 0 | 4 | K | 2 | ROZPOCET | 0 | 0 | 0 | 0 | 0 | 1 | 0 | 4 | 1241190169
| D | D8 | Doplňující položky |  |  |  | 0 |  |  |  |  | 0 |  | 0 |  | 0 | 1 | D | 1 | ROZPOCET | [6 empty] | 0
35 | K | Pol138 | Drobný montážní, spojovací a těsnící materiál | kpl | 1 |  | 0 |  |  | základní |  | 0 | 0 | 0 | 0 | 0 | 4 | K | 2 | ROZPOCET | 0 | 0 | 0 | 0 | 0 | 1 | 0 | 4 | -965693128
| D | VRN | Vedlejší rozpočtové náklady |  |  |  | 0 |  |  |  |  | 0 |  | 0 |  | 0 | 5 | D | 0 | ROZPOCET | [6 empty] | 0
| D | VRN1 | Průzkumné, geodetické a projektové práce |  |  |  | 0 |  |  |  |  | 0 |  | 0 |  | 0 | 5 | D | 1 | ROZPOCET | [6 empty] | 0
36 | K | 013254000 | Dokumentace skutečného provedení stavby | kpl | 1 |  | 0 | CS ÚRS 2018 02 |  | základní |  | 0 | 0 | 0 | 0 | 0 | 1024 | K | 2 | ROZPOCET | 0 | 0 | 0 | 0 | 0 | 1 | 0 | 1024 | -1294545888

## 7 - ELEKTROINSTALACE
{ffc466b8-9580-4d0d-88ee-1a4b112aa91d}
2
| KRYCÍ LIST SOUPISU PRACÍ | [7 empty] | v --- níže se nacházejí doplnkové a pomocné údaje k sestavám --- v | [8 empty] | False
Stavba:
CHOMUTOV ON - PD OPRAVA (PLÁŠŤ, VPP)
Objekt:
SO 01 - 1.ETAPA - OPRAVA WC PRO CESTUJÍCÍ
Soupis:
7 - ELEKTROINSTALACE
| KSO: |  |  |  |  | CC-CZ:
| Místo: |  | CHOMUTOV |  |  | Datum: | 13. 2. 2019
| Zadavatel: |  |  |  |  | IČ:
|  | SŽDZ s.o., OŘ ÚSTÍ NAD LABEM |  |  |  | DIČ:
| Uchazeč: |  |  |  |  | IČ: | Vyplň údaj
|  | Vyplň údaj |  |  |  | DIČ: | Vyplň údaj
| Projektant: |  |  |  |  | IČ:
|  | STRABAG RAIL a.s., STOSMOL s.r.o. |  |  |  | DIČ:
| Zpracovatel: |  |  |  |  | IČ:
DIČ:
Poznámka:
MATERIÁLY P Ř Í P A D N Ě UVEDENÉ V ROZPOČTU JSOU O R I E N T A Č N Í. MOHOU BÝT DODVATELEM V SOULADU SE ZÁKONEM č.134/2016 SB ZAMĚNĚNY ZA PŘEDPOKLADU, ŽE BUDOU SPLŇOVAT SROVNATELNÉ TECHNICKÉ PARAMETRY
| Cena bez DPH | [5 empty] | 0
|  |  | Základ daně |  |  | Sazba daně | Výše daně
| DPH | základní | 0 |  |  | 21% | 0
|  | snížená | 0 |  |  | 15% | 0
|  | zákl. přenesená | 0 |  |  | 21% | 0
|  | sníž. přenesená | 0 |  |  | 15% | 0
|  | nulová | 0 |  |  | 0% | 0
| Cena s DPH |  |  | v | CZK |  | 0
REKAPITULACE ČLENĚNÍ SOUPISU PRACÍ
Stavba:
CHOMUTOV ON - PD OPRAVA (PLÁŠŤ, VPP)
Objekt:
SO 01 - 1.ETAPA - OPRAVA WC PRO CESTUJÍCÍ
Soupis:
7 - ELEKTROINSTALACE
Místo: |  |  | CHOMUTOV |  |  | Datum: | 13. 2. 2019
Zadavatel: |  |  | SŽDZ s.o., OŘ ÚSTÍ NAD LABEM |  |  | Projektant: | STRABAG RAIL a.s., STOSMOL s.r.o.
Uchazeč: |  |  | Vyplň údaj |  |  | Zpracovatel:
Kód dílu - Popis | [6 empty] | Cena celkem [CZK]
Náklady stavby celkem | [6 empty] | 0 | [11 empty] | -1
| 21-M - Elektromontáže | [5 empty] | 0
| D1 - Dodávky, Elektromontáže, Přidružené výkony k elektropracím | [5 empty] | 0
| D2 - Dodávky a elektromontáže k rozvaděčům | [5 empty] | 0
| D3 - Demontáže | [5 empty] | 0
| D4 - Ostatní náklady | [5 empty] | 0
| D5 - Revize, zkoušky, měření | [5 empty] | 0
SOUPIS PRACÍ
Stavba:
CHOMUTOV ON - PD OPRAVA (PLÁŠŤ, VPP)
Objekt:
SO 01 - 1.ETAPA - OPRAVA WC PRO CESTUJÍCÍ
Soupis:
7 - ELEKTROINSTALACE
Místo: |  |  | CHOMUTOV |  |  | Datum: | 13. 2. 2019
Zadavatel: |  |  | SŽDZ s.o., OŘ ÚSTÍ NAD LABEM |  |  | Projektant: | STRABAG RAIL a.s., STOSMOL s.r.o.
Uchazeč: |  |  | Vyplň údaj |  |  | Zpracovatel:
PČ | Typ | Kód | Popis | MJ | Množství | J.cena [CZK] | Cena celkem [CZK] | Cenová soustava |  | DPH | J. Nh [h] | Nh celkem [h] | J. hmotnost [t] | Hmotnost celkem [t] | J. suť [t] | Suť Celkem [t]
Náklady soupisu celkem | [6 empty] | 0 |  |  |  |  | 0 |  | 0 |  | 0 |  | D | -1 | [7 empty] | 0
| D | 21-M | Elektromontáže |  |  |  | 0 |  |  |  |  | 0 |  | 0 |  | 0 | 3 | D | 0 | ROZPOCET | [6 empty] | 0
| D | D1 | Dodávky, Elektromontáže, Přidružené výkony k elektropracím |  |  |  | 0 |  |  |  |  | 0 |  | 0 |  | 0 | 1 | D | 1 | ROZPOCET | [6 empty] | 0
1 | K | 34555100 | zásuvka domovní jednoduchá 16A/250V | ks | 11 |  | 0 |  |  | základní |  | 0 | 0 | 0 | 0 | 0 | 4 | K | 2 | ROZPOCET | 0 | 0 | 0 | 0 | 0 | 1 | 0 | 4 | -15427427
2 | K | 409011 | spínač domovní 10A/250Vstř, řaz.1 | ks | 16 |  | 0 |  |  | základní |  | 0 | 0 | 0 | 0 | 0 | 4 | K | 2 | ROZPOCET | 0 | 0 | 0 | 0 | 0 | 1 | 0 | 4 | 1704846781
3 | K | 34571511 | krabice přístrojová instalační | ks | 27 |  | 0 |  |  | základní |  | 0 | 0 | 0 | 0 | 0 | 4 | K | 2 | ROZPOCET | 0 | 0 | 0 | 0 | 0 | 1 | 0 | 4 | -2020292751
4 | K | 311317 | krabice odbočná s víčkem, včetně svorkovnice | ks | 17 |  | 0 |  |  | základní |  | 0 | 0 | 0 | 0 | 0 | 4 | K | 2 | ROZPOCET | 0 | 0 | 0 | 0 | 0 | 1 | 0 | 4 | 925569901
5 | K | R | drobný montážní a pomocný materiál | kpl | 1 |  | 0 |  |  | základní |  | 0 | 0 | 0 | 0 | 0 | 4 | K | 2 | ROZPOCET | 0 | 0 | 0 | 0 | 0 | 1 | 0 | 4 | 254716295
6 | K | 741313003 | montáž a zapojení zásuvka domovní | ks | 11 |  | 0 |  |  | základní |  | 0 | 0 | 0 | 0 | 0 | 4 | K | 2 | ROZPOCET | 0 | 0 | 0 | 0 | 0 | 1 | 0 | 4 | 2078739361
7 | K | 741310001 | montáž a zapojení spínač domovní 1pólový, řazení 1 | ks | 16 |  | 0 |  |  | základní |  | 0 | 0 | 0 | 0 | 0 | 4 | K | 2 | ROZPOCET | 0 | 0 | 0 | 0 | 0 | 1 | 0 | 4 | -548800750
8 | K | 741112061 | montáž a zapojení krabice přístrojová | ks | 27 |  | 0 |  |  | základní |  | 0 | 0 | 0 | 0 | 0 | 4 | K | 2 | ROZPOCET | 0 | 0 | 0 | 0 | 0 | 1 | 0 | 4 | 1293115089
9 | K | 741112001 | montáž a zapojení krabice odbočná s výstrojí | ks | 17 |  | 0 |  |  | základní |  | 0 | 0 | 0 | 0 | 0 | 4 | K | 2 | ROZPOCET | 0 | 0 | 0 | 0 | 0 | 1 | 0 | 4 | 513412305
10 | K | 34823741 | A - sv. přisazené LED, IP 43. Volitelně: IP54, délka a tomu odpovídající výkon 32W/m | ks | 5 |  | 0 |  |  | základní |  | 0 | 0 | 0 | 0 | 0 | 4 | K | 2 | ROZPOCET | 0 | 0 | 0 | 0 | 0 | 1 | 0 | 4 | -777768235
11 | K | 34823735 | B - sv. přisazené LED, IP54, 18W | ks | 33 |  | 0 |  |  | základní |  | 0 | 0 | 0 | 0 | 0 | 4 | K | 2 | ROZPOCET | 0 | 0 | 0 | 0 | 0 | 1 | 0 | 4 | -654409813
12 | K | 741371001 | montáž a zapojení svítidlo přisazené nástěnné / stropní | ks | 38 |  | 0 |  |  | základní |  | 0 | 0 | 0 | 0 | 0 | 4 | K | 2 | ROZPOCET | 0 | 0 | 0 | 0 | 0 | 1 | 0 | 4 | -348297193
13 | K | 101106 | kabel CYKY 3x2,5 | m | 265 |  | 0 |  |  | základní |  | 0 | 0 | 0 | 0 | 0 | 4 | K | 2 | ROZPOCET | 0 | 0 | 0 | 0 | 0 | 1 | 0 | 4 | -107338361
14 | K | 34140847 | vodič izolovaný s Cu jádrem 10mm2 | m | 20 |  | 0 |  |  | základní |  | 0 | 0 | 0 | 0 | 0 | 4 | K | 2 | ROZPOCET | 0 | 0 | 0 | 0 | 0 | 1 | 0 | 4 | 819170144
15 | K | 34140844 | vodič izolovaný s Cu jádrem 6mm2 | m | 40 |  | 0 |  |  | základní |  | 0 | 0 | 0 | 0 | 0 | 4 | K | 2 | ROZPOCET | 0 | 0 | 0 | 0 | 0 | 1 | 0 | 4 | 229205672
16 | K | 21081013 | uložení kabelu Cu(-CYKY) do 5x10/12x4/19x2,5/24x1,5 | m | 265 |  | 0 |  |  | základní |  | 0 | 0 | 0 | 0 | 0 | 4 | K | 2 | ROZPOCET | 0 | 0 | 0 | 0 | 0 | 1 | 0 | 4 | 928017977
17 | K | 210800831 | uložení vodiče Cu(-CY,CYA) do 1x25 | m | 60 |  | 0 |  |  | základní |  | 0 | 0 | 0 | 0 | 0 | 4 | K | 2 | ROZPOCET | 0 | 0 | 0 | 0 | 0 | 1 | 0 | 4 | -2137522484
18 | K | 210100001 | ukončení v rozvaděči vč.zapojení vodiče do 2,5mm2 | ks | 10 |  | 0 |  |  | základní |  | 0 | 0 | 0 | 0 | 0 | 4 | K | 2 | ROZPOCET | 0 | 0 | 0 | 0 | 0 | 1 | 0 | 4 | -758958596
19 | K | 210100003 | ukončení v rozvaděči vč.zapojení vodiče do 16mm2 | ks | 1 |  | 0 |  |  | základní |  | 0 | 0 | 0 | 0 | 0 | 4 | K | 2 | ROZPOCET | 0 | 0 | 0 | 0 | 0 | 1 | 0 | 4 | -1119819079
20 | K | 210100101 | ukončení na svorkovnici vodič do 16mm2 | ks | 95 |  | 0 |  |  | základní |  | 0 | 0 | 0 | 0 | 0 | 4 | K | 2 | ROZPOCET | 0 | 0 | 0 | 0 | 0 | 1 | 0 | 4 | -1331871072
| D | D2 | Dodávky a elektromontáže k rozvaděčům |  |  |  | 0 |  |  |  |  | 0 |  | 0 |  | 0 | 1 | D | 1 | ROZPOCET | [6 empty] | 0
21 | K | 715346 | rozvodnice nástěnná kovo-plastová, 36 modulů 429x399x128, IP40/20, In=90A | ks | 1 |  | 0 |  |  | základní |  | 0 | 0 | 0 | 0 | 0 | 4 | K | 2 | ROZPOCET | 0 | 0 | 0 | 0 | 0 | 1 | 0 | 4 | 1409021729
22 | K | 35822404 | hlavní vypínač 32A/B/3, 3pól/32A | ks | 1 |  | 0 |  |  | základní |  | 0 | 0 | 0 | 0 | 0 | 4 | K | 2 | ROZPOCET | 0 | 0 | 0 | 0 | 0 | 1 | 0 | 4 | -1622386437
23 | K | 199091 | ekvipotenciální svorkovnice EP bez krytu | ks | 1 |  | 0 |  |  | základní |  | 0 | 0 | 0 | 0 | 0 | 4 | K | 2 | ROZPOCET | 0 | 0 | 0 | 0 | 0 | 1 | 0 | 4 | 602019887
24 | K | 35889505 | přepěťová ochrana V50-B+C/3-280 typ1 a typ2 | ks | 1 |  | 0 |  |  | základní |  | 0 | 0 | 0 | 0 | 0 | 4 | K | 2 | ROZPOCET | 0 | 0 | 0 | 0 | 0 | 1 | 0 | 4 | 823924363
25 | K | 434323 | jistič 10A/B/1, 1pól/ch.B/ 10A | ks | 2 |  | 0 |  |  | základní |  | 0 | 0 | 0 | 0 | 0 | 4 | K | 2 | ROZPOCET | 0 | 0 | 0 | 0 | 0 | 1 | 0 | 4 | 1056367616
26 | K | 434325 | jistič 16A/B/1, 1pól/ch.B/ 16A | ks | 4 |  | 0 |  |  | základní |  | 0 | 0 | 0 | 0 | 0 | 4 | K | 2 | ROZPOCET | 0 | 0 | 0 | 0 | 0 | 1 | 0 | 4 | -1884054035
27 | K | 435052 | jistič 25A/C/3+N, 4pól/ch.C/ 25A | ks | 1 |  | 0 |  |  | základní |  | 0 | 0 | 0 | 0 | 0 | 4 | K | 2 | ROZPOCET | 0 | 0 | 0 | 0 | 0 | 1 | 0 | 4 | -1913830449
28 | K | 7494003982 | Kombinovaný proudový chránič s nadproudovou ochranou 0.03A, 10A/B, 230V, 1+N-pól | ks | 2 |  | 0 |  |  | základní |  | 0 | 0 | 0 | 0 | 0 | 4 | K | 2 | ROZPOCET | 0 | 0 | 0 | 0 | 0 | 1 | 0 | 4 | -154364595
29 | K | 7494003984,00000 | kombinovaný proudový chránič s nadproudovou ochranou 0.03A, 16A/B, 230V, 1+N-pól | ks | 2 |  | 0 |  |  | základní |  | 0 | 0 | 0 | 0 | 0 | 4 | K | 2 | ROZPOCET | 0 | 0 | 0 | 0 | 0 | 1 | 0 | 4 | -1705754037
30 | K | 741210001 | rozvodnice zapuštěná do hmotnosti 20kg | ks | 1 |  | 0 |  |  | základní |  | 0 | 0 | 0 | 0 | 0 | 4 | K | 2 | ROZPOCET | 0 | 0 | 0 | 0 | 0 | 1 | 0 | 4 | -1667184719
31 | K | 741320101 | montáž vč.zapojení jistič 1pól do 25A | ks | 6 |  | 0 |  |  | základní |  | 0 | 0 | 0 | 0 | 0 | 4 | K | 2 | ROZPOCET | 0 | 0 | 0 | 0 | 0 | 1 | 0 | 4 | -1413923498
32 | K | 741320161 | montáž vč.zapojení jistič 3pól do 25A | ks | 2 |  | 0 |  |  | základní |  | 0 | 0 | 0 | 0 | 0 | 4 | K | 2 | ROZPOCET | 0 | 0 | 0 | 0 | 0 | 1 | 0 | 4 | -1712035361
33 | K | 741321001 | montáž vč.zapojení proudový chránič kombinovaný 2pól do 25A | ks | 4 |  | 0 |  |  | základní |  | 0 | 0 | 0 | 0 | 0 | 4 | K | 2 | ROZPOCET | 0 | 0 | 0 | 0 | 0 | 1 | 0 | 4 | -1561016164
34 | K | 741322022 | montáž vč.zapojení přepěťová ochrana typ1 a typ2 | ks | 1 |  | 0 |  |  | základní |  | 0 | 0 | 0 | 0 | 0 | 4 | K | 2 | ROZPOCET | 0 | 0 | 0 | 0 | 0 | 1 | 0 | 4 | 1480512609
| D | D3 | Demontáže |  |  |  | 0 |  |  |  |  | 0 |  | 0 |  | 0 | 1 | D | 1 | ROZPOCET | [6 empty] | 0
35 | K | 210901035 | kabel Al(-AYKY) pevně uložený do 2x16/3x10/5 /dmtž | m | 150 |  | 0 |  |  | základní |  | 0 | 0 | 0 | 0 | 0 | 4 | K | 2 | ROZPOCET | 0 | 0 | 0 | 0 | 0 | 1 | 0 | 4 | -1249307366
36 | K | 210110001 | spínač nástěnný do IP.1 vč.zapojení 1pólový/ /dmtž | ks | 16 |  | 0 |  |  | základní |  | 0 | 0 | 0 | 0 | 0 | 4 | K | 2 | ROZPOCET | 0 | 0 | 0 | 0 | 0 | 1 | 0 | 4 | 1005511229
37 | K | 210111012 | zásuvka domovní zapuštěná vč.zapojení průběž /dmtž | ks | 5 |  | 0 |  |  | základní |  | 0 | 0 | 0 | 0 | 0 | 4 | K | 2 | ROZPOCET | 0 | 0 | 0 | 0 | 0 | 1 | 0 | 4 | -1263041521
38 | K | 210190001 | rozvodnice do hmotnosti 20kg /dmtž | ks | 1 |  | 0 |  |  | základní |  | 0 | 0 | 0 | 0 | 0 | 4 | K | 2 | ROZPOCET | 0 | 0 | 0 | 0 | 0 | 1 | 0 | 4 | -968396956
39 | K | 210200011 | svítidlo bytové stropní /dmtž | ks | 20 |  | 0 |  |  | základní |  | 0 | 0 | 0 | 0 | 0 | 4 | K | 2 | ROZPOCET | 0 | 0 | 0 | 0 | 0 | 1 | 0 | 4 | 465930081
| D | D4 | Ostatní náklady |  |  |  | 0 |  |  |  |  | 0 |  | 0 |  | 0 | 1 | D | 1 | ROZPOCET | [6 empty] | 0
40 | K | 218009001 | poplatek za recyklaci svítidla | ks | 20 |  | 0 |  |  | základní |  | 0 | 0 | 0 | 0 | 0 | 4 | K | 2 | ROZPOCET | 0 | 0 | 0 | 0 | 0 | 1 | 0 | 4 | 1451228615
41 | K | 218009011 | poplatek za recyklaci světelného zdroje | ks | 20 |  | 0 |  |  | základní |  | 0 | 0 | 0 | 0 | 0 | 4 | K | 2 | ROZPOCET | 0 | 0 | 0 | 0 | 0 | 1 | 0 | 4 | 793738492
42 | K | 219001213 | vybour.otvoru ve zdi/cihla/ do pr.60mm/tl.do 0,45m | ks | 3 |  | 0 |  |  | základní |  | 0 | 0 | 0 | 0 | 0 | 4 | K | 2 | ROZPOCET | 0 | 0 | 0 | 0 | 0 | 1 | 0 | 4 | 1012183254
43 | K | 219002611 | vysekání rýhy/zeď cihla/ hl.do 30mm/š.do 30mm | m | 265 |  | 0 |  |  | základní |  | 0 | 0 | 0 | 0 | 0 | 4 | K | 2 | ROZPOCET | 0 | 0 | 0 | 0 | 0 | 1 | 0 | 4 | 2020044600
44 | K | 219003236 | zazdívka otvoru ve zdivu/cihla/do 0,25m2/tl.0,90m | ks | 3 |  | 0 |  |  | základní |  | 0 | 0 | 0 | 0 | 0 | 4 | K | 2 | ROZPOCET | 0 | 0 | 0 | 0 | 0 | 1 | 0 | 4 | -741055190
45 | K | 219003613 | omítka na stěně/jednotl.plocha do 1,00m2/vč.malty | ks | 10 |  | 0 |  |  | základní |  | 0 | 0 | 0 | 0 | 0 | 4 | K | 2 | ROZPOCET | 0 | 0 | 0 | 0 | 0 | 1 | 0 | 4 | 1182949297
| D | D5 | Revize, zkoušky, měření |  |  |  | 0 |  |  |  |  | 0 |  | 0 |  | 0 | 1 | D | 1 | ROZPOCET | [6 empty] | 0
46 | K | R.1 | Zkoušky technologických zařízení pod napětím | kpl | 1 |  | 0 |  |  | základní |  | 0 | 0 | 0 | 0 | 0 | 4 | K | 2 | ROZPOCET | 0 | 0 | 0 | 0 | 0 | 1 | 0 | 4 | -1695101995
47 | K | R.2 | Uvedení do provozu | kpl | 1 |  | 0 |  |  | základní |  | 0 | 0 | 0 | 0 | 0 | 4 | K | 2 | ROZPOCET | 0 | 0 | 0 | 0 | 0 | 1 | 0 | 4 | 1246090900
48 | K | 21730901 | vypracování zprávy VR/cena akce do 1.000.000 kč | ks | 1 |  | 0 |  |  | základní |  | 0 | 0 | 0 | 0 | 0 | 4 | K | 2 | ROZPOCET | 0 | 0 | 0 | 0 | 0 | 1 | 0 | 4 | -521662446
49 | K | 210280003 | zkoušky a prohlídky el.rozvodů a zařízení celková prohlídka pro objem mtž. prací do 1 000 000 Kč | ks | 1 |  | 0 |  |  | základní |  | 0 | 0 | 0 | 0 | 0 | 4 | K | 2 | ROZPOCET | 0 | 0 | 0 | 0 | 0 | 1 | 0 | 4 | -898734946

## 8 - VZDUCHOTECHNIKA A ODV...
{831a0e2e-2a38-4845-b22b-a329b450584d}
2
| KRYCÍ LIST SOUPISU PRACÍ | [7 empty] | v --- níže se nacházejí doplnkové a pomocné údaje k sestavám --- v | [8 empty] | False
Stavba:
CHOMUTOV ON - PD OPRAVA (PLÁŠŤ, VPP)
Objekt:
SO 01 - 1.ETAPA - OPRAVA WC PRO CESTUJÍCÍ
Soupis:
8 - VZDUCHOTECHNIKA A ODVĚTRÁNÍ
| KSO: |  | 812 5 |  |  | CC-CZ:
| Místo: |  | CHOMUTOV |  |  | Datum: | 13. 2. 2019
| Zadavatel: |  |  |  |  | IČ:
|  | SŽDZ s.o., OŘ ÚSTÍ NAD LABEM |  |  |  | DIČ:
| Uchazeč: |  |  |  |  | IČ: | Vyplň údaj
|  | Vyplň údaj |  |  |  | DIČ: | Vyplň údaj
| Projektant: |  |  |  |  | IČ:
|  | STRABAG RAIL a.s., STOSMOL s.r.o. |  |  |  | DIČ:
| Zpracovatel: |  |  |  |  | IČ:
DIČ:
Poznámka:
NEDÍLNOU SOUČÁSTÍ PRO OCENĚNÍ JE PROJEKTOVÁ DOKUMENTACE. VÝMĚRY JSOU PŘEVZATY PD výkres č.16+20, VÝPOČET A POPIS JE UVNITŘ POLOŽKY. DLE ÚDAJE PROJEKTANTA SE LEŽATÉ POTRUBÍ ULOŽÍ DO NÁSYPU POD PODLAHOU V RÁMCI NOVÉ SKLADBY PODLAH. MATERIÁLY P Ř Í P A D N Ě UVEDENÉ V ROZPOČTU JSOU O R I E N T A Č N Í. MOHOU BÝT DODVATELEM V SOULADU SE ZÁKONEM č.134/2016 SB ZAMĚNĚNY ZA PŘEDPOKLADU, ŽE BUDOU SPLŇOVAT SROVNATELNÉ TECHNICKÉ PARAMETRY
| Cena bez DPH | [5 empty] | 0
|  |  | Základ daně |  |  | Sazba daně | Výše daně
| DPH | základní | 0 |  |  | 21% | 0
|  | snížená | 0 |  |  | 15% | 0
|  | zákl. přenesená | 0 |  |  | 21% | 0
|  | sníž. přenesená | 0 |  |  | 15% | 0
|  | nulová | 0 |  |  | 0% | 0
| Cena s DPH |  |  | v | CZK |  | 0
REKAPITULACE ČLENĚNÍ SOUPISU PRACÍ
Stavba:
CHOMUTOV ON - PD OPRAVA (PLÁŠŤ, VPP)
Objekt:
SO 01 - 1.ETAPA - OPRAVA WC PRO CESTUJÍCÍ
Soupis:
8 - VZDUCHOTECHNIKA A ODVĚTRÁNÍ
Místo: |  |  | CHOMUTOV |  |  | Datum: | 13. 2. 2019
Zadavatel: |  |  | SŽDZ s.o., OŘ ÚSTÍ NAD LABEM |  |  | Projektant: | STRABAG RAIL a.s., STOSMOL s.r.o.
Uchazeč: |  |  | Vyplň údaj |  |  | Zpracovatel:
Kód dílu - Popis | [6 empty] | Cena celkem [CZK]
Náklady stavby celkem | [6 empty] | 0 | [11 empty] | -1
| HSV - Práce a dodávky HSV | [5 empty] | 0
| 21 - Zakládání - úprava podloží a základové spáry, zlepšování vlastností hornin | [5 empty] | 0
| 61 - Úprava povrchů vnitřních | [5 empty] | 0
| 96 - Bourání konstrukcí | [5 empty] | 0
| 998 - Přesun hmot | [5 empty] | 0
| PSV - Práce a dodávky PSV | [5 empty] | 0
| 721 - Zdravotechnika - vnitřní kanalizace | [5 empty] | 0
| N00 - Nepojmenované práce | [5 empty] | 0
| HZS - Hodinové zúčtovací sazby | [5 empty] | 0
SOUPIS PRACÍ
Stavba:
CHOMUTOV ON - PD OPRAVA (PLÁŠŤ, VPP)
Objekt:
SO 01 - 1.ETAPA - OPRAVA WC PRO CESTUJÍCÍ
Soupis:
8 - VZDUCHOTECHNIKA A ODVĚTRÁNÍ
Místo: |  |  | CHOMUTOV |  |  | Datum: | 13. 2. 2019
Zadavatel: |  |  | SŽDZ s.o., OŘ ÚSTÍ NAD LABEM |  |  | Projektant: | STRABAG RAIL a.s., STOSMOL s.r.o.
Uchazeč: |  |  | Vyplň údaj |  |  | Zpracovatel:
PČ | Typ | Kód | Popis | MJ | Množství | J.cena [CZK] | Cena celkem [CZK] | Cenová soustava |  | DPH | J. Nh [h] | Nh celkem [h] | J. hmotnost [t] | Hmotnost celkem [t] | J. suť [t] | Suť Celkem [t]
Náklady soupisu celkem | [6 empty] | 0 |  |  |  |  | 0 |  | 13.8618 |  | 1.3734 |  | D | -1 | [10 empty] | 0
| D | HSV | Práce a dodávky HSV |  |  |  | 0 |  |  |  |  | 0 |  | 13.8064 |  | 1.3734 | 1 | D | 0 |  |  |  | ROZPOCET | [6 empty] | 0
| D | 21 | Zakládání - úprava podloží a základové spáry, zlepšování vlastností hornin |  |  |  | 0 |  |  |  |  | 0 |  | 13.457 |  | 0 | 1 | D | 1 |  |  |  | ROZPOCET | [6 empty] | 0
1 | K | 21275231R | Trativody z drenážních trubek se zřízením štěrkopískového lože pod trubky a s jejich obsypem v průměrném celkovém množství do 0,15 m3/m v otevřeném výkopu z trubek keramických drenážních DN 100 vč.kolen a odboček | m | 51.4 |  | 0 |  |  | základní |  | 0 | 0.2618 | 13.4565 | 0 | 0 | 4 | K | 2 |  |  |  | ROZPOCET | 0 | 0 | 0 | 0 | 0 | 1 | 0 | 4 | -2059504374
| VV |  | LEZATE POTRUBI VC.KOLEN A ODBOCEK | [14 empty] | VV | 2 | 1 | True | 0 | ROZPOCET
| VV |  | /viz vykres c.16/ | [14 empty] | VV | 2 | 1 | True | 0 | ROZPOCET
| VV |  | (5,00+5,60)*2 |  | 21.2 | [12 empty] | VV | 2 | 2 | True | 0 | ROZPOCET
| VV |  | (8,50+5,60)*2 |  | 28.2 | [12 empty] | VV | 2 | 2 | True | 0 | ROZPOCET
| VV |  | 1,00*2 |  | 2 | [12 empty] | VV | 2 | 2 | True | 0 | ROZPOCET
| VV |  | Součet |  | 51.4 | [12 empty] | VV | 2 | 4 | True | 1 | ROZPOCET
2 | K | 751398011 | Montáž ostatních zařízení větrací mřížky na kruhové potrubí, průměru do 100 mm | kus | 4 |  | 0 | CS ÚRS 2018 02 |  | základní |  | 0 | 0 | 0 | 0 | 0 | 16 | K | 2 |  |  |  | ROZPOCET | 0 | 0 | 0 | 0 | 0 | 1 | 0 | 16 | 1849703103
| VV |  | 2*2 |  | 4 | [12 empty] | VV | 2 | 2 | True | 1 | ROZPOCET
3 | M | 55341430 | mřížka větrací nerezová 110 kruhová se síťovinou | kus | 4 |  | 0 | CS ÚRS 2018 02 |  | základní |  | 0 | 0.00012 | 0.00048 | 0 | 0 | 32 | M | 2 |  |  |  | ROZPOCET | 0 | 0 | 0 | 0 | 0 | 1 | 0 | 16 | 1754860802
| D | 61 | Úprava povrchů vnitřních |  |  |  | 0 |  |  |  |  | 0 |  | 0.34352 |  | 0 | 1 | D | 1 |  |  |  | ROZPOCET | [6 empty] | 0
4 | K | 612135101 | Hrubá výplň rýh maltou jakékoli šířky rýhy ve stěnách | m2 | 4.2 |  | 0 | CS ÚRS 2018 02 |  | základní |  | 0 | 0.04 | 0.168 | 0 | 0 | 4 | K | 2 |  |  |  | ROZPOCET | 0 | 0 | 0 | 0 | 0 | 1 | 0 | 4 | 2113363452
| VV |  | OBNOVA POVRCHU ZDIVA | [14 empty] | VV | 2 | 1 | True | 0 | ROZPOCET
| VV |  | /viz vykres c.16+20/ | [14 empty] | VV | 2 | 1 | True | 0 | ROZPOCET
| VV |  | 0,30*(5,00+9,00) |  | 4.2 | [12 empty] | VV | 2 | 2 | True | 1 | ROZPOCET
5 | K | 612325122 | Vápenocementová omítka rýh štuková ve stěnách, šířky rýhy přes 150 do 300 mm | m2 | 4.2 |  | 0 | CS ÚRS 2018 02 |  | základní |  | 0 | 0.04153 | 0.17443 | 0 | 0 | 4 | K | 2 |  |  |  | ROZPOCET | 0 | 0 | 0 | 0 | 0 | 1 | 0 | 4 | -181318375
6 | K | 612131121 | Podkladní a spojovací vrstva vnitřních omítaných ploch penetrace akrylát-silikonová nanášená ručně stěn | m2 | 4.2 |  | 0 | CS ÚRS 2018 02 |  | základní |  | 0 | 0.00026 | 0.001092 | 0 | 0 | 4 | K | 2 |  |  |  | ROZPOCET | 0 | 0 | 0 | 0 | 0 | 1 | 0 | 4 | 1286441429
| D | 96 | Bourání konstrukcí |  |  |  | 0 |  |  |  |  | 0 |  | 0.005871 |  | 1.3734 | 1 | D | 1 |  |  |  | ROZPOCET | [6 empty] | 0
7 | K | 977151125 | Jádrové vrty diamantovými korunkami do stavebních materiálů (železobetonu, betonu, cihel, obkladů, dlažeb, kamene) průměru přes 180 do 200 mm | m | 1.9 |  | 0 | CS ÚRS 2018 02 |  | základní |  | 0 | 0.00309 | 0.005871 | 0.126 | 0.2394 | 4 | K | 2 |  |  |  | ROZPOCET | 0 | 0 | 0 | 0 | 0 | 1 | 0 | 4 | -266853963
| VV |  | PRO PRUCHOD TRUBEK KONSTRUKCEMI | [14 empty] | VV | 2 | 1 | True | 0 | ROZPOCET
| VV |  | ALT.BOURANI OTVORU - URCI ZHOTOVITEL DLE SVE TECHNOLOGIE | [14 empty] | VV | 2 | 1 | True | 0 | ROZPOCET
| VV |  | /viz vykres c.20/ | [14 empty] | VV | 2 | 1 | True | 0 | ROZPOCET
| VV |  | 0,30+0,70+0,90 |  | 1.9 | [12 empty] | VV | 2 | 2 | True | 1 | ROZPOCET
8 | K | 974031167 | Vysekání rýh ve zdivu cihelném na maltu vápennou nebo vápenocementovou do hl. 150 mm a šířky do 300 mm | m | 14 |  | 0 | CS ÚRS 2018 02 |  | základní |  | 0 | 0 | 0 | 0.081 | 1.134 | 4 | K | 2 |  |  |  | ROZPOCET | 0 | 0 | 0 | 0 | 0 | 1 | 0 | 4 | 1629453949
| VV |  | RYHA PRO SVISLE POTRUBI | [14 empty] | VV | 2 | 1 | True | 0 | ROZPOCET
| VV |  | /viz vykres c.16+20/ | [14 empty] | VV | 2 | 1 | True | 0 | ROZPOCET
| VV |  | 5,00+9,00 |  | 14 | [12 empty] | VV | 2 | 2 | True | 1 | ROZPOCET
9 | K | 997013211 | Vnitrostaveništní doprava suti a vybouraných hmot vodorovně do 50 m svisle ručně (nošením po schodech) pro budovy a haly výšky do 6 m | t | 1.373 |  | 0 | CS ÚRS 2018 02 |  | základní |  | 0 | 0 | 0 | 0 | 0 | 4 | K | 2 |  |  |  | ROZPOCET | 0 | 0 | 0 | 0 | 0 | 1 | 0 | 4 | 1349093754
| VV |  | 1,373 |  | 1.373 | [12 empty] | VV | 2 | 2 | True | 1 | ROZPOCET
10 | K | 997013511 | Odvoz suti a vybouraných hmot z meziskládky na skládku s naložením a se složením, na vzdálenost do 1 km | t | 1.373 |  | 0 | CS ÚRS 2018 02 |  | základní |  | 0 | 0 | 0 | 0 | 0 | 4 | K | 2 |  |  |  | ROZPOCET | 0 | 0 | 0 | 0 | 0 | 1 | 0 | 4 | 112220580
| VV |  | 1,373 |  | 1.373 | [12 empty] | VV | 2 | 2 | True | 1 | ROZPOCET
11 | K | 997013509 | Odvoz suti a vybouraných hmot na skládku nebo meziskládku se složením, na vzdálenost Příplatek k ceně za každý další i započatý 1 km přes 1 km | t | 26.087 |  | 0 | CS ÚRS 2018 02 |  | základní |  | 0 | 0 | 0 | 0 | 0 | 4 | K | 2 |  |  |  | ROZPOCET | 0 | 0 | 0 | 0 | 0 | 1 | 0 | 4 | -694490326
| VV |  | 1,373*19 |  | 26.087 | [12 empty] | VV | 2 | 2 | True | 1 | ROZPOCET
12 | K | 997013831 | Poplatek za uložení stavebního odpadu na skládce (skládkovné) směsného stavebního a demoličního zatříděného do Katalogu odpadů pod kódem 170 904 | t | 1.373 |  | 0 | CS ÚRS 2018 02 |  | základní |  | 0 | 0 | 0 | 0 | 0 | 4 | K | 2 |  |  |  | ROZPOCET | 0 | 0 | 0 | 0 | 0 | 1 | 0 | 4 | 542413127
| D | 998 | Přesun hmot |  |  |  | 0 |  |  |  |  | 0 |  | 0 |  | 0 | 1 | D | 1 |  |  |  | ROZPOCET | [6 empty] | 0
13 | K | 998018002 | Přesun hmot pro budovy občanské výstavby, bydlení, výrobu a služby ruční - bez užití mechanizace vodorovná dopravní vzdálenost do 100 m pro budovy s jakoukoliv nosnou konstrukcí výšky přes 6 do 12 m | t | 13.69 |  | 0 | CS ÚRS 2018 02 |  | základní |  | 0 | 0 | 0 | 0 | 0 | 4 | K | 2 |  |  |  | ROZPOCET | 0 | 0 | 0 | 0 | 0 | 1 | 0 | 4 | -314596964
| D | PSV | Práce a dodávky PSV |  |  |  | 0 |  |  |  |  | 0 |  | 0.05539 |  | 0 | 2 | D | 0 |  |  |  | ROZPOCET | [6 empty] | 0
| D | 721 | Zdravotechnika - vnitřní kanalizace |  |  |  | 0 |  |  |  |  | 0 |  | 0.05539 |  | 0 | 2 | D | 1 |  |  |  | ROZPOCET | [6 empty] | 0
14 | K | 721175042 | Potrubí z plastových trub polypropylenové tlumící zvuk dvouvrstvé větrací DN 100 | m | 19 |  | 0 | CS ÚRS 2018 02 |  | základní |  | 0 | 0.0029 | 0.0551 | 0 | 0 | 16 | K | 2 |  |  |  | ROZPOCET | 0 | 0 | 0 | 0 | 0 | 1 | 0 | 16 | 198092225
| VV |  | SVISLE POTRUBI | [14 empty] | VV | 2 | 1 | True | 0 | ROZPOCET
| VV |  | /viz vykres c.16+20/ | [14 empty] | VV | 2 | 1 | True | 0 | ROZPOCET
| VV |  | 6,00+2,00+11,00 |  | 19 | [12 empty] | VV | 2 | 2 | True | 0 | ROZPOCET
| VV |  | Součet |  | 19 | [12 empty] | VV | 2 | 4 | True | 1 | ROZPOCET
15 | K | 721273153 | Ventilační hlavice z polypropylenu (PP) DN 110 | kus | 1 |  | 0 | CS ÚRS 2018 02 |  | základní |  | 0 | 0.00029 | 0.00029 | 0 | 0 | 16 | K | 2 |  |  |  | ROZPOCET | 0 | 0 | 0 | 0 | 0 | 1 | 0 | 16 | -504326577
16 | K | 998721102 | Přesun hmot pro vnitřní kanalizace stanovený z hmotnosti přesunovaného materiálu vodorovná dopravní vzdálenost do 50 m v objektech výšky přes 6 do 12 m | t | 0.055 |  | 0 | CS ÚRS 2018 02 |  | základní |  | 0 | 0 | 0 | 0 | 0 | 16 | K | 2 |  |  |  | ROZPOCET | 0 | 0 | 0 | 0 | 0 | 1 | 0 | 16 | 1036966758
17 | K | 998721181 | Přesun hmot pro vnitřní kanalizace stanovený z hmotnosti přesunovaného materiálu Příplatek k ceně za přesun prováděný bez použití mechanizace pro jakoukoliv výšku objektu | t | 0.055 |  | 0 | CS ÚRS 2018 02 |  | základní |  | 0 | 0 | 0 | 0 | 0 | 16 | K | 2 |  |  |  | ROZPOCET | 0 | 0 | 0 | 0 | 0 | 1 | 0 | 16 | -1081398573
| D | N00 | Nepojmenované práce |  |  |  | 0 |  |  |  |  | 0 |  | 0 |  | 0 | 4 | D | 0 |  |  |  | ROZPOCET | [6 empty] | 0
| D | HZS | Hodinové zúčtovací sazby |  |  |  | 0 |  |  |  |  | 0 |  | 0 |  | 0 | 4 | D | 1 |  |  |  | ROZPOCET | [6 empty] | 0
18 | K | HZS 2 | Zednické výpomoce vč.materiálu - přesný počet hodin bude fakturován dle skutečnosti za hodinovou sazbu zhotovitele a skutečnou cenu instalovaných výrobků po odsouhlasení ve stavebním deníku | hod | 32 |  | 0 |  |  | základní |  | 0 | 0 | 0 | 0 | 0 | 512 | K | 2 |  |  |  | ROZPOCET | 0 | 0 | 0 | 0 | 0 | 1 | 0 | 512 | 972153676
| VV |  | OSTATNI PRACE PRO ODVETRANI - PRIP.CHRANICKY ATD | [14 empty] | VV | 2 | 1 | True | 0 | ROZPOCET
| VV |  | 32,00 |  | 32 | [12 empty] | VV | 2 | 2 | True | 0 | ROZPOCET
| VV |  | Součet |  | 32 | [12 empty] | VV | 2 | 4 | True | 1 | ROZPOCET

## 1 - DEŠŤOVÁ KANALIZACE
{7c10cab7-7f89-4e72-91c9-ed422cc5ae25}
2
| KRYCÍ LIST SOUPISU PRACÍ | [7 empty] | v --- níže se nacházejí doplnkové a pomocné údaje k sestavám --- v | [8 empty] | False
Stavba:
CHOMUTOV ON - PD OPRAVA (PLÁŠŤ, VPP)
Objekt:
SO 02 - 2.ETAPA - OPRAVA DEŠŤOVÉ KANALIZACE
Soupis:
1 - DEŠŤOVÁ KANALIZACE
| KSO: |  |  |  |  | CC-CZ:
| Místo: |  | CHOMUTOV |  |  | Datum: | 13. 2. 2019
| Zadavatel: |  |  |  |  | IČ:
|  | SŽDZ s.o., OŘ ÚSTÍ NAD LABEM |  |  |  | DIČ:
| Uchazeč: |  |  |  |  | IČ: | Vyplň údaj
|  | Vyplň údaj |  |  |  | DIČ: | Vyplň údaj
| Projektant: |  |  |  |  | IČ:
|  | STRABAG RAIL a.s., STOSMOL s.r.o. |  |  |  | DIČ:
| Zpracovatel: |  |  |  |  | IČ:
DIČ:
Poznámka:
MATERIÁLY P Ř Í P A D N Ě UVEDENÉ V ROZPOČTU JSOU O R I E N T A Č N Í. MOHOU BÝT DODVATELEM V SOULADU SE ZÁKONEM č.134/2016 SB ZAMĚNĚNY ZA PŘEDPOKLADU, ŽE BUDOU SPLŇOVAT SROVNATELNÉ TECHNICKÉ PARAMETRY
| Cena bez DPH | [5 empty] | 0
|  |  | Základ daně |  |  | Sazba daně | Výše daně
| DPH | základní | 0 |  |  | 21% | 0
|  | snížená | 0 |  |  | 15% | 0
|  | zákl. přenesená | 0 |  |  | 21% | 0
|  | sníž. přenesená | 0 |  |  | 15% | 0
|  | nulová | 0 |  |  | 0% | 0
| Cena s DPH |  |  | v | CZK |  | 0
REKAPITULACE ČLENĚNÍ SOUPISU PRACÍ
Stavba:
CHOMUTOV ON - PD OPRAVA (PLÁŠŤ, VPP)
Objekt:
SO 02 - 2.ETAPA - OPRAVA DEŠŤOVÉ KANALIZACE
Soupis:
1 - DEŠŤOVÁ KANALIZACE
Místo: |  |  | CHOMUTOV |  |  | Datum: | 13. 2. 2019
Zadavatel: |  |  | SŽDZ s.o., OŘ ÚSTÍ NAD LABEM |  |  | Projektant: | STRABAG RAIL a.s., STOSMOL s.r.o.
Uchazeč: |  |  | Vyplň údaj |  |  | Zpracovatel:
Kód dílu - Popis | [6 empty] | Cena celkem [CZK]
Náklady stavby celkem | [6 empty] | 0 | [11 empty] | -1
| HSV - Práce a dodávky HSV | [5 empty] | 0
| 1 - Zemní práce | [5 empty] | 0
| 8 - Trubní vedení - dešťová kanalizace | [5 empty] | 0
| N00 - Nepojmenované práce | [5 empty] | 0
| VRN - Vedlejší rozpočtové náklady | [5 empty] | 0
| VRN1 - Průzkumné, geodetické a projektové práce | [5 empty] | 0
| VRN3 - Zařízení staveniště | [5 empty] | 0
SOUPIS PRACÍ
Stavba:
CHOMUTOV ON - PD OPRAVA (PLÁŠŤ, VPP)
Objekt:
SO 02 - 2.ETAPA - OPRAVA DEŠŤOVÉ KANALIZACE
Soupis:
1 - DEŠŤOVÁ KANALIZACE
Místo: |  |  | CHOMUTOV |  |  | Datum: | 13. 2. 2019
Zadavatel: |  |  | SŽDZ s.o., OŘ ÚSTÍ NAD LABEM |  |  | Projektant: | STRABAG RAIL a.s., STOSMOL s.r.o.
Uchazeč: |  |  | Vyplň údaj |  |  | Zpracovatel:
PČ | Typ | Kód | Popis | MJ | Množství | J.cena [CZK] | Cena celkem [CZK] | Cenová soustava |  | DPH | J. Nh [h] | Nh celkem [h] | J. hmotnost [t] | Hmotnost celkem [t] | J. suť [t] | Suť Celkem [t]
Náklady soupisu celkem | [6 empty] | 0 |  |  |  |  | 0 |  | 0 |  | 0 |  | D | -1 | [7 empty] | 0
| D | HSV | Práce a dodávky HSV |  |  |  | 0 |  |  |  |  | 0 |  | 0 |  | 0 | 1 | D | 0 | ROZPOCET | [6 empty] | 0
| D | 1 | Zemní práce |  |  |  | 0 |  |  |  |  | 0 |  | 0 |  | 0 | 1 | D | 1 | ROZPOCET | [6 empty] | 0
1 | K | Pol4 | Výkop | m3 | 247 |  | 0 |  |  | základní |  | 0 | 0 | 0 | 0 | 0 | 4 | K | 2 | ROZPOCET | 0 | 0 | 0 | 0 | 0 | 1 | 0 | 4 | -116484300
2 | K | Pol5 | Podsyp, obsyp - materiál dle předpisů vč. dopravy | m3 | 76 |  | 0 |  |  | základní |  | 0 | 0 | 0 | 0 | 0 | 4 | K | 2 | ROZPOCET | 0 | 0 | 0 | 0 | 0 | 1 | 0 | 4 | 795358907
3 | K | Pol6 | Zásyp, fólie dle TKP, hutnění po vrstvách dle předepsaných standardů - vč. uvedení povrchu kominiace d původního stavu | m3 | 171 |  | 0 |  |  | základní |  | 0 | 0 | 0 | 0 | 0 | 4 | K | 2 | ROZPOCET | 0 | 0 | 0 | 0 | 0 | 1 | 0 | 4 | 829904265
| D | 8 | Trubní vedení - dešťová kanalizace |  |  |  | 0 |  |  |  |  | 0 |  | 0 |  | 0 | 1 | D | 1 | ROZPOCET | [6 empty] | 0
4 | K | Pol1 | DN160 | bm | 190 |  | 0 |  |  | základní |  | 0 | 0 | 0 | 0 | 0 | 4 | K | 2 | ROZPOCET | 0 | 0 | 0 | 0 | 0 | 1 | 0 | 4 | -1243462269
5 | K | Pol2 | Lapač splavenin | ks | 12 |  | 0 |  |  | základní |  | 0 | 0 | 0 | 0 | 0 | 4 | K | 2 | ROZPOCET | 0 | 0 | 0 | 0 | 0 | 1 | 0 | 4 | -1110054761
6 | K | Pol3 | Odbočka 125/125 | ks | 6 |  | 0 |  |  | základní |  | 0 | 0 | 0 | 0 | 0 | 4 | K | 2 | ROZPOCET | 0 | 0 | 0 | 0 | 0 | 1 | 0 | 4 | 1918123214
| D | N00 | Nepojmenované práce |  |  |  | 0 |  |  |  |  | 0 |  | 0 |  | 0 | 4 | D | 1 | ROZPOCET | [6 empty] | 0
7 | K | Pol7 | Drobný materiál | kpl | 1 |  | 0 |  |  | základní |  | 0 | 0 | 0 | 0 | 0 | 4 | K | 2 | ROZPOCET | 0 | 0 | 0 | 0 | 0 | 1 | 0 | 4 | -1366003547
8 | K | Pol8 | Všechny přepepsané popř. požadované zkoušky včetně revizí | kpl | 1 |  | 0 |  |  | základní |  | 0 | 0 | 0 | 0 | 0 | 4 | K | 2 | ROZPOCET | 0 | 0 | 0 | 0 | 0 | 1 | 0 | 4 | 675817445
| D | VRN | Vedlejší rozpočtové náklady |  |  |  | 0 |  |  |  |  | 0 |  | 0 |  | 0 | 5 | D | 0 | ROZPOCET | [6 empty] | 0
| D | VRN1 | Průzkumné, geodetické a projektové práce |  |  |  | 0 |  |  |  |  | 0 |  | 0 |  | 0 | 5 | D | 1 | ROZPOCET | [6 empty] | 0
9 | K | 012103000 | Geodetické práce před výstavbou - vytýčení trasy vč.křížení sítí | kpl | 1 |  | 0 | CS ÚRS 2018 02 |  | základní |  | 0 | 0 | 0 | 0 | 0 | 1024 | K | 2 | ROZPOCET | 0 | 0 | 0 | 0 | 0 | 1 | 0 | 1024 | 2010258676
10 | K | 013254000 | Dokumentace skutečného provedení stavby vč.geodet.zaměření | kpl | 1 |  | 0 | CS ÚRS 2018 02 |  | základní |  | 0 | 0 | 0 | 0 | 0 | 1024 | K | 2 | ROZPOCET | 0 | 0 | 0 | 0 | 0 | 1 | 0 | 1024 | 1357953957
| D | VRN3 | Zařízení staveniště |  |  |  | 0 |  |  |  |  | 0 |  | 0 |  | 0 | 5 | D | 1 | ROZPOCET | [6 empty] | 0
11 | K | 030001000 | Zařízení staveniště - zřízení, provoz, zrušení | kpl | 1 |  | 0 | CS ÚRS 2018 02 |  | základní |  | 0 | 0 | 0 | 0 | 0 | 1024 | K | 2 | ROZPOCET | 0 | 0 | 0 | 0 | 0 | 1 | 0 | 1024 | 1687332483
12 | K | 034002000 | Zabezpečení staveniště | kpl | 1 |  | 0 | CS ÚRS 2018 02 |  | základní |  | 0 | 0 | 0 | 0 | 0 | 1024 | K | 2 | ROZPOCET | 0 | 0 | 0 | 0 | 0 | 1 | 0 | 1024 | 663718535
13 | K | 035002000 | Pronájmy ploch, objektů - zábor pozemku | kpl | 1 |  | 0 | CS ÚRS 2018 02 |  | základní |  | 0 | 0 | 0 | 0 | 0 | 1024 | K | 2 | ROZPOCET | 0 | 0 | 0 | 0 | 0 | 1 | 0 | 1024 | 1188101538

## 1 - STAVEBNĚ ARCHITEKTONI..._01
{c6359663-c216-4bcc-8489-b77908f8e17a}
2
| KRYCÍ LIST SOUPISU PRACÍ | [7 empty] | v --- níže se nacházejí doplnkové a pomocné údaje k sestavám --- v | [8 empty] | False
Stavba:
CHOMUTOV ON - PD OPRAVA (PLÁŠŤ, VPP)
Objekt:
SO 03 - 3.ETAPA - SANACE SUTERÉNU
Soupis:
1 - STAVEBNĚ ARCHITEKTONICKÉ ŘEŠENÍ
| KSO: |  | 812 5 |  |  | CC-CZ:
| Místo: |  | CHOMUTOV |  |  | Datum: | 13. 2. 2019
| Zadavatel: |  |  |  |  | IČ:
|  | SŽDZ s.o., OŘ ÚSTÍ NAD LABEM |  |  |  | DIČ:
| Uchazeč: |  |  |  |  | IČ: | Vyplň údaj
|  | Vyplň údaj |  |  |  | DIČ: | Vyplň údaj
| Projektant: |  |  |  |  | IČ:
|  | STRABAG RAIL a.s., STOSMOL s.r.o. |  |  |  | DIČ:
| Zpracovatel: |  |  |  |  | IČ:
DIČ:
Poznámka:
NEDÍLNOU SOUČÁSTÍ PRO OCENĚNÍ JE PROJEKTOVÁ DOKUMENTACE. VÝMĚRY JSOU PŘEVZATY PD, VÝPOČET A POPIS JE UVNITŘ POLOŽKY. ROZPOČET JE ZPRACOVÁN V ROZSAHU URČENÉM INVESTOREM. MATERIÁLY P Ř Í P A D N Ě UVEDENÉ V ROZPOČTU JSOU O R I E N T A Č N Í. MOHOU BÝT DODVATELEM V SOULADU SE ZÁKONEM č.134/2016 SB ZAMĚNĚNY ZA PŘEDPOKLADU, ŽE BUDOU SPLŇOVAT SROVNATELNÉ TECHNICKÉ PARAMETRY
| Cena bez DPH | [5 empty] | 0
|  |  | Základ daně |  |  | Sazba daně | Výše daně
| DPH | základní | 0 |  |  | 21% | 0
|  | snížená | 0 |  |  | 15% | 0
|  | zákl. přenesená | 0 |  |  | 21% | 0
|  | sníž. přenesená | 0 |  |  | 15% | 0
|  | nulová | 0 |  |  | 0% | 0
| Cena s DPH |  |  | v | CZK |  | 0
REKAPITULACE ČLENĚNÍ SOUPISU PRACÍ
Stavba:
CHOMUTOV ON - PD OPRAVA (PLÁŠŤ, VPP)
Objekt:
SO 03 - 3.ETAPA - SANACE SUTERÉNU
Soupis:
1 - STAVEBNĚ ARCHITEKTONICKÉ ŘEŠENÍ
Místo: |  |  | CHOMUTOV |  |  | Datum: | 13. 2. 2019
Zadavatel: |  |  | SŽDZ s.o., OŘ ÚSTÍ NAD LABEM |  |  | Projektant: | STRABAG RAIL a.s., STOSMOL s.r.o.
Uchazeč: |  |  | Vyplň údaj |  |  | Zpracovatel:
Kód dílu - Popis | [6 empty] | Cena celkem [CZK]
Náklady stavby celkem | [6 empty] | 0 | [11 empty] | -1
| HSV - Práce a dodávky HSV | [5 empty] | 0
| 1 - Zemní práce | [5 empty] | 0
| 3 - Svislé a kompletní konstrukce | [5 empty] | 0
| 38 - Různé kompletní konstrukce - sanace | [5 empty] | 0
| 63 - Podlahy a podlahové konstrukce | [5 empty] | 0
| 9 - Ostatní konstrukce a práce, bourání | [5 empty] | 0
| 94 - Lešení a stavební výtahy | [5 empty] | 0
| 96 - Bourání konstrukcí | [5 empty] | 0
| 998 - Přesun hmot | [5 empty] | 0
| PSV - Práce a dodávky PSV | [5 empty] | 0
| 766 - Konstrukce truhlářské | [5 empty] | 0
| 783 - Dokončovací práce - nátěry | [5 empty] | 0
| HZS - Hodinové zúčtovací sazby | [5 empty] | 0
| VRN - Vedlejší rozpočtové náklady | [5 empty] | 0
| VRN3 - Zařízení staveniště | [5 empty] | 0
| VRN4 - Inženýrská činnost | [5 empty] | 0
| VRN7 - Provozní vlivy | [5 empty] | 0
SOUPIS PRACÍ
Stavba:
CHOMUTOV ON - PD OPRAVA (PLÁŠŤ, VPP)
Objekt:
SO 03 - 3.ETAPA - SANACE SUTERÉNU
Soupis:
1 - STAVEBNĚ ARCHITEKTONICKÉ ŘEŠENÍ
Místo: |  |  | CHOMUTOV |  |  | Datum: | 13. 2. 2019
Zadavatel: |  |  | SŽDZ s.o., OŘ ÚSTÍ NAD LABEM |  |  | Projektant: | STRABAG RAIL a.s., STOSMOL s.r.o.
Uchazeč: |  |  | Vyplň údaj |  |  | Zpracovatel:
PČ | Typ | Kód | Popis | MJ | Množství | J.cena [CZK] | Cena celkem [CZK] | Cenová soustava |  | DPH | J. Nh [h] | Nh celkem [h] | J. hmotnost [t] | Hmotnost celkem [t] | J. suť [t] | Suť Celkem [t]
Náklady soupisu celkem | [6 empty] | 0 |  |  |  |  | 0 |  | 88.3974 |  | 134.9618 |  | D | -1 | [10 empty] | 0
| D | HSV | Práce a dodávky HSV |  |  |  | 0 |  |  |  |  | 0 |  | 87.6032 |  | 134.6818 | 1 | D | 0 |  |  |  | ROZPOCET | [6 empty] | 0
| D | 1 | Zemní práce |  |  |  | 0 |  |  |  |  | 0 |  | 29.52 |  | 0 | 1 | D | 1 |  |  |  | ROZPOCET | [6 empty] | 0
1 | K | 174101102 | Zásyp sypaninou z jakékoliv horniny s uložením výkopku ve vrstvách se zhutněním v uzavřených prostorách s urovnáním povrchu zásypu | m3 | 14.76 |  | 0 | CS ÚRS 2018 02 |  | základní |  | 0 | 0 | 0 | 0 | 0 | 4 | K | 2 |  |  |  | ROZPOCET | 0 | 0 | 0 | 0 | 0 | 1 | 0 | 4 | 791635670
| VV |  | ZASYP SACHTY A ANGLIC.DVORKU | [14 empty] | VV | 2 | 1 | True | 0 | ROZPOCET
| VV |  | 1.PP | [14 empty] | VV | 2 | 1 | True | 0 | ROZPOCET
| VV |  | /viz vykres c.35 - odhad rozmeru/ | [14 empty] | VV | 2 | 1 | True | 0 | ROZPOCET
| VV |  | 1,40*1,80*2,00 |  | 5.04 | [12 empty] | VV | 2 | 2 | True | 0 | ROZPOCET
| VV |  | 0,90*0,60*1,50*12 |  | 9.72 | [12 empty] | VV | 2 | 2 | True | 0 | ROZPOCET
| VV |  | Součet |  | 14.76 | [12 empty] | VV | 2 | 4 | True | 1 | ROZPOCET
2 | M | 58343920 | kamenivo drcené hrubé frakce 16/22 | t | 29.52 |  | 0 | CS ÚRS 2018 02 |  | základní |  | 0 | 1 | 29.52 | 0 | 0 | 8 | M | 2 |  |  |  | ROZPOCET | 0 | 0 | 0 | 0 | 0 | 1 | 0 | 4 | -1497006254
| VV |  | 14,76 |  | 14.76 | [12 empty] | VV | 2 | 2 | True | 0 | ROZPOCET
| VV |  | 14,76*2 "Přepočtené koeficientem množství |  | 29.52 | [12 empty] | VV | 2 | 2 | True | 1 | ROZPOCET
| D | 3 | Svislé a kompletní konstrukce |  |  |  | 0 |  |  |  |  | 0 |  | 20.7839 |  | 0 | 1 | D | 1 |  |  |  | ROZPOCET | [6 empty] | 0
3 | K | 310238211 | Zazdívka otvorů ve zdivu nadzákladovém cihlami pálenými plochy přes 0,25 m2 do 1 m2 na maltu vápenocementovou | m3 | 11.07 |  | 0 | CS ÚRS 2018 02 |  | základní |  | 0 | 1.8775 | 20.7839 | 0 | 0 | 4 | K | 2 |  |  |  | ROZPOCET | 0 | 0 | 0 | 0 | 0 | 1 | 0 | 4 | 1371512281
| VV |  | ZAZDIVKA OTVORU SHOZU | [14 empty] | VV | 2 | 1 | True | 0 | ROZPOCET
| VV |  | 1.PP | [14 empty] | VV | 2 | 1 | True | 0 | ROZPOCET
| VV |  | /viz vykres c.35 - odhad rozmeru/ | [14 empty] | VV | 2 | 1 | True | 0 | ROZPOCET
| VV |  | 0,60*1,50*1,50 |  | 1.35 | [12 empty] | VV | 2 | 2 | True | 0 | ROZPOCET
| VV |  | ZAZDIVKY U ANGL.DVORKU | [14 empty] | VV | 2 | 1 | True | 0 | ROZPOCET
| VV |  | /viz vykres c.35 - odhad rozmeru/ | [14 empty] | VV | 2 | 1 | True | 0 | ROZPOCET
| VV |  | 0,60*0,90*1,50*12 |  | 9.72 | [12 empty] | VV | 2 | 2 | True | 0 | ROZPOCET
| VV |  | Součet |  | 11.07 | [12 empty] | VV | 2 | 4 | True | 1 | ROZPOCET
| D | 38 | Různé kompletní konstrukce - sanace |  |  |  | 0 |  |  |  |  | 0 |  | 37.1001 |  | 0.0035006 | 1 | D | 1 |  |  |  | ROZPOCET | [6 empty] | 0
4 | K | 319202115 | Dodatečná izolace zdiva injektáží nízkotlakou metodou silikonovou mikroemulzí, tloušťka zdiva přes 600 do 900 mm | m | 350.06 |  | 0 | CS ÚRS 2018 02 |  | základní |  | 0 | 0.0012 | 0.42007 | 1e-05 | 0.0035006 | 4 | K | 2 |  |  |  | ROZPOCET | 0 | 0 | 0 | 0 | 0 | 1 | 0 | 4 | -189580683
| VV |  | TLAKOVA INJEKTAZ ZDIVA | [14 empty] | VV | 2 | 1 | True | 0 | ROZPOCET
| VV |  | VC.VRTU | [14 empty] | VV | 2 | 1 | True | 0 | ROZPOCET
| VV |  | 1.PP | [14 empty] | VV | 2 | 1 | True | 0 | ROZPOCET
| VV |  | /viz vykres c.35/ | [14 empty] | VV | 2 | 1 | True | 0 | ROZPOCET
| VV |  | 14,775+15,925+15,515+2,015 |  | 48.23 | [12 empty] | VV | 2 | 2 | True | 0 | ROZPOCET
| VV |  | 5,28+12,935+4,985+10,26+17,57 |  | 51.03 | [12 empty] | VV | 2 | 2 | True | 0 | ROZPOCET
| VV |  | 1.NP | [14 empty] | VV | 2 | 1 | True | 0 | ROZPOCET
| VV |  | /viz vykres c.36/ | [14 empty] | VV | 2 | 1 | True | 0 | ROZPOCET
| VV |  | 103,55+19,72+2,19+22,695 |  | 148.155 | [12 empty] | VV | 2 | 2 | True | 0 | ROZPOCET
| VV |  | 3,365*2+9,22+0,975+7,225 |  | 24.15 | [12 empty] | VV | 2 | 2 | True | 0 | ROZPOCET
| VV |  | 19,07+5,56+5,025+4,27+4,77 |  | 38.695 | [12 empty] | VV | 2 | 2 | True | 0 | ROZPOCET
| VV |  | 20,14+1,00+18,66 |  | 39.8 | [12 empty] | VV | 2 | 2 | True | 0 | ROZPOCET
| VV |  | Součet |  | 350.06 | [12 empty] | VV | 2 | 4 | True | 1 | ROZPOCET
5 | K | 985411111 | Beztlakové zalití trhlin a dutin aktivovanou maltou | m3 | 22.404 |  | 0 | CS ÚRS 2018 02 |  | základní |  | 0 | 1.6372 | 36.6801 | 0 | 0 | 4 | K | 2 |  |  |  | ROZPOCET | 0 | 0 | 0 | 0 | 0 | 1 | 0 | 4 | -374134272
| VV |  | ZALITI PAKRU A UZAVRENI VRTU | [14 empty] | VV | 2 | 1 | True | 0 | ROZPOCET
| VV |  | /odhad m3 - upresni zhotovitel dle konkretni situace/ | [14 empty] | VV | 2 | 1 | True | 0 | ROZPOCET
| VV |  | 350,06*8*0,008 |  | 22.404 | [12 empty] | VV | 2 | 2 | True | 0 | ROZPOCET
| VV |  | Součet |  | 22.404 | [12 empty] | VV | 2 | 4 | True | 1 | ROZPOCET
| D | 63 | Podlahy a podlahové konstrukce |  |  |  | 0 |  |  |  |  | 0 |  | 0.137 |  | 0 | 1 | D | 1 |  |  |  | ROZPOCET | [6 empty] | 0
6 | K | 985131311 | Očištění ploch stěn, rubu kleneb a podlah ruční dočištění ocelovými kartáči | m2 | 456.65 |  | 0 | CS ÚRS 2018 02 |  | základní |  | 0 | 0 | 0 | 0 | 0 | 4 | K | 2 |  |  |  | ROZPOCET | 0 | 0 | 0 | 0 | 0 | 1 | 0 | 4 | -1454606393
| VV |  | STAVAJICI PODLAHY A SCHODISTE 1.PP | [14 empty] | VV | 2 | 1 | True | 0 | ROZPOCET
| VV |  | /viz vykres c.35/ | [14 empty] | VV | 2 | 1 | True | 0 | ROZPOCET
| VV |  | 32,95+10,50+21,40+6,34+50,20 |  | 121.39 | [12 empty] | VV | 2 | 2 | True | 0 | ROZPOCET
| VV |  | 10,52+27,27+13,50 |  | 51.29 | [12 empty] | VV | 2 | 2 | True | 0 | ROZPOCET
| VV |  | 5,71+5,00+5,91+15,26+20,61 |  | 52.49 | [12 empty] | VV | 2 | 2 | True | 0 | ROZPOCET
| VV |  | 7,15+15,34 |  | 22.49 | [12 empty] | VV | 2 | 2 | True | 0 | ROZPOCET
| VV |  | 10,75+24,48+15,40+54,79 |  | 105.42 | [12 empty] | VV | 2 | 2 | True | 0 | ROZPOCET
| VV |  | 3,00+1,62+3,54+4,42+8,36 |  | 20.94 | [12 empty] | VV | 2 | 2 | True | 0 | ROZPOCET
| VV |  | 11,12+10,48+4,25+5,81+8,97 |  | 40.63 | [12 empty] | VV | 2 | 2 | True | 0 | ROZPOCET
| VV |  | 42,00 |  | 42 | [12 empty] | VV | 2 | 2 | True | 0 | ROZPOCET
| VV |  | Součet |  | 456.65 | [12 empty] | VV | 2 | 4 | True | 1 | ROZPOCET
7 | K | 771591111 | Podlahy - ostatní práce penetrace podkladu | m2 | 456.65 |  | 0 | CS ÚRS 2018 02 |  | základní |  | 0 | 0.0003 | 0.137 | 0 | 0 | 4 | K | 2 |  |  |  | ROZPOCET | 0 | 0 | 0 | 0 | 0 | 1 | 0 | 4 | -2029047163
| D | 9 | Ostatní konstrukce a práce, bourání |  |  |  | 0 |  |  |  |  | 0 |  | 0.008293 |  | 0 | 1 | D | 1 |  |  |  | ROZPOCET | [6 empty] | 0
8 | K | 952901114 | Vyčištění budov nebo objektů před předáním do užívání budov bytové nebo občanské výstavby, světlé výšky podlaží přes 4 m | m2 | 207.325 |  | 0 | CS ÚRS 2018 02 |  | základní |  | 0 | 4e-05 | 0.008293 | 0 | 0 | 4 | K | 2 |  |  |  | ROZPOCET | 0 | 0 | 0 | 0 | 0 | 1 | 0 | 4 | -949253703
| VV |  | PO UKONCENI STAVEBNICH PRACI | [14 empty] | VV | 2 | 1 | True | 0 | ROZPOCET
| VV |  | 1.PP | [14 empty] | VV | 2 | 1 | True | 0 | ROZPOCET
| VV |  | /cca 1/2 plochy kolem sten, podlahy viz odd.63/ | [14 empty] | VV | 2 | 1 | True | 0 | ROZPOCET
| VV |  | 414,65/2 |  | 207.325 | [12 empty] | VV | 2 | 2 | True | 0 | ROZPOCET
| VV |  | Součet |  | 207.325 | [12 empty] | VV | 2 | 4 | True | 1 | ROZPOCET
| D | 94 | Lešení a stavební výtahy |  |  |  | 0 |  |  |  |  | 0 |  | 0.053905 |  | 0 | 1 | D | 1 |  |  |  | ROZPOCET | [6 empty] | 0
9 | K | 949101111 | Lešení pomocné pracovní pro objekty pozemních staveb pro zatížení do 150 kg/m2, o výšce lešeňové podlahy do 1,9 m | m2 | 414.65 |  | 0 | CS ÚRS 2018 02 |  | základní |  | 0 | 0.00013 | 0.053905 | 0 | 0 | 4 | K | 2 |  |  |  | ROZPOCET | 0 | 0 | 0 | 0 | 0 | 1 | 0 | 4 | -1276169827
| VV |  | PRO STAVEBNI PRACE V 1.PP | [14 empty] | VV | 2 | 1 | True | 0 | ROZPOCET
| VV |  | /viz vykres c.35/ | [14 empty] | VV | 2 | 1 | True | 0 | ROZPOCET
| VV |  | 32,95+10,50+21,40+6,34+50,20 |  | 121.39 | [12 empty] | VV | 2 | 2 | True | 0 | ROZPOCET
| VV |  | 10,52+27,27+13,50 |  | 51.29 | [12 empty] | VV | 2 | 2 | True | 0 | ROZPOCET
| VV |  | 5,71+5,00+5,91+15,26+20,61 |  | 52.49 | [12 empty] | VV | 2 | 2 | True | 0 | ROZPOCET
| VV |  | 7,15+15,34 |  | 22.49 | [12 empty] | VV | 2 | 2 | True | 0 | ROZPOCET
| VV |  | 10,75+24,48+15,40+54,79 |  | 105.42 | [12 empty] | VV | 2 | 2 | True | 0 | ROZPOCET
| VV |  | 3,00+1,62+3,54+4,42+8,36 |  | 20.94 | [12 empty] | VV | 2 | 2 | True | 0 | ROZPOCET
| VV |  | 11,12+10,48+4,25+5,81+8,97 |  | 40.63 | [12 empty] | VV | 2 | 2 | True | 0 | ROZPOCET
| VV |  | Součet |  | 414.65 | [12 empty] | VV | 2 | 4 | True | 1 | ROZPOCET
| D | 96 | Bourání konstrukcí |  |  |  | 0 |  |  |  |  | 0 |  | 0 |  | 134.6783 | 1 | D | 1 |  |  |  | ROZPOCET | [6 empty] | 0
10 | K | 978011191 | Otlučení vápenných nebo vápenocementových omítek vnitřních ploch stropů, v rozsahu přes 50 do 100 % | m2 | 580.51 |  | 0 | CS ÚRS 2018 02 |  | základní |  | 0 | 0 | 0 | 0.05 | 29.0255 | 4 | K | 2 |  |  |  | ROZPOCET | 0 | 0 | 0 | 0 | 0 | 1 | 0 | 4 | 661138332
| VV |  | STAVAJICI STROPY 1.PP | [14 empty] | VV | 2 | 1 | True | 0 | ROZPOCET
| VV |  | /viz vykres c.35/ | [14 empty] | VV | 2 | 1 | True | 0 | ROZPOCET
| VV |  | KLENBY = KOEFICIENT 1,40 | [14 empty] | VV | 2 | 1 | True | 0 | ROZPOCET
| VV |  | 1,40*(32,95+10,50+21,40+6,34+50,20) |  | 169.946 | [12 empty] | VV | 2 | 2 | True | 0 | ROZPOCET
| VV |  | 1,40*(10,52+27,27+13,50) |  | 71.806 | [12 empty] | VV | 2 | 2 | True | 0 | ROZPOCET
| VV |  | 1,40*(5,71+5,00+5,91+15,26+20,61) |  | 73.486 | [12 empty] | VV | 2 | 2 | True | 0 | ROZPOCET
| VV |  | 1,40*(7,15+15,34) |  | 31.486 | [12 empty] | VV | 2 | 2 | True | 0 | ROZPOCET
| VV |  | 1,40*(10,75+24,48+15,40+54,79) |  | 147.588 | [12 empty] | VV | 2 | 2 | True | 0 | ROZPOCET
| VV |  | 1,40*(3,00+1,62+3,54+4,42+8,36) |  | 29.316 | [12 empty] | VV | 2 | 2 | True | 0 | ROZPOCET
| VV |  | 1,40*(11,12+10,48+4,25+5,81+8,97) |  | 56.882 | [12 empty] | VV | 2 | 2 | True | 0 | ROZPOCET
| VV |  | Součet |  | 580.51 | [12 empty] | VV | 2 | 4 | True | 1 | ROZPOCET
11 | K | 978013191 | Otlučení vápenných nebo vápenocementových omítek vnitřních ploch stěn s vyškrabáním spar, s očištěním zdiva, v rozsahu přes 50 do 100 % | m2 | 1625.428 |  | 0 | CS ÚRS 2018 02 |  | základní |  | 0 | 0 | 0 | 0.046 | 74.7697 | 4 | K | 2 |  |  |  | ROZPOCET | 0 | 0 | 0 | 0 | 0 | 1 | 0 | 4 | 1862426499
| VV |  | STAVAJICI STENY 1.PP | [14 empty] | VV | 2 | 1 | True | 0 | ROZPOCET
| VV |  | 580,51*2,80 |  | 1625.428 | [12 empty] | VV | 2 | 2 | True | 1 | ROZPOCET
12 | K | 978023411 | Vyškrabání cementové malty ze spár zdiva cihelného mimo komínového | m2 | 2205.938 |  | 0 | CS ÚRS 2018 02 |  | základní |  | 0 | 0 | 0 | 0.014 | 30.8831 | 4 | K | 2 |  |  |  | ROZPOCET | 0 | 0 | 0 | 0 | 0 | 1 | 0 | 4 | -113712027
| VV |  | 580,51+1625,428 |  | 2205.938 | [12 empty] | VV | 2 | 2 | True | 1 | ROZPOCET
13 | K | 997013211 | Vnitrostaveništní doprava suti a vybouraných hmot vodorovně do 50 m svisle ručně (nošením po schodech) pro budovy a haly výšky do 6 m | t | 134.678 |  | 0 | CS ÚRS 2018 02 |  | základní |  | 0 | 0 | 0 | 0 | 0 | 4 | K | 2 |  |  |  | ROZPOCET | 0 | 0 | 0 | 0 | 0 | 1 | 0 | 4 | -1212744126
| VV |  | 134,678 |  | 134.678 | [12 empty] | VV | 2 | 2 | True | 1 | ROZPOCET
14 | K | 997013219 | Vnitrostaveništní doprava suti a vybouraných hmot vodorovně do 50 m Příplatek k cenám -3111 až -3217 za zvětšenou vodorovnou dopravu přes vymezenou dopravní vzdálenost za každých dalších i započatých 10 m | t | 673.39 |  | 0 | CS ÚRS 2018 02 |  | základní |  | 0 | 0 | 0 | 0 | 0 | 4 | K | 2 |  |  |  | ROZPOCET | 0 | 0 | 0 | 0 | 0 | 1 | 0 | 4 | 1488960651
| VV |  | K MISTU NALOZENI | [14 empty] | VV | 2 | 1 | True | 0 | ROZPOCET
| VV |  | 134,678*5 |  | 673.39 | [12 empty] | VV | 2 | 2 | True | 1 | ROZPOCET
15 | K | 997013511 | Odvoz suti a vybouraných hmot z meziskládky na skládku s naložením a se složením, na vzdálenost do 1 km | t | 134.678 |  | 0 | CS ÚRS 2018 02 |  | základní |  | 0 | 0 | 0 | 0 | 0 | 4 | K | 2 |  |  |  | ROZPOCET | 0 | 0 | 0 | 0 | 0 | 1 | 0 | 4 | -467051492
| VV |  | 134,678 |  | 134.678 | [12 empty] | VV | 2 | 2 | True | 1 | ROZPOCET
16 | K | 997013509 | Odvoz suti a vybouraných hmot na skládku nebo meziskládku se složením, na vzdálenost Příplatek k ceně za každý další i započatý 1 km přes 1 km | t | 2558.882 |  | 0 | CS ÚRS 2018 02 |  | základní |  | 0 | 0 | 0 | 0 | 0 | 4 | K | 2 |  |  |  | ROZPOCET | 0 | 0 | 0 | 0 | 0 | 1 | 0 | 4 | 1841306018
| VV |  | 134,678*19 |  | 2558.882 | [12 empty] | VV | 2 | 2 | True | 1 | ROZPOCET
17 | K | 997013803 | Poplatek za uložení stavebního odpadu na skládce (skládkovné) cihelného zatříděného do Katalogu odpadů pod kódem 170 102 | t | 134.678 |  | 0 | CS ÚRS 2018 02 |  | základní |  | 0 | 0 | 0 | 0 | 0 | 4 | K | 2 |  |  |  | ROZPOCET | 0 | 0 | 0 | 0 | 0 | 1 | 0 | 4 | 1041433959
| VV |  | 134,678 |  | 134.678 | [12 empty] | VV | 2 | 2 | True | 1 | ROZPOCET
| D | 998 | Přesun hmot |  |  |  | 0 |  |  |  |  | 0 |  | 0 |  | 0 | 1 | D | 1 |  |  |  | ROZPOCET | [6 empty] | 0
18 | K | 998018001 | Přesun hmot pro budovy občanské výstavby, bydlení, výrobu a služby ruční - bez užití mechanizace vodorovná dopravní vzdálenost do 100 m pro budovy s jakoukoliv nosnou konstrukcí výšky do 6 m | t | 87.603 |  | 0 | CS ÚRS 2018 02 |  | základní |  | 0 | 0 | 0 | 0 | 0 | 4 | K | 2 |  |  |  | ROZPOCET | 0 | 0 | 0 | 0 | 0 | 1 | 0 | 4 | -1785605394
19 | K | 998018011 | Přesun hmot pro budovy občanské výstavby, bydlení, výrobu a služby ruční - bez užití mechanizace Příplatek k cenám za ruční zvětšený přesun přes vymezenou největší dopravní vzdálenost za každých dalších i započatých 100 m | t | 87.603 |  | 0 | CS ÚRS 2018 02 |  | základní |  | 0 | 0 | 0 | 0 | 0 | 4 | K | 2 |  |  |  | ROZPOCET | 0 | 0 | 0 | 0 | 0 | 1 | 0 | 4 | -1849320435
| D | PSV | Práce a dodávky PSV |  |  |  | 0 |  |  |  |  | 0 |  | 0.79414 |  | 0.28 | 2 | D | 0 |  |  |  | ROZPOCET | [6 empty] | 0
| D | 766 | Konstrukce truhlářské |  |  |  | 0 |  |  |  |  | 0 |  | 0 |  | 0.28 | 2 | D | 1 |  |  |  | ROZPOCET | [6 empty] | 0
20 | K | 766691915 | Ostatní práce vyvěšení nebo zavěšení křídel s případným uložením a opětovným zavěšením po provedení stavebních změn dřevěných dveřních, plochy přes 2 m2 | kus | 10 |  | 0 | CS ÚRS 2018 02 |  | základní |  | 0 | 0 | 0 | 0.028 | 0.28 | 16 | K | 2 |  |  |  | ROZPOCET | 0 | 0 | 0 | 0 | 0 | 1 | 0 | 16 | 579303767
| VV |  | STAV.DVERE 1.PP | [14 empty] | VV | 2 | 1 | True | 0 | ROZPOCET
| VV |  | /viz vykres c.35/ | [14 empty] | VV | 2 | 1 | True | 0 | ROZPOCET
| VV |  | 2+3+5 |  | 10 | [12 empty] | VV | 2 | 2 | True | 0 | ROZPOCET
| VV |  | Součet |  | 10 | [12 empty] | VV | 2 | 4 | True | 1 | ROZPOCET
21 | K | 997013211 | Vnitrostaveništní doprava suti a vybouraných hmot vodorovně do 50 m svisle ručně (nošením po schodech) pro budovy a haly výšky do 6 m | t | 0.28 |  | 0 | CS ÚRS 2018 02 |  | základní |  | 0 | 0 | 0 | 0 | 0 | 16 | K | 2 |  |  |  | ROZPOCET | 0 | 0 | 0 | 0 | 0 | 1 | 0 | 16 | 480586881
| VV |  | 0,280 |  | 0.28 | [12 empty] | VV | 2 | 2 | True | 1 | ROZPOCET
22 | K | 997013219 | Vnitrostaveništní doprava suti a vybouraných hmot vodorovně do 50 m Příplatek k cenám -3111 až -3217 za zvětšenou vodorovnou dopravu přes vymezenou dopravní vzdálenost za každých dalších i započatých 10 m | t | 1.4 |  | 0 | CS ÚRS 2018 02 |  | základní |  | 0 | 0 | 0 | 0 | 0 | 16 | K | 2 |  |  |  | ROZPOCET | 0 | 0 | 0 | 0 | 0 | 1 | 0 | 16 | -2089526161
| VV |  | K MISTU NALOZENI | [14 empty] | VV | 2 | 1 | True | 0 | ROZPOCET
| VV |  | 0,28*5 |  | 1.4 | [12 empty] | VV | 2 | 2 | True | 1 | ROZPOCET
23 | K | 997013511 | Odvoz suti a vybouraných hmot z meziskládky na skládku s naložením a se složením, na vzdálenost do 1 km | t | 0.28 |  | 0 | CS ÚRS 2018 02 |  | základní |  | 0 | 0 | 0 | 0 | 0 | 16 | K | 2 |  |  |  | ROZPOCET | 0 | 0 | 0 | 0 | 0 | 1 | 0 | 16 | -1236651695
| VV |  | 0,280 |  | 0.28 | [12 empty] | VV | 2 | 2 | True | 1 | ROZPOCET
24 | K | 997013509 | Odvoz suti a vybouraných hmot na skládku nebo meziskládku se složením, na vzdálenost Příplatek k ceně za každý další i započatý 1 km přes 1 km | t | 115.9 |  | 0 | CS ÚRS 2018 02 |  | základní |  | 0 | 0 | 0 | 0 | 0 | 16 | K | 2 |  |  |  | ROZPOCET | 0 | 0 | 0 | 0 | 0 | 1 | 0 | 16 | 1727565219
| VV |  | 6,100*19 |  | 115.9 | [12 empty] | VV | 2 | 2 | True | 1 | ROZPOCET
25 | K | 997013811 | Poplatek za uložení stavebního odpadu na skládce (skládkovné) dřevěného zatříděného do Katalogu odpadů pod kódem 170 201 | t | 0.28 |  | 0 | CS ÚRS 2018 02 |  | základní |  | 0 | 0 | 0 | 0 | 0 | 16 | K | 2 |  |  |  | ROZPOCET | 0 | 0 | 0 | 0 | 0 | 1 | 0 | 16 | 1574470966
| VV |  | 0,280 |  | 0.28 | [12 empty] | VV | 2 | 2 | True | 1 | ROZPOCET
| D | 783 | Dokončovací práce - nátěry |  |  |  | 0 |  |  |  |  | 0 |  | 0.79414 |  | 0 | 2 | D | 1 |  |  |  | ROZPOCET | [6 empty] | 0
26 | K | 783801271 | Očištění omítek biocidními prostředky napadených mikroorganismy s okartáčováním, nátěrem jednonásobným, povrchů hladkých zdiva lícového | m2 | 2205.938 |  | 0 | CS ÚRS 2018 02 |  | základní |  | 0 | 0.00036 | 0.79414 | 0 | 0 | 16 | K | 2 |  |  |  | ROZPOCET | 0 | 0 | 0 | 0 | 0 | 1 | 0 | 16 | -105412212
| VV |  | STROPY A STENY 1.PP | [14 empty] | VV | 2 | 1 | True | 0 | ROZPOCET
| VV |  | /viz vykres c.35/ | [14 empty] | VV | 2 | 1 | True | 0 | ROZPOCET
| VV |  | 580,51+1625,428 |  | 2205.938 | [12 empty] | VV | 2 | 2 | True | 1 | ROZPOCET
| D | HZS | Hodinové zúčtovací sazby |  |  |  | 0 |  |  |  |  | 0 |  | 0 |  | 0 | 4 | D | 0 |  |  |  | ROZPOCET | [6 empty] | 0
27 | K | HZS 1 | Vyčištění a likvidace vybavení a předmětů z 1.PP (sklepy) - přesný počet hodin bude fakturován dle skutečnosti za hodinovou sazbu zhotovitele po odsouhlasení ve stavebním deníku | hod | 60 |  | 0 |  |  | základní |  | 0 | 0 | 0 | 0 | 0 | 512 | K | 1 |  |  |  | ROZPOCET | 0 | 0 | 0 | 0 | 0 | 1 | 0 | 512 | 1670264294
| D | VRN | Vedlejší rozpočtové náklady |  |  |  | 0 |  |  |  |  | 0 |  | 0 |  | 0 | 5 | D | 0 |  |  |  | ROZPOCET | [6 empty] | 0
| D | VRN3 | Zařízení staveniště |  |  |  | 0 |  |  |  |  | 0 |  | 0 |  | 0 | 5 | D | 1 |  |  |  | ROZPOCET | [6 empty] | 0
28 | K | 030001000 | Zařízení staveniště - zřízení, provoz, zrušení | kpl | 1 |  | 0 | CS ÚRS 2018 02 |  | základní |  | 0 | 0 | 0 | 0 | 0 | 1024 | K | 2 |  |  |  | ROZPOCET | 0 | 0 | 0 | 0 | 0 | 1 | 0 | 1024 | 1703514664
29 | K | 034002000 | Zabezpečení staveniště | kpl | 1 |  | 0 | CS ÚRS 2018 02 |  | základní |  | 0 | 0 | 0 | 0 | 0 | 1024 | K | 2 |  |  |  | ROZPOCET | 0 | 0 | 0 | 0 | 0 | 1 | 0 | 1024 | -1906670516
| D | VRN4 | Inženýrská činnost |  |  |  | 0 |  |  |  |  | 0 |  | 0 |  | 0 | 5 | D | 1 |  |  |  | ROZPOCET | [6 empty] | 0
30 | K | 045002000 | Kompletační a koordinační činnost | kpl | 1 |  | 0 | CS ÚRS 2018 02 |  | základní |  | 0 | 0 | 0 | 0 | 0 | 1024 | K | 2 |  |  |  | ROZPOCET | 0 | 0 | 0 | 0 | 0 | 1 | 0 | 1024 | -1173350381
| D | VRN7 | Provozní vlivy |  |  |  | 0 |  |  |  |  | 0 |  | 0 |  | 0 | 5 | D | 1 |  |  |  | ROZPOCET | [6 empty] | 0
31 | K | 071002000 | Provoz investora, třetích osob | kpl | 1 |  | 0 | CS ÚRS 2018 02 |  | základní |  | 0 | 0 | 0 | 0 | 0 | 1024 | K | 2 |  |  |  | ROZPOCET | 0 | 0 | 0 | 0 | 0 | 1 | 0 | 1024 | 348111742

## Pokyny pro vyplnění
Struktura údajů, formát souboru a metodika pro zpracování
Struktura
Soubor je složen ze záložky Rekapitulace stavby a záložek s názvem soupisu prací pro jednotlivé objekty ve formátu XLSX. Každá ze záložek přitom obsahuje
ještě samostatné sestavy vymezené orámovaním a nadpisem sestavy.
Rekapitulace stavby obsahuje sestavu Rekapitulace stavby a Rekapitulace objektů stavby a soupisů prací.
V sestavě Rekapitulace stavby jsou uvedeny informace identifikující předmět veřejné zakázky na stavební práce, KSO, CC-CZ, CZ-CPV, CZ-CPA a rekapitulaci
celkové nabídkové ceny uchazeče.
Termínem "uchazeč" se myslí "účastník zadávacího řízení" ve smyslu zákona o zadávání veřejných zakázek.
V sestavě Rekapitulace objektů stavby a soupisů prací je uvedena rekapitulace stavebních objektů, inženýrských objektů, provozních souborů,
vedlejších a ostatních nákladů a ostatních nákladů s rekapitulací nabídkové ceny za jednotlivé soupisy prací. Na základě údaje Typ je možné
identifikovat, zda se jedná o objekt nebo soupis prací pro daný objekt:
|  | STA | Stavební objekt pozemní
|  | ING | Stavební objekt inženýrský
|  | PRO | Provozní soubor
|  | VON | Vedlejší a ostatní náklady
|  | OST | Ostatní
|  | Soupis | Soupis prací pro daný typ objektu
Soupis prací pro jednotlivé objekty obsahuje sestavy Krycí list soupisu, Rekapitulace členění soupisu prací, Soupis prací. Za soupis prací může být považován
i objekt stavby v případě, že neobsahuje podřízenou zakázku.
Krycí list soupisu obsahuje rekapitulaci informací o předmětu veřejné zakázky ze sestavy Rekapitulace stavby, informaci o zařazení objektu do KSO,
CC-CZ, CZ-CPV, CZ-CPA a rekapitulaci celkové nabídkové ceny uchazeče za aktuální soupis prací.
Rekapitulace členění soupisu prací obsahuje rekapitulaci soupisu prací ve všech úrovních členění soupisu tak, jak byla tato členění použita (např.
stavební díly, funkční díly, případně jiné členění) s rekapitulací nabídkové ceny.
Soupis prací obsahuje položky veškerých stavebních nebo montážních prací, dodávek materiálů a služeb nezbytných pro zhotovení stavebního objektu,
inženýrského objektu, provozního souboru, vedlejších a ostatních nákladů.
Pro položky soupisu prací se zobrazují následující informace:
|  | PČ |  | Pořadové číslo položky v aktuálním soupisu
|  | TYP |  | Typ položky: K - konstrukce, M - materiál, PP - plný popis, PSC - poznámka k souboru cen, P - poznámka k položce, VV - výkaz výměr
|  | Kód |  | Kód položky
|  | Popis |  | Zkrácený popis položky
|  | MJ |  | Měrná jednotka položky
|  | Množství |  | Množství v měrné jednotce
|  | J.cena |  | Jednotková cena položky. Zadaní může obsahovat namísto J.ceny sloupce J.materiál a J.montáž, jejichž součet definuje
J.cenu položky.
|  | Cena celkem |  | Celková cena položky daná jako součin množství a j.ceny
|  | Cenová soustava |  | Příslušnost položky do cenové soustavy
Ke každé položce soupisu prací se na samostatných řádcích může zobrazovat:
Plný popis položky
Poznámka k souboru cen a poznámka zadavatele
Výkaz výměr
Pokud je k řádku výkazu výměr evidovaný údaj ve sloupci Kód, jedná se o definovaný odkaz, na který se může odvolávat výkaz výměr z jiné položky.
Metodika pro zpracování
Jednotlivé sestavy jsou v souboru provázány. Editovatelné pole jsou zvýrazněny žlutým podbarvením, ostatní pole neslouží k editaci a nesmí být jakkoliv
modifikovány.
Uchazeč je pro podání nabídky povinen vyplnit žlutě podbarvená pole:
Pole Uchazeč v sestavě Rekapitulace stavby - zde uchazeč vyplní svůj název (název subjektu)
Pole IČ a DIČ v sestavě Rekapitulace stavby - zde uchazeč vyplní svoje IČ a DIČ
Datum v sestavě Rekapitulace stavby - zde uchazeč vyplní datum vytvoření nabídky
J.cena = jednotková cena v sestavě Soupis prací o maximálním počtu desetinných míst uvedených v poli
- pokud sestavy soupisů prací obsahují pole J.cena, měla by být všechna tato pole vyplněna nenulovými
Poznámka - nepovinný údaj pro položku soupisu
V případě, že sestavy soupisů prací neobsahují pole J.cena, potom ve všech soupisech prací obsahují pole:
- J.materiál - jednotková cena materiálu
- J.montáž - jednotková cena montáže
Uchazeč v tomto případě by měl vyplnit všechna pole J.materiál a pole J.montáž nenulovými kladnými číslicemi. V případech, kdy položka
neobsahuje žádný materiál je přípustné, aby pole J.materiál bylo vyplněno nulou. V případech, kdy položka neobsahuje žádnou montáž je přípustné,
aby pole J.montáž bylo vyplněno nulou. Obě pole - J.materiál, J.Montáž u jedné položky by však neměly být vyplněny nulou.
Rekapitulace stavby
Název |  |  | Povinný |  | Popis | Typ | Max. počet
atributu |  |  | (A/N) |  |  |  | znaků
Kód |  |  | A |  | Kód stavby | String | 20
Stavba |  |  | A |  | Název stavby | String | 120
Místo |  |  | N |  | Místo stavby | String | 50
Datum |  |  | A |  | Datum vykonaného exportu | Date
KSO |  |  | N |  | Klasifikace stavebního objektu | String | 15
CC-CZ |  |  | N |  | Klasifikace stavbeních děl | String | 15
CZ-CPV |  |  | N |  | Společný slovník pro veřejné zakázky | String | 20
CZ-CPA |  |  | N |  | Klasifikace produkce podle činností | String | 20
Zadavatel |  |  | N |  | Zadavatel zadaní | String | 50
IČ |  |  | N |  | IČ zadavatele zadaní | String | 20
DIČ |  |  | N |  | DIČ zadavatele zadaní | String | 20
Uchazeč |  |  | N |  | Uchazeč veřejné zakázky | String | 50
Projektant |  |  | N |  | Projektant | String | 50
Poznámka |  |  | N |  | Poznámka k zadání | String | 255
Sazba DPH |  |  | A |  | Rekapitulace sazeb DPH u položek soupisů | eGSazbaDph
Základna DPH |  |  | A |  | Základna DPH určena součtem celkové ceny z položek soupisů | Double
Hodnota DPH |  |  | A |  | Hodnota DPH | Double
Cena bez DPH |  |  | A |  | Celková cena bez DPH za celou stavbu. Sčítává se ze všech listů. | Double
Cena s DPH |  |  | A |  | Celková cena s DPH za celou stavbu | Double
Rekapitulace objektů stavby a soupisů prací
Název |  |  | Povinný |  | Popis | Typ | Max. počet
atributu |  |  | (A/N) |  |  |  | znaků
Kód |  |  | A |  | Přebírá se z Rekapitulace stavby | String | 20
Stavba |  |  | A |  | Přebírá se z Rekapitulace stavby | String | 120
Místo |  |  | N |  | Přebírá se z Rekapitulace stavby | String | 50
Datum |  |  | A |  | Přebírá se z Rekapitulace stavby | Date
Zadavatel |  |  | N |  | Přebírá se z Rekapitulace stavby | String | 50
Projektant |  |  | N |  | Přebírá se z Rekapitulace stavby | String | 50
Uchazeč |  |  | N |  | Přebírá se z Rekapitulace stavby | String | 50
Kód |  |  | A |  | Kód objektu | String | 20
Objektu, Soupis prací |  |  | A |  | Název objektu | String | 120
Cena bez DPH |  |  | A |  | Cena bez DPH za daný objekt | Double
Cena s DPH |  |  | A |  | Cena spolu s DPH za daný objekt | Double
Typ |  |  | A |  | Typ zakázky | eGTypZakazky
Krycí list soupisu
Název |  |  | Povinný |  | Popis | Typ | Max. počet
atributu |  |  | (A/N) |  |  |  | znaků
Stavba |  |  | A |  | Přebírá se z Rekapitulace stavby | String | 120
Objekt |  |  | A |  | Kód a název objektu | String | 20 + 120
Soupis |  |  | A |  | Kód a název soupisu | String | 20 + 120
KSO |  |  | N |  | Klasifikace stavebního objektu | String | 15
CC-CZ |  |  | N |  | Klasifikace stavbeních děl | String | 15
CZ-CPV |  |  | N |  | Společný slovník pro veřejné zakázky | String | 20
CZ-CPA |  |  | N |  | Klasifikace produkce podle činností | String | 20
Místo |  |  | N |  | Přebírá se z Rekapitulace stavby | String | 50
Zadavatel |  |  | N |  | Přebírá se z Rekapitulace stavby | String | 50
Uchazeč |  |  | N |  | Přebírá se z Rekapitulace stavby | String | 50
Projektant |  |  | N |  | Přebírá se z Rekapitulace stavby | String | 50
Poznámka |  |  | N |  | Poznámka k soupisu prací | String | 255
Sazba DPH |  |  | A |  | Rekapitulace sazeb DPH na položkách aktuálního soupisu | eGSazbaDph
Základna DPH |  |  | A |  | Základna DPH určena součtem celkové ceny z položek aktuálního soupisu | Double
Hodnota DPH |  |  | A |  | Hodnota DPH | Double
Cena bez DPH |  |  | A |  | Cena bez DPH za daný soupis | Double
Cena s DPH |  |  | A |  | Cena s DPH za daný soupis | Double
Rekapitulace členění soupisu prací
Název |  |  | Povinný |  | Popis | Typ | Max. počet
atributu |  |  | (A/N) |  |  |  | znaků
Stavba |  |  | A |  | Přebírá se z Rekapitulace stavby | String | 120
Objekt |  |  | A |  | Kód a název objektu, přebírá se z Krycího listu soupisu | String | 20 + 120
Soupis |  |  | A |  | Kód a název objektu, přebírá se z Krycího listu soupisu | String | 20 + 120
Místo |  |  | N |  | Přebírá se z Rekapitulace stavby | String | 50
Datum |  |  | A |  | Přebírá se z Rekapitulace stavby | Date
Zadavatel |  |  | N |  | Přebírá se z Rekapitulace stavby | String | 50
Projektant |  |  | N |  | Přebírá se z Rekapitulace stavby | String | 50
Uchazeč |  |  | N |  | Přebírá se z Rekapitulace stavby | String | 50
Kód dílu - Popis |  |  | A |  | Kód a název dílu ze soupisu | String | 20 + 100
Cena celkem |  |  | A |  | Cena celkem za díl ze soupisu | Double
Soupis prací
Název |  |  | Povinný |  | Popis | Typ | Max. počet
atributu |  |  | (A/N) |  |  |  | znaků
Stavba |  |  | A |  | Přebírá se z Rekapitulace stavby | String | 120
Objekt |  |  | A |  | Kód a název objektu | String | 20 + 120
Soupis |  |  | A |  | Přebírá se z Krycího listu soupisu | String | 20 + 120
Místo |  |  | N |  | Přebírá se z Krycího listu soupisu | String | 50
Datum |  |  | A |  | Přebírá se z Krycího listu soupisu | Date
Zadavatel |  |  | N |  | Přebírá se z Krycího listu soupisu | String | 50
Projektant |  |  | N |  | Přebírá se z Krycího listu soupisu | String | 50
Uchazeč |  |  | N |  | Přebírá se z Krycího listu soupisu | String | 50
PČ |  |  | A |  | Pořadové číslo položky soupisu | Long
Typ |  |  | A |  | Typ položky soupisu | eGTypPolozky | 1
Kód |  |  | A |  | Kód položky ze soupisu | String | 20
Popis |  |  | A |  | Popis položky ze soupisu | String | 255
MJ |  |  | A |  | Měrná jednotka položky | String | 10
Množství |  |  | A |  | Množství položky soupisu | Double
J.Cena |  |  | A |  | Jednotková cena položky | Double
Cena celkem |  |  | A |  | Cena celkem vyčíslena jako J.Cena * Množství | Double
Cenová soustava |  |  | N |  | Zařazení položky do cenové soustavy | String | 50
p |  |  | N |  | Poznámka položky ze soupisu | Memo
psc |  |  | N |  | Poznámka k souboru cen ze soupisu | Memo
pp |  |  | N |  | Plný popis položky ze soupisu | Memo
vv |  |  | N |  | Výkaz výměr (figura, výraz, výměra) ze soupisu | Text,Text,Double | 20, 150
DPH |  |  | A |  | Sazba DPH pro položku | eGSazbaDPH
Hmotnost |  |  | A |  | Hmotnost položky ze soupisu | Double
Suť |  |  | A |  | Suť položky ze soupisu | Double
Nh |  |  | N |  | Normohodiny položky ze soupisu | Double
Datová věta
Typ věty |  |  | Hodnota |  | Význam
eGSazbaDPH |  |  | základní |  | Základní sazba DPH
|  |  | snížená |  | Snížená sazba DPH
|  |  | nulová |  | Nulová sazba DPH
|  |  | zákl. přenesená |  | Základní sazba DPH přenesená
|  |  | sníž. přenesená |  | Snížená sazba DPH přenesená
eGTypZakazky |  |  | STA |  | Stavební objekt
|  |  | PRO |  | Provozní soubor
|  |  | ING |  | Inženýrský objekt
|  |  | VON |  | Vedlejší a ostatní náklady
|  |  | OST |  | Ostatní náklady
eGTypPolozky |  |  | 1 |  | Položka typu HSV
|  |  | 2 |  | Položka typu PSV
|  |  | 3 |  | Položka typu M
|  |  | 4 |  | Položka typu OST