## formulář 5 -pol.rozp
FORMULÁŘ 5 | [6 empty] | majitel HIM: | SŽDC |  | 0 |  | m | 1 | 0 | majitel, cena | SŽDC | ČD | OSTATNÍ
|  | SOUPIS PRACÍ | [7 empty] | Cena za objekt [Kč] |  | mj dle JKSO | počet mj | objektový ukazatel
Název stavby : |  | Revitalizace trati Rokycany-Nezvěstice | [5 empty] | Číslo stavby | 532 373 0002 | [5 empty] | hlavičky stavby
Název PS,SO : |  | Rokycany – Příkosice, úpravy TRS, MRS | Zatřídění objektu : (JKSO, JKPOV) | 828 83 |  |  |  | Číslo PS,SO | PS 00-02-03 | [5 empty] | hlavičky objektu
Datum zpracování : |  | 2014-11-04 | [5 empty] | Datum aktualizace : |  | 2015-04-20 |  |  |  |  | hlavičky datumů
Poř. | [6 empty] | C E N A |  |  |  | typ řádku | kód datové základny | Technická specifikace | Výkaz výměr | nadpisy sloupců
číslo | Číslo |  | měrná |  | jednotková | Celková | dodávky |  | montáže | [5 empty] | nadpisy sloupců
pol. | položky | Název položky | jednotka | množství | hmotnost | hmotnost | jednotková | celkem | jednotková | celkem |  |  |  |  | nadpisy sloupců
| 1 | 2 | 3 | 4 | 5 | 6 | 7 | 8 | 9 | 10 | 12 | 13 | 14 | 15 | nadpisy sloupců
řádek s filtry
Díl: | M001 | MRS
1 | 75K9ABR | Rádiový blok (IP provedení) - 1x ZR | ks | 1 |  | 0 |  | 0 |  | 0 | P | SŽDC10 | Dodávka-doplnění bloku radiostanic vf. výkon do 10W dle specifikace výrobce a požadavku RD, včetně příslušenství a dokumentace. Rdst musí splňovat parametry pro použití u SŽDC. Položka zahrnuje dopravu do staveništního skladu. | viz 001 Technická zpráva+přílohy 003-004 Výkresová část
2 | 75K3AAR | Dodávka - Rádiový server MRS (Licence, SW, HW) | kus | 1 |  | 0 |  | 0 |  | 0 | P | SŽDC10 | Dodávka radivého serveru včetně instalačních komponentů a komponentů pro napojení do datové sítě a k silovému napájení. Položka obsahuje i náklady na dopravu do staveništního skladu, uskladnění a náklady na dopravu na staveniště. | viz 001 Technická zpráva+přílohy 003-004 Výkresová část
3 | 75K3FAR | Montáž (dem.) - Rádiový server MRS (Licence, SW, HW) | kus | 1 |  | 0 |  | 0 |  | 0 | P | SŽDC10 | Kompletní montáž, parametrování, oživení a vyzkoušení zařízení podle popisu položky. Součástí položky jsou i pomocné práce, drobný materiál a náklady na pomocné mechanizmy. | viz 001 Technická zpráva+přílohy 003-004 Výkresová část
4 | 75K6EMR | Dodávka - MRS -Doplnění licencí, portů a karet | kus | 2 |  | 0 |  | 0 |  | 0 | P | SŽDC10 | Pořízení zařízení včetně dopravy do stavenišťního skladu a skladování | viz 001 Technická zpráva+přílohy 003-004 Výkresová část
5 | 75K9AC | Dodávka - Ovládací tlačítkové pracoviště základnové radiostanice MRS včetně napájení, syst. kabeláže a konektorů | kus | 1 |  | 0 |  | 0 |  | 0 | P | SŽDC10 | Dodávka ovládacího pracoviště (tlačítkového), vč.napájení, systémové kabeláže a konektorů dle specifikace výrobce a požadavku RD, včetně příslušenství a dokumentace. Rdst musí splňovat parametry pro použití u SŽDC. Položka zahrnuje dopravu do staveništního skladu. | viz 001 Technická zpráva+přílohy 003-004 Výkresová část
6 | 75K9DC | Montáž (dem.) - Ovládací tlačítkové pracoviště základnové radiostanice MRS včetně napájení, syst. kabeláže a konektorů | kus | 1 |  | 0 |  | 0 |  | 0 | P | SŽDC10 | Položka obsahuje kompletní montáž ovládacího pracoviště (tlačítkového), vč.napájení, systémové kabeláže a konektorů. Položka obsahuje mechanické připevnění ovl.pracoviště, připojení na napájení a propojení s ostatními díly, nastavení parametrů pracoviště, ověření funkčnosti a vypracování protokolů. Dále obsahuje cenu za pom. mechanismy včetně všech ostatních vedlejších nákladů a dopravy ze staveništního skladu k místu montáže. | viz 001 Technická zpráva+přílohy 003-004 Výkresová část
7 | 75K9AAR | Úprava konfigurace rdst a činnost servisní organizace při převedení radiového provozu | hod. | 60 |  | 0 |  | 0 |  | 0 | P | SŽDC10 | Položka obsahuje kompletní nezadatelné práce servisní organizace spojené s přemístěním a novou konfigurací radiových systémů do nových prostor určených pro sdělovací technologii. Dále obsahuje cenu za pom. mechanismy včetně všech ostatních vedlejších nákladů a dopravy ze staveništního skladu k místu montáže. | viz 001 Technická zpráva+přílohy 003-004 Výkresová část
8 | 75K9DAR | Montáž (dem.) - Přemístění stávající technologie do nových prostor | kus | 2 |  | 0 |  | 0 |  | 0 | P | SŽDC10 | Položka obsahuje kompletní demontáž a opětovnou montáž stávající vnitřní radiové technologieice. Položka obsahuje přemístění technologie do nových prostor; mechanické připevnění skříně rdst, připojení na napájení a propojení s ostatními díly radiostanice vč.anténího svodu, napojení na linkový trakt, nastavení parametrů radiostanice, ověření funkčnosti a vypracování protokolů. Dále obsahuje cenu za pom. mechanismy včetně všech ostatních vedlejších nákladů a dopravy ze staveništního skladu k místu montáže. | viz 001 Technická zpráva+přílohy 003-004 Výkresová část
9 | 75K9CA | Dodávka - Anténa všesměrová pro MRS včetně držáku na anténní stožár | kus | 2 |  | 0 |  | 0 |  | 0 | P | SŽDC10 | Dodávka - anténa všesměrová pro pásmo 150 MHz, vč.držáku na anténní stožár dle specifikace výrobce a požadavku RD, včetně příslušenství a dokumentace. Zařízení musí splňovat parametry pro použití u SŽDC.Položka zahrnuje náklady na dopravu do staveništního skladu. | viz 001 Technická zpráva+přílohy 003-004 Výkresová část
10 | 75K9FB | Montáž (dem.) - Anténa směrová pro MRS včetně držáku na anténní stožár | kus | 2 |  | 0 |  | 0 |  | 0 | P | SŽDC10 | Položka obsahuje kompletní montáž směrové antény pro pásmo 150 MHz. Položka obsahuje instalaci na předem připraveném anténním stožáru, připojení na koaxiální kabel, ověření funkčnosti. Dále obsahuje cenu za pom. mechanismy včetně všech ostatních vedlejších nákladů a dopravy ze staveništního skladu k místu montáže. | viz 001 Technická zpráva+přílohy 003-004 Výkresová část
11 | 75K8CAR | Úprava a směrování antén | kus | 2 |  | 0 |  | 0 |  | 0 | P | SŽDC10 | Položka obsahuje kompletní montáž všesměrové antény vč.držáku na anténní stožár. Položka obsahuje instalaci na předem připraveném anténním stožáru, připojení na koaxiální kabel, ověření funkčnosti a zpracování revizní zprávy. Dále obsahuje cenu za pom. mechanismy včetně všech ostatních vedlejších nákladů a dopravy ze stavenišťního skladu k místu montáže. | viz 001 Technická zpráva+přílohy 003-004 Výkresová část
12 | 75K9BA | Dodávka - Napájecí zdroj základnové radiostanice MRS, vf. výkon do 10 W s baterií pro 6 hodin provozu | kus | 1 |  | 0 |  | 0 |  | 0 | P | SŽDC10 | Dodávka napájecího zdroje pro základnovou radiostanici 150 MHz, vf. výkon do 10W, vč. baterie pro 6hod. provoz. Součástí dodávky je usměrňovač, baterie, jištění, propojovací kabely dle specifikace výrobce a požadavku RD, včetně příslušenství a dokumentace. Zařízení musí splňovat parametry pro použití u SŽDC.Položka zahrnuje náklady na dopravu do staveništního skladu. | viz 001 Technická zpráva+přílohy 003-004 Výkresová část
13 | 75K9EA | Montáž (dem.) - Napájecí zdroj základnové radiostanice MRS, vf. výkon do 10 W s baterií pro 6 hodin provozu | kus | 1 |  | 0 |  | 0 |  | 0 | P | SŽDC10 | Položka obsahuje kompletní montáž napájecího zdroje pro základnovou radiostanici 150 MHz, vf. výkon do 10W, vč. baterie pro 6hod. provoz. Součástí položky je i montáž usměrňovače, baterie, jištění, propojovacích kabelů. Dále obsahuje cenu za pom. mechanismy včetně všech ostatních vedlejších nákladů a dopravy ze staveništního skladu k místu montáže. | viz 001 Technická zpráva+přílohy 003-004 Výkresová část
14 | 75K7DB | Dodávka - Koaxiální kabel, venkovní provedení, průměr do 35 mm včetně konektorů. | m | 150 |  | 0 |  | 0 |  | 0 | P | SŽDC10 | Dodávka koaxiálního kabelu venkovní provedení, průměr do 35mm včetně konektorů dle specifikace výrobce a požadavku RD, včetně příslušenství a dokumentace. Položka zahrnuje náklady na dopravu do staveništního skladu. | viz 001 Technická zpráva+přílohy 003-004 Výkresová část
15 | 75K8DB | Montáž (dem.) - Koaxiálního kabelu do průměru 35mm, venkovní provedení. | m | 150 |  | 0 |  | 0 |  | 0 | P | SŽDC10 | Položka obsahuje kompletní montáž koaxiálního kabelu do průměru 35mm, venkovní provedení. Položka obsahuje mechanické připevnění kabelu do průměru 35mm na konstrukce, zatažení kabelu do připravených trubek, osazení kabelu konektory, měření parametrů po instalaci. Dále obsahuje cenu za pom. mechanismy včetně všech ostatních vedlejších nákladů a dopravy ze staveništního skladu k místu montáže. | viz 001 Technická zpráva+přílohy 003-004 Výkresová část
16 | 742GEA | CYKY do 3 x 2,5 mm2, kabel silový izolace plastová | m | 15 |  | 0 |  | 0 |  | 0 | P | SŽDC10 | Položka obsahuje : Dodávku a montáž kabelu včetně dovozu, manipulace a uložení kabelu (do země, do chráničky, na rošty, pod omítku a pod.). Dále obsahuje cenu za pom. mechanismy včetně všech ostatních vedlejších nákladů | viz 001 Technická zpráva+přílohy 003-004 Výkresová část
17 | 75H8HC | Montáž (dem.) - Sdělovací kabel pro vnitřní použití SEKU do 4 x . . do trubek / lišt | m | 15 |  | 0 |  | 0 |  | 0 | P | SŽDC10 | Položka obsahuje: Kompletní montáž (demontáž pro další využití) Kabelu SEKU do 4 x .. do trubek / lišt: Instalace do trubek: rozměření délky, proměření celistvosti vodičů kabelu před montáží, zatažení do předem připraveného trubkového rozvodu pomocí protahovacího pera; zkrácení na příslušnou délku; opětovné proměření celistvosti vodičů kabelu po montáži. Instalace do lišt: rozměření délky, proměření celistvosti vodičů kabelu před montáží, instalace do předem připraveného lištového rozvodu, případné zaklapnutí lišt, opětovné proměření celistvosti vodičů kabelu po montáži. Položka neobsahuje ukončení vodičů na svorkovnici. Dále obsahuje cenu za pom. mechanismy včetně všech ostatních vedlejších nákladů, a dopravy ze staveništního skladu k místu montáže (nebo z místa demontáže do stav.skladu). | viz 001 Technická zpráva+přílohy 003-004 Výkresová část
18 | 741FCGR | Úchytné svorníky, jímací tyč 1m | ks | 2 |  | 0 |  | 0 |  | 0 | P | SŽDC10 | Položka obsahuje : Dodávku a montáž jímací tyče včetně upevňovacích prvků a svorek, připojení, včetně dopravy, manipulace. Dále obsahuje cenu za pom. mechanismy včetně všech ostatních vedlejších nákladů | viz 001 Technická zpráva+přílohy 003-004 Výkresová část
19 | 741FBAR | Uzemnění- dod.mont. | ks | 2 |  | 0 |  | 0 |  | 0 | P | SŽDC10 | Položka obsahuje: Dodávku, dopravu a montáž uzemňovacího vedení v zemní kynetě, případně v chráničce včetně podružného materiálu, odvinutí vodiče ze svitku a oddělení příslušné délky, tvarování pásku, spojování, ochranné nátěry spojů pásku a vstupů pásku do základů a pod. Neobsahuje cenu za výkop a zákoz kabelové kynety a neobsahuje cenu za chráničku. Dále obsahuje cenu za pom. mechanismy včetně všech ostatních vedlejších nákladů. | viz 001 Technická zpráva+přílohy 003-004 Výkresová část
20 | 75HGDCR | Bleskojistka | ks | 2 |  | 0 |  | 0 |  | 0 | P | SŽDC10 | Dodání Bleskojistky podle specifikaceod výrobců; Bleskojistky se měří v kusech; položka obsahuje cenu dodání Bleskojistky včetně nákladů na dopravu do staveništního skladu. | viz 001 Technická zpráva+přílohy 003-004 Výkresová část
21 | 741FCKR | Sada konektorů + uzemňovací sada | ks | 2 |  | 0 |  | 0 |  | 0 | P | SŽDC10 | Položka obsahuje : Dodávku a montáž materiálu včetně dopravy, manipulace. Dále obsahuje cenu za pom. mechanismy včetně všech ostatních vedlejších nákladů | viz 001 Technická zpráva+přílohy 003-004 Výkresová část
22 | 75H3DC | Dodávka - Lišta hranatá bezhalogenová do 40X40 mm | m | 30 |  | 0 |  | 0 |  | 0 | P | SŽDC10 | Dodání lišt hranatých bezhalogenových podle typu od výrobců; lišty hranaté bezhalogenové se měří v metrech; položka obsahuje cenu dodání lišty hranaté bezhalogenové včetně nákladů na dopravu do staveništního skladu. | viz 001 Technická zpráva+přílohy 003-004 Výkresová část
23 | 75H3DD | Dodávka - Příslušenství lišty hranaté bezhalogenové do 40X40 mm - Kryty; rohy; | kus | 10 |  | 0 |  | 0 |  | 0 | P | SŽDC10 | Dodání příslušenství lišty hranaté bezhalogenové podle typu od výrobců; příslušenství lišt (kryt koncový, kryt spojovací, kryt ohybový, kryt odbočný, roh vnější, roh vnitřní, kryt průchodkový, kryt odbočný přechodový, kryt přístrojový, nosič přístrojový) se měří v kusech; položka obsahuje cenu dodání příslušenství lišt včetně nákladů na dopravu do staveništního skladu. | viz 001 Technická zpráva+přílohy 003-004 Výkresová část
24 | 75H4AG | Montáž (dem.) - Lišta zaklapávací nad 40 x 40 mm včetně příslušenství (kryty, rohy atd) | m | 30 |  | 0 |  | 0 |  | 0 | P | SŽDC10 | Položka obsahuje: Kompletní montáž (demontáž pro další využití) elektroinstalačních lišt hranatých: rozměření, připravení otvorů pro hmoždinky ve zdi, osazení otvorů hmoždinkami, připevnění elektroinstalačních lišt hranatých včetně příslušenství (kryty, rohy, atd.), bez montáže (instalace) kabelů a vodičů. Včetně ceny pomocného materiálu. Dále obsahuje cenu za pom. mechanismy včetně všech ostatních vedlejších nákladů, a dopravy ze staveništního skladu k místu montáže (nebo z místa demontáže do stav.skladu). | viz 001 Technická zpráva+přílohy 003-004 Výkresová část
25 | 75HMAB | Dodávka - Kabel pro strukturovanou kabeláž kategorie 5e-FTP | m | 25 |  | 0 |  | 0 |  | 0 | P | SŽDC10 | Dodávka kabelu strukturované kabeláže pro kategorii 5e - FTP (do 100 MHz), včetně nákladů na dopravu do stavenišťního skladu. | viz 001 Technická zpráva+přílohy 003-004 Výkresová část
26 | 75HMDA | Montáž (dem.) - Kabel pro strukturovanou kabeláž do lišt | m | 25 |  | 0 |  | 0 |  | 0 | P | SŽDC10 | Kompletní montáž (demontáž pro další využití) kabelu pro strukturovanou kabeláž do lišt, tj. rozměření, uložení, zapojení, včetně dopravy ze stavenišťního skladu k místu montáže ( nebo z místa demontáže do stav.skladu). | viz 001 Technická zpráva+přílohy 003-004 Výkresová část
27 | 75HODJ | Dodávka - Panel jističový | kus | 2 |  | 0 |  | 0 |  | 0 | P | SŽDC10 | Dodávka zařízení nebo materiálu určeného popisem položky, včetně nákladů na dopravu do stavenišťního skladu. | viz 001 Technická zpráva+přílohy 003-004 Výkresová část
28 | 75HOGJ | Montáž (dem.) - Panel jističový | kus | 2 |  | 0 |  | 0 |  | 0 | P | SŽDC10 | Kompletní montáž (demontáž pro další využití) panelu jističového, včetně dopravy ze stavenišťního skladu k místu montáže ( nebo z místa demontáže do stav.skladu). | viz 001 Technická zpráva+přílohy 003-004 Výkresová část
29 | 744CCC | Jistič třípólový 13 - 20A ( 10kA ) | kus | 2 |  | 0 |  | 0 |  | 0 | P | SŽDC10 | Položka obsahuje : Dodávku a montáž přístroje do skříně nebo rozvaděče včetně dovozu a manipulace s ním. Dále obsahuje cenu za pom. mechanismy včetně všech ostatních vedlejších nákladů | viz 001 Technická zpráva+přílohy 003-004 Výkresová část
30 | 741BDA | Zásuvka trojfázová 16/32A, komplet | kus | 2 |  | 0 |  | 0 |  | 0 | P | SŽDC10 | Položka obsahuje: Dodávku a montáž zásuvky vč.podružného materiálu pro upevnění nebo uchycení, dále zapojení a osazení. Dále obsahuje cenu za pom. mechanismy včetně všech ostatních vedlejších nákladů. | viz 001 Technická zpráva+přílohy 003-004 Výkresová část
[6 empty] | 0 |  | 0 |  | 0
S | Celkem za M001 | MRS |  |  |  | 0 |  | 0 |  | 0
Díl: | M002 | TRS |  |  |  | 0 |  | 0 |  | 0
31 | 75K1BFR | Dodávka - Doplnění záznamového zařízení (Analog, Digital, Licence) | kus | 1 |  | 0 |  | 0 |  | 0 | P | SŽDC10 | Pořízení přístroje včetně dopravy do stavenišťního skladu a skladování | viz 001 Technická zpráva+přílohy 003-004 Výkresová část
32 | 75K7AGR | Dodávka - Digitální karty ReDat 3 doplnění | kus | 2 |  | 0 |  | 0 |  | 0 | P | SŽDC10 | Dodávka elektronické karty odvládacího bloku pro zprovoznění dalšího ovládacího pracoviště dle specifikace výrobce a požadavku RD, včetně příslušenství a dokumentace. Zařízení musí splňovat parametry pro použití u SŽDC. Položka zahrnuje náklady na dopravu do staveništního skladu. | viz 001 Technická zpráva+přílohy 003-004 Výkresová část
33 | 75K6EMR | Dodávka - TRS -Doplnění licencí, portů a karet | kus | 1 |  | 0 |  | 0 |  | 0 | P | SŽDC10 | Pořízení zařízení včetně dopravy do stavenišťního skladu a skladování | viz 001 Technická zpráva+přílohy 003-004 Výkresová část
34 | 75K7AA | Dodávka - Základnová radiostanice TRS - vf výkon 6 W | kus | 1 |  | 0 |  | 0 |  | 0 | P | SŽDC10 | Dodávka základnové radiostanice dle specifikace výrobce a požadavku RD, včetně příslušenství a dokumentace. Rdst musí splňovat parametry pro použití u SŽDC. Položka zahrnuje náklady na dopravu do staveništního skladu. | viz 001 Technická zpráva+přílohy 003-004 Výkresová část
35 | 75K8AA | Montáž (dem.) - Základnová radiostanice TRS, vf výkon 6 W | kus | 1 |  | 0 |  | 0 |  | 0 | P | SŽDC10 | Položka obsahuje kompletní montáž základnové radiostanice traťového systému včetně příslušenství. Položka dále obsahuje mechanické připevnění skříně rdst, připojení na napájení a propojení s ostatními díly radiostanice vč.anténího svodu, napojení na linkový trakt, nastavení parametrů radiostanice, ověření funkčnosti a vypracování protokolů. Dále obsahuje cenu za pom. mechanismy včetně všech ostatních vedlejších nákladů a dopravy ze stavenišťního skladu k místu montáže. | viz 001 Technická zpráva+přílohy 003-004 Výkresová část
36 | 75K7AC | Dodávka - Ovládací blok TRS | kus | 1 |  | 0 |  | 0 |  | 0 | P | SŽDC10 | Dodávka ovládacího bloku dle specifikace výrobce a požadavku RD, včetně příslušenství a dokumentace. Zařízení musí splňovat parametry pro použití u SŽDC. Položka zahrnuje náklady na dopravu do staveništního skladu. | viz 001 Technická zpráva+přílohy 003-004 Výkresová část
37 | 75K8AC | Montáž (dem.) - Ovládací blok TRS | kus | 1 |  | 0 |  | 0 |  | 0 | P | SŽDC10 | Položka obsahuje kompletní montáž ovládacího bloku traťového systému. Položka dále obsahuje mechanické připevnění skříně, připojení na napájení a propojení s ostatními díly radiostanice, napojení na radiostanici, nastavení parametrů, ověření funkčnosti a vypracování protokolů. Dále obsahuje cenu za pom. mechanismy včetně všech ostatních vedlejších nákladů a dopravy ze stavenišťního skladu k místu montáže. | viz 001 Technická zpráva+přílohy 003-004 Výkresová část
38 | 75K7AD | Dodávka - Ovládací pracoviště TRS včetně systémové kabeláže a konektorů | kus | 1 |  | 0 |  | 0 |  | 0 | P | SŽDC10 | Dodávka ovládacího pracoviště traťového systému, včetněsystémové kabeláže a konektorů a dle specifikace výrobce a požadavku RD, včetně příslušenství a dokumentace. Zařízení musí splňovat požadavky SŽDC. Položka zahrnuje náklady na dopravu do staveništního skladu. | viz 001 Technická zpráva+přílohy 003-004 Výkresová část
39 | 75K8AD | Montáž (dem.) - Ovládací pracoviště základnové radiostanice TRS | kus | 1 |  | 0 |  | 0 |  | 0 | P | SŽDC10 | Položka obsahuje kompletní montáž ovládacího pracoviště traťového systému. Položka dále obsahuje mechanické připevnění skříně, připojení na napájení a propojení s ostatními díly radiostanice, napojení na radiostanici, nastavení parametrů, ověření funkčnosti a vypracování protokolů. Dále obsahuje cenu za pom. mechanismy včetně všech ostatních vedlejších nákladů a dopravy ze stavenišťního skladu k místu montáže. | viz 001 Technická zpráva+přílohy 003-004 Výkresová část
40 | 75K7CA | Dodávka - Anténa všesměrová TRS 460 mHz včetně držáku na anténní stožár | kus | 2 |  | 0 |  | 0 |  | 0 | P | SŽDC10 | Dodávka - anténa všesměrová pro pásmo 460MHz, vč. držáku na anténní stožár. Anténa dle specifikace výrobce a požadavku RD, včetně příslušenství a dokumentace. Anténa musí splňovat parametry pro použití u SŽDC. Položka zahrnuje náklady na dopravu do staveništního skladu. | viz 001 Technická zpráva+přílohy 003-004 Výkresová část
41 | 75K8CA | Montáž (dem.) - Anténa všesměrová TRS 460 mHz včetně držáku na anténní stožár | kus | 2 |  | 0 |  | 0 |  | 0 | P | SŽDC10 | Položka obsahuje kompletní montáž všesměrové antény vč.držáku na anténní stožár. Položka obsahuje instalaci na předem připraveném anténním stožáru, připojení na koaxiální kabel, ověření funkčnosti a zpracování revizní zprávy. Dále obsahuje cenu za pom. mechanismy včetně všech ostatních vedlejších nákladů a dopravy ze stavenišťního skladu k místu montáže. | viz 001 Technická zpráva+přílohy 003-004 Výkresová část
42 | 75KFCAR | Dodávka/Repase - Železobetonový stožár 15m, včetně základní výstroje pro uchycení antén, anténních svodů ochraně proti blesku a prvků pro montáž a obsluhu. Kovové prvky stožáru s PKO | kus | 2 |  | 0 |  | 0 |  | 0 | P | SŽDC10 | Součástí položky je repase stožáru o výšce 15m včetně základní výstroje sestávající z výstupní kabelové lávky pro upevnění anténních svodů, výstupního žebříku pro obsluhu se zabezpečovacíhm protipádovým zařízením, ochranného krytu, zamezujícímu výstupu na žebřík nepovolaným osobám, konstrukce pro upevnění anténních systémů ve vrcholu stožáru, stupačkami pro obsluhu v místě antén ve vrcholu stožáru, hromosvodu se svodem. Všechny konstrukce musí být opatřeny protikoroní úpravou. Položka zahrnuje dopravu do staveništního skladu. Součástí dodávky zařízení jsou certifikáty, atesty a prohlášení o shodě dle platných norem, předpisů a zákonů. | viz 001 Technická zpráva+přílohy 003-004 Výkresová část
43 | 75KFDA | Dodávka - Konstrukční prvky pro doplnění anténního stožáru na další umístění anténních systémů, PKO | kus | 2 |  | 0 |  | 0 |  | 0 | P | SŽDC10 | Součástí položky je dodávka konstrukčních prvků pro umístění anténních systémů včetně stupaček pro obsluhu v místě antén. Všechny kovové části musí být opatřeny protikorozní úpravou. Položka zahrnuje dopravu do staveništního skladu. Součástí dodávky zařízení jsou certifikáty, atesty a prohlášení o shodě dle platných norem, předpisů a zákonů. | viz 001 Technická zpráva+přílohy 003-004 Výkresová část
44 | 75KFGA | Montáž (dem.) - Železobetonový stožár 15m, včetně základní výstroje pro uchycení antén, anténních svodů ochraně proti blesku a prvků pro montáž a obsluhu. Kovové prvky stožáru s PKO | kus | 1 |  | 0 |  | 0 |  | 0 | P | SŽDC10 | Montáž zařízení s dopravou ze stavenišťního skladu k místu montáže nebo jeho demontáž pro další využití s dopravou do staveništního skladu a zakonzervováním | viz 001 Technická zpráva+přílohy 003-004 Výkresová část
45 | 75KFHA | Montáž (dem.) - Konstrukční prvky pro doplnění anténního stožáru na další umístění anténních systémů, PKO | kus | 1 |  | 0 |  | 0 |  | 0 | P | SŽDC10 | Montáž materiálu s dopravou ze stavenišťního skladu k místu montáže nebo jeho demontáž pro další využití s dopravou do staveništního skladu a zakonzervováním | viz 001 Technická zpráva+přílohy 003-004 Výkresová část
46 | 75K7DB | Dodávka - Koaxiální kabel, venkovní provedení, průměr do 35 mm včetně konektorů. | m | 80 |  | 0 |  | 0 |  | 0 | P | SŽDC10 | Dodávka koaxiálního kabelu venkovní provedení, průměr do 35mm včetně konektorů dle specifikace výrobce a požadavku RD, včetně příslušenství a dokumentace. Položka zahrnuje náklady na dopravu do staveništního skladu. | viz 001 Technická zpráva+přílohy 003-004 Výkresová část
47 | 75K8DB | Montáž (dem.) - Koaxiálního kabelu do průměru 35mm, venkovní provedení. | m | 80 |  | 0 |  | 0 |  | 0 | P | SŽDC10 | Položka obsahuje kompletní montáž koaxiálního kabelu do průměru 35mm, venkovní provedení. Položka obsahuje mechanické připevnění kabelu do průměru 35mm na konstrukce, zatažení kabelu do připravených trubek, osazení kabelu konektory, měření parametrů po instalaci. Dále obsahuje cenu za pom. mechanismy včetně všech ostatních vedlejších nákladů a dopravy ze staveništního skladu k místu montáže. | viz 001 Technická zpráva+přílohy 003-004 Výkresová část
48 | 742GEA | CYKY do 3 x 2,5 mm2, kabel silový izolace plastová | m | 10 |  | 0 |  | 0 |  | 0 | P | SŽDC10 | Položka obsahuje : Dodávku a montáž kabelu včetně dovozu, manipulace a uložení kabelu (do země, do chráničky, na rošty, pod omítku a pod.). Dále obsahuje cenu za pom. mechanismy včetně všech ostatních vedlejších nákladů | viz 001 Technická zpráva+přílohy 003-004 Výkresová část
49 | 75H8HC | Montáž (dem.) - Sdělovací kabel pro vnitřní použití SEKU do 4 x . . do trubek / lišt | m | 10 |  | 0 |  | 0 |  | 0 | P | SŽDC10 | Položka obsahuje: Kompletní montáž (demontáž pro další využití) Kabelu SEKU do 4 x .. do trubek / lišt: Instalace do trubek: rozměření délky, proměření celistvosti vodičů kabelu před montáží, zatažení do předem připraveného trubkového rozvodu pomocí protahovacího pera; zkrácení na příslušnou délku; opětovné proměření celistvosti vodičů kabelu po montáži. Instalace do lišt: rozměření délky, proměření celistvosti vodičů kabelu před montáží, instalace do předem připraveného lištového rozvodu, případné zaklapnutí lišt, opětovné proměření celistvosti vodičů kabelu po montáži. Položka neobsahuje ukončení vodičů na svorkovnici. Dále obsahuje cenu za pom. mechanismy včetně všech ostatních vedlejších nákladů, a dopravy ze staveništního skladu k místu montáže (nebo z místa demontáže do stav.skladu). | viz 001 Technická zpráva+přílohy 003-004 Výkresová část
50 | 741FCGR | Úchytné svorníky, jímací tyč 1m | ks | 1 |  | 0 |  | 0 |  | 0 | P | SŽDC10 | Položka obsahuje : Dodávku a montáž jímací tyče včetně upevňovacích prvků a svorek, připojení, včetně dopravy, manipulace. Dále obsahuje cenu za pom. mechanismy včetně všech ostatních vedlejších nákladů | viz 001 Technická zpráva+přílohy 003-004 Výkresová část
51 | 741FBAR | Uzemnění- dod.mont. | ks | 1 |  | 0 |  | 0 |  | 0 | P | SŽDC10 | Položka obsahuje: Dodávku, dopravu a montáž uzemňovacího vedení v zemní kynetě, případně v chráničce včetně podružného materiálu, odvinutí vodiče ze svitku a oddělení příslušné délky, tvarování pásku, spojování, ochranné nátěry spojů pásku a vstupů pásku do základů a pod. Neobsahuje cenu za výkop a zákoz kabelové kynety a neobsahuje cenu za chráničku. Dále obsahuje cenu za pom. mechanismy včetně všech ostatních vedlejších nákladů. | viz 001 Technická zpráva+přílohy 003-004 Výkresová část
52 | 75HGDCR | Bleskojistka | ks | 1 |  | 0 |  | 0 |  | 0 | P | SŽDC10 | Dodání Bleskojistky podle specifikaceod výrobců; Bleskojistky se měří v kusech; položka obsahuje cenu dodání Bleskojistky včetně nákladů na dopravu do staveništního skladu. | viz 001 Technická zpráva+přílohy 003-004 Výkresová část
53 | 741FCKR | Sada konektorů + uzemňovací sada | ks | 1 |  | 0 |  | 0 |  | 0 | P | SŽDC10 | Položka obsahuje : Dodávku a montáž materiálu včetně dopravy, manipulace. Dále obsahuje cenu za pom. mechanismy včetně všech ostatních vedlejších nákladů | viz 001 Technická zpráva+přílohy 003-004 Výkresová část
54 | 741EBF | Tmel těsnící | ks | 1 |  | 0 |  | 0 |  | 0 | P | SŽDC10 | Položka obsahuje: Dodávku a montáž protipožární ucpávky vč. příslušenství a pomocného materiálu, vyhotovéní a dodání atestu. Dále obsahuje cenu za pom. mechanismy včetně všech ostatních vedlejších nákladů. | viz 001 Technická zpráva+přílohy 003-004 Výkresová část
55 | 741EBFR | Pěna montážní | ks | 1 |  | 0 |  | 0 |  | 0 | P | SŽDC10 | Položka obsahuje: Dodávku a montáž protipožární ucpávky vč. příslušenství a pomocného materiálu, vyhotovéní a dodání atestu. Dále obsahuje cenu za pom. mechanismy včetně všech ostatních vedlejších nákladů. | viz 001 Technická zpráva+přílohy 003-004 Výkresová část
56 | 75HMAB | Dodávka - Kabel pro strukturovanou kabeláž kategorie 5e-FTP | m | 55 |  | 0 |  | 0 |  | 0 | P | SŽDC10 | Dodávka kabelu strukturované kabeláže pro kategorii 5e - FTP (do 100 MHz), včetně nákladů na dopravu do stavenišťního skladu. | viz 001 Technická zpráva+přílohy 003-004 Výkresová část
57 | 75HMDA | Montáž (dem.) - Kabel pro strukturovanou kabeláž do lišt | m | 55 |  | 0 |  | 0 |  | 0 | P | SŽDC10 | Kompletní montáž (demontáž pro další využití) kabelu pro strukturovanou kabeláž do lišt, tj. rozměření, uložení, zapojení, včetně dopravy ze stavenišťního skladu k místu montáže ( nebo z místa demontáže do stav.skladu). | viz 001 Technická zpráva+přílohy 003-004 Výkresová část
58 | 75HODJ | Dodávka - Panel jističový | kus | 1 |  | 0 |  | 0 |  | 0 | P | SŽDC10 | Dodávka zařízení nebo materiálu určeného popisem položky, včetně nákladů na dopravu do stavenišťního skladu. | viz 001 Technická zpráva+přílohy 003-004 Výkresová část
59 | 75HOGJ | Montáž (dem.) - Panel jističový | kus | 1 |  | 0 |  | 0 |  | 0 | P | SŽDC10 | Kompletní montáž (demontáž pro další využití) panelu jističového, včetně dopravy ze stavenišťního skladu k místu montáže ( nebo z místa demontáže do stav.skladu). | viz 001 Technická zpráva+přílohy 003-004 Výkresová část
60 | 744CCC | Jistič třípólový 13 - 20A ( 10kA ) | kus | 1 |  | 0 |  | 0 |  | 0 | P | SŽDC10 | Položka obsahuje : Dodávku a montáž přístroje do skříně nebo rozvaděče včetně dovozu a manipulace s ním. Dále obsahuje cenu za pom. mechanismy včetně všech ostatních vedlejších nákladů | viz 001 Technická zpráva+přílohy 003-004 Výkresová část
61 | 741BDA | Zásuvka trojfázová 16/32A, komplet | kus | 1 |  | 0 |  | 0 |  | 0 | P | SŽDC10 | Položka obsahuje: Dodávku a montáž zásuvky vč.podružného materiálu pro upevnění nebo uchycení, dále zapojení a osazení. Dále obsahuje cenu za pom. mechanismy včetně všech ostatních vedlejších nákladů. | viz 001 Technická zpráva+přílohy 003-004 Výkresová část
[6 empty] | 0 |  | 0 |  | 0
S | Celkem za M002 | TRS |  |  |  | 0 |  | 0 |  | 0
Díl: | M003 | DEMONTÁŽE |  |  |  | 0 |  | 0 |  | 0
62 | 75KDACR | Montáž: Měření a nastavení okruhů zr/zl,zv/zl,zr/zr | kus | 1 |  | 0 |  | 0 |  | 0 | P | SŽDC10 | Položka obsahuje přípravu, připojení za vlakovou soupravu a 2x průjezd měřícího vozu měřeným úsekem, měření v pásmu 460 MHz vypracování a vyhodnocení měřících protokolů. | viz 001 Technická zpráva+přílohy 003-004 Výkresová část
63 | 75K1CF | Montáž (dem.) -Demontáž stávajícího záznamového zařízení ReDat 3 pro další využití | kus | 1 |  | 0 |  | 0 |  | 0 | P | SŽDC10 | Montáž přístroje s dopravou ze stavenišťního skladu k místu montáže nebo jeho demontáž pro další využití s dopravou do staveništního skladu a zakonzervováním | viz 001 Technická zpráva+přílohy 003-004 Výkresová část
64 | 75KDAA | Montáž: měření - Předprojektové měření pro traťový radiový systém 460 MHz (TRS) | kus | 1 |  | 0 |  | 0 |  | 0 | P | SŽDC10 | Položka obsahuje přípravu, připojení za vlakovou soupravu, 2x průjezd měřícího vozu měřeným úsekem. Instalaci a demontáž provizorních základnových radiostanic vč.antén, napájení a pomocných prací a konstrukcí. Měření v pásmu 460 MHz a vypracování měřících protokolů. | viz 001 Technická zpráva+přílohy 003-004 Výkresová část
65 | 75KDAC | Montáž: měření - Měření po realizaci pro traťový radiový systém 460 MHz. | kus | 1 |  | 0 |  | 0 |  | 0 | P | SŽDC10 | Položka obsahuje přípravu, připojení za vlakovou soupravu a 2x průjezd měřícího vozu měřeným úsekem, měření v pásmu 460 MHz vypracování a vyhodnocení měřících protokolů. | viz 001 Technická zpráva+přílohy 003-004 Výkresová část
66 | 75KDAD | Montáž: měření - Předprojektové měření v pásmu 150 MHz (MRS) | kus | 1 |  | 0 |  | 0 |  | 0 | P | SŽDC10 | Položka obsahuje přípravu, připojení za vlakovou soupravu, 2x průjezd měřícího vozu měřeným úsekem. Instalaci a demontáž provizorních základnových radiostanic vč.antén, napájení a pomocných prací a konstrukcí. Měření v pásmu 150 MHz a vypracování měřících protokolů. | viz 001 Technická zpráva+přílohy 003-004 Výkresová část
67 | 75KDAF | Montáž: měření - Měření rádiové sítě po realizaci. | kus | 1 |  | 0 |  | 0 |  | 0 | P | SŽDC10 | Položka obsahuje přípravu, připojení za vlakovou soupravu a 2x průjezd měřícího vozu měřeným úsekem, měření v pásmu 150 MHz vypracování a vyhodnocení měřících protokolů. | viz 001 Technická zpráva+přílohy 003-004 Výkresová část
68 | 75K9GA | Montáž: oživení - Radiostanice v pásmu 150 MHz, naladění do 16 kanálů na radiostanici | kus | 2 |  | 0 |  | 0 |  | 0 | P | SŽDC10 | Položka obsahuje kompletní oživení a nastavení radiostanice v pásmu 150 MHz, naladění až 16 kanálů na radiostanici, nastavení parametrů radiostanice, ověření funkčnosti a vypracování protokolů. Dále obsahuje cenu za pom. mechanismy včetně všech ostatních vedlejších nákladů a dopravy měřící techniky. | viz 001 Technická zpráva+přílohy 003-004 Výkresová část
69 | 75K9GC | Montáž: oživení - Stuhová síť v pásmu 150 MHz do 5 radiostanic | kus | 2 |  | 0 |  | 0 |  | 0 | P | SŽDC10 | Položka obsahuje kompletní oživení a nastavení stuhové sítě v pásmu 150 MHz v traťovém úseku v celkovém počtu do 5 ks radiostanic, nastavení parametrů stuhové sítě, ověření funkčnosti a vypracování protokolů. Dále obsahuje cenu za pom. mechanismy včetně všech ostatních vedlejších nákladů a dopravy potřebné měřící a diagnostické techniky. | viz 001 Technická zpráva+přílohy 003-004 Výkresová část
70 | 75K9GF | Montáž: oživení - Radiostanice v pásmu 150 MHz, naladění do 16 kanálů na radiostanici | kus | 2 |  | 0 |  | 0 |  | 0 | P | SŽDC10 | Položka obsahuje kompletní oživení a nastavení stuhové sítě v pásmu 150 MHz v traťovém úseku v celkovém počtu do 5 ks radiostanic, nastavení parametrů stuhové sítě, ověření funkčnosti a vypracování protokolů. Dále obsahuje cenu za pom. mechanismy včetně všech ostatních vedlejších nákladů a dopravy potřebné měřící a diagnostické techniky. | viz 001 Technická zpráva+přílohy 003-004 Výkresová část
71 | 75K9IA | Montáž: programování - Úprava programového vybavení a grafického zobrazení pro dálkové ovládání MRS do 5 železničních stanic (1 řídící a 4 podřízené) | kus | 2 |  | 0 |  | 0 |  | 0 | P | SŽDC10 | Kompletní úprava programového vybavení a grafického zobrazení pro dálkové ovládání MRS - do 5 železničních stanic (1 řídící a 4 podřízené) | viz 001 Technická zpráva+přílohy 003-004 Výkresová část
72 | 75K9IE | Montáž: programování - Úprava programového vybavení a grafického zobrazení pro záložní pracoviště dispečera dálkového ovládání MRS | kus | 2 |  | 0 |  | 0 |  | 0 | P | SŽDC10 | Kompletní úprava programového vybavení a grafického zobrazení pro dálkové ovládání MRS - pro záložní pracoviště dispečera | viz 001 Technická zpráva+přílohy 003-004 Výkresová část
73 | 75K9IF | Montáž: programování - Úprava programového vybavení a grafického zobrazení, integrace do ovládání telefonního zapojovače dálkového ovládání MRS | kus | 2 |  | 0 |  | 0 |  | 0 | P | SŽDC10 | Kompletní úprava programového vybavení a grafického zobrazení pro dálkové ovládání MRS - integrace do ovládání telefonního zapojovače | viz 001 Technická zpráva+přílohy 003-004 Výkresová část
74 | 75K8FD | Montáž: Nastavení stuhové sítě v pásmu 460 MHz do 5 ks radiostanic | úsek | 1 |  | 0 |  | 0 |  | 0 | P | SŽDC10 | Položka obsahuje kompletní nastavení stuhové sítě v pásmu 460MHz v traťovém úseku v celkovém počtu do 5 ks radiostanic, nastavení parametrů stuhové sítě, ověření funkčnosti a vypracování protokolů. Dále obsahuje cenu za pom. mechanismy včetně všech ostatních vedlejších nákladů a dopravy potřebné měřící a diagnostické techniky. | viz 001 Technická zpráva+přílohy 003-004 Výkresová část
75 | 75K8FA | Montáž: Oživení stuhové sítě v pásmu 460 MHz do 5 ks radiostanic | úsek | 1 |  | 0 |  | 0 |  | 0 | P | SŽDC10 | Položka obsahuje kompletní oživení stuhové sítě v pásmu 460MHz v traťovém úseku v celkovém počtu do 5 ks radiostanic, nastavení parametrů stuhové sítě, ověření funkčnosti a vypracování protokolů. Dále obsahuje cenu za pom. mechanismy včetně všech ostatních vedlejších nákladů a dopravy potřebné měřící a diagnostické techniky. | viz 001 Technická zpráva+přílohy 003-004 Výkresová část
76 | 75K9DA | Montáž (dem.) - Základnová radiostanice MRS, vf. výkon do 10 W | kus | 1 |  | 0 |  | 0 |  | 0 | P | SŽDC10 | Položka obsahuje kompletní montáž radiostanice 146-158MHz,vf výkon 10W. Položka obsahuje mechanické připevnění skříně rdst, připojení na napájení a propojení s ostatními díly radiostanice vč.anténího svodu, napojení na linkový trakt, nastavení parametrů radiostanice, ověření funkčnosti a vypracování protokolů. Dále obsahuje cenu za pom. mechanismy včetně všech ostatních vedlejších nákladů a dopravy ze staveništního skladu k místu montáže. | viz 001 Technická zpráva+přílohy 003-004 Výkresová část
77 | 75K9DC | Montáž (dem.) - Ovládací tlačítkové pracoviště základnové radiostanice MRS včetně napájení, syst. kabeláže a konektorů | kus | 1 |  | 0 |  | 0 |  | 0 | P | SŽDC10 | Položka obsahuje kompletní montáž ovládacího pracoviště (tlačítkového), vč.napájení, systémové kabeláže a konektorů. Položka obsahuje mechanické připevnění ovl.pracoviště, připojení na napájení a propojení s ostatními díly, nastavení parametrů pracoviště, ověření funkčnosti a vypracování protokolů. Dále obsahuje cenu za pom. mechanismy včetně všech ostatních vedlejších nákladů a dopravy ze staveništního skladu k místu montáže. | viz 001 Technická zpráva+přílohy 003-004 Výkresová část
78 | 75K9FB | Montáž (dem.) - Anténa směrová pro MRS včetně držáku na anténní stožár | kus | 1 |  | 0 |  | 0 |  | 0 | P | SŽDC10 | Položka obsahuje kompletní montáž směrové antény pro pásmo 150 MHz. Položka obsahuje instalaci na předem připraveném anténním stožáru, připojení na koaxiální kabel, ověření funkčnosti. Dále obsahuje cenu za pom. mechanismy včetně všech ostatních vedlejších nákladů a dopravy ze staveništního skladu k místu montáže. | viz 001 Technická zpráva+přílohy 003-004 Výkresová část
79 | 75K8CA | Montáž (dem.) - Anténa všesměrová TRS 460 mHz včetně držáku na anténní stožár | kus | 1 |  | 0 |  | 0 |  | 0 | P | SŽDC10 | Položka obsahuje kompletní montáž všesměrové antény vč.držáku na anténní stožár. Položka obsahuje instalaci na předem připraveném anténním stožáru, připojení na koaxiální kabel, ověření funkčnosti a zpracování revizní zprávy. Dále obsahuje cenu za pom. mechanismy včetně všech ostatních vedlejších nákladů a dopravy ze stavenišťního skladu k místu montáže. | viz 001 Technická zpráva+přílohy 003-004 Výkresová část
80 | 75K8AA | Montáž (dem.) - Základnová radiostanice TRS, vf výkon 6 W | kus | 1 |  | 0 |  | 0 |  | 0 | P | SŽDC10 | Položka obsahuje kompletní montáž základnové radiostanice traťového systému včetně příslušenství. Položka dále obsahuje mechanické připevnění skříně rdst, připojení na napájení a propojení s ostatními díly radiostanice vč.anténího svodu, napojení na linkový trakt, nastavení parametrů radiostanice, ověření funkčnosti a vypracování protokolů. Dále obsahuje cenu za pom. mechanismy včetně všech ostatních vedlejších nákladů a dopravy ze stavenišťního skladu k místu montáže. | viz 001 Technická zpráva+přílohy 003-004 Výkresová část
[6 empty] | 0 |  | 0 |  | 0
S | Celkem za M003 | DEMONTÁŽE |  |  |  | 0 |  | 0 |  | 0
Díl: | PD | Projektová dokumentace | [8 empty] | SD
81 | 02944R01 | Vyhotovení dokumentace ve stupni dPSŘ včetně předání zadavateli v počtech, daných smluvním dojednáním | KUS | 1 |  | 0 |  | 0 |  | 0 | SP | R | Položka zahrnuje náklady spojené vypracováním dokumentace projektu pro realizaci stavby včetně dodání požadovaného počtu paré v rozsahu daném dle smluvního ujednání se zadavatelem
S | Celkem za PD | Projektová dokumentace |  |  |  | 0 |  | 0 |  | 0
Note on A7: § 6a
Note on B7: § 6b 1.část
Note on C2: § 3
Note on C7: § 6c 1.část
Note on D4: § 2 v případě jiné klasifikace upravit údaj v závorce, např. (CZ-CC)
Note on D7: § 6d
Note on E7: § 6e
Note on N6: § 6b 2.část
Note on O6: § 6c 2.část
Note on P6: § 6f § 7
Note on U2: jiri.zakravsky: tools PSSOzzzzzz propertites Protection Lock "2*4"
Součet za Díl
Zaokrouhlit množství