## titul
Trať : | 304 |  |  |  | Km 5,245 | [6 empty] | Ev. č. : | 334052
Dopravna D 3
[5 empty] | Mechanické se samovratnými výhybkami č. 1 a 4, | [5 empty] | Kód : 1
ostatní výhybky a výkolejky přestavuje a uzamyká doprovod vlaku
klíče od výhybek a výkolejek v soupravě hlavních klíčů (SHK)
| Dopravní stanoviště : |  |  |  | Služební místnost - T
| ( km ) |  |  |  | 5.245
| Sídlo dirigujícího dispečera : |  |  |  | Bylnice
záznam hovorů zařízením ReDat
|  | Dopravní koleje | [5 empty] | Nástupiště u koleje
č. | Začátek | Konec | Délka | Poznámka |  | č. | Začátek | Konec | Délka | Poznámka
1 | 4.964 | 5.637 | 673 | Přednostní vjezd od Bylnice |  | 1 | 5.2 | 5.267 | 67 | č. II, úrovňové, jednostranné
3 | 4.994 | 5.457 | 463 | Přednostní vjezd od V. Klobouků |  | 3 | 5.2 | 5.267 | 67 | č. I, úrovňové, jednostranné
Brumov

## Brumov
|  |  | Směr : Bylnice | [7 empty] | Návěstidla | [8 empty] | Návěstidla | [9 empty] | Směr : Valašské Klobouky
[11 empty] | Hranice dopravny | Indikátor Sv |  | Krycí *) | [5 empty] | Místo zastavení | Indikátor Sv | Hranice dopravny
Km 5,245
|  |  | Traťové zabezpečovací zařízení : | [10 empty] | TsK | 4.921 | [14 empty] | Traťové zabezpečovací zařízení :
[11 empty] | L T | Sv 1 |  |  |  | KANGO | C | JPg |  |  | Sv 4 | L T
|  |  | Rádiové spojení ( síť SRD ) | [7 empty] | 4.772 | 4.918 |  | Lk | 5.687 |  |  |  |  | 5.23 | 5.683 | 5.83 | [7 empty] | Rádiové spojení ( síť SRD )
|  |  | provoz podle SŽDC D 3 | [13 empty] | V. / 2015 | [12 empty] | provoz podle SŽDC D 3
|  |  | Kód : 16 | [13 empty] | Vjezdové / odjezdové rychlosti : | [12 empty] | Kód : 16
[13 empty] | *) = | kryje PZS v km 6,167 |  |  | v pokračování traťové koleje - rychlost traťová s místním omezením
při jízdě do odbočky - rychlost 40 km/h
[10 empty] | Vk 1 | [8 empty] | Vk 2
3
[9 empty] | 2 | [16 empty] | Sv 4
LT
[7 empty] | 1 | [18 empty] | 4
|  | LT |  |  |  |  | Sv 1 | TsK ( Př Lk ) | [18 empty] | Lk
č. | staničení | N | námezník | přest. |  | poznámka | [16 empty] | č. | staničení | N | námezník | přest. |  | poznámka
1 | 4.918 | 46 | 4.964 | SV | Přednostní poloha na kolej č. 1 |  | ( klíč v.č. 1 v SHK - I. ) | [15 empty] | 3 | 5.503 | -46 | 5.457 | ručně | výměnový zámek v závislosti na Vk 2, klíč Vk 2 / 3t / 3 v SHK - III.
2 | 4.948 | 46 | 4.994 | ručně | výměnový zámek v závislosti na Vk 1, klíč Vk 1 / 2 v SHK - II. | [17 empty] | 4 | 5.683 | -46 | 5.637 | SV | Přednostní poloha na kolej č. 3 |  | ( klíč v.č. 4 v SHK - IV. )
Brumov
5
3 <
> 1
1
3
67
67
Výhybky
Výhybky