## titul
Trať : | 304 |  |  |  | Km 12,090 | [6 empty] | Ev. č. : | 366351
Dopravna D 3
[5 empty] | Mechanické se samovratnými výhybkami č. 1 a 7, | [5 empty] | Kód : 1
ostatní výhybky a výkolejku přestavuje a uzamyká doprovod vlaku
klíče od výhybek a výkolejky v soupravě hlavních klíčů (SHK)
| Dopravní stanoviště : |  |  |  | Služební místnost - T
| ( km ) |  |  |  | 12.09
| Sídlo dirigujícího dispečera : |  |  |  | Bylnice
záznam hovorů zařízením ReDat
|  | Dopravní koleje | [5 empty] | Nástupiště u koleje
č. | Začátek | Konec | Délka | Poznámka |  | č. | Začátek | Konec | Délka | Poznámka
1 | 11.682 | 12.36 | 678 | Přednostní vjezd od Brumova |  | 1 | 12.009 | 12.14 | 131 | č. II, úrovňové, jednostranné
3 | 11.712 | 12.126 | 414 | Přednostní vjezd od Horní Lidče |  | 3 | 12.016 | 12.123 | 107 | č. I, úrovňové, jednostranné
Valašské Klobouky

## Valašské Klobouky
|  |  | Směr : Brumov | [7 empty] | Návěstidla | [9 empty] | Návěstidla | [14 empty] | Směr : Horní Lideč
[11 empty] | Hranice dopravny | Indikátor Sv | [8 empty] | Místo zastavení |  | Indikátor Sv |  | Hranice dopravny
Km 12,090
|  |  | Traťové zabezpečovací zařízení : | [32 empty] | Traťové zabezpečovací zařízení :
[11 empty] | L T | Sv 1 |  | KANGO | C | JPg | [6 empty] | Sv 7 |  | L T
|  |  | Rádiové spojení ( síť SRD ) | [7 empty] | 11.473 | 11.632 | [8 empty] | 12.09 |  | 12.412 |  | 12.55 | [10 empty] | Rádiové spojení ( síť SRD )
|  |  | provoz podle SŽDC D 3 | [11 empty] | VII. / 2013 | [20 empty] | provoz podle SŽDC D 3
|  |  | Kód : 16 | [11 empty] | Vjezdové / odjezdové rychlosti : | [20 empty] | Kód : 16
v pokračování traťové koleje - rychlost traťová s místním omezením
při jízdě do odbočky - rychlost 40 km/h
Vlečka č.:
6166
DVk 1
[8 empty] | 11,654 |  | 3 | [7 empty] | 4 | 5 |  |  |  | 12.229
6
[9 empty] | 2 | [23 empty] | Sv 7
LT
[6 empty] | 1 | [26 empty] | 7
|  | LT |  |  |  | Sv 1
č. | staničení | N | námezník | přest |  | poznámka | [15 empty] | č. | staničení | N | námezník | přest |  | poznámka | č. | staničení | N | námezník | přest |  | poznámka
1 | 11.631 | 51 | 11.682 | SV | Přednostní poloha na kolej č. 1 |  | ( klíč v.č. 1 v SHK - I. )
[22 empty] | 4 | 12.092 | -46 | 12.046 | ručně | výměnový zámek v závislosti na DVk 1, klíč DVk 1 / 4 v SHK - III. |  | 6 | 12.172 | -46 | 12.126 | ručně | výměnový zámek v závislosti na v.č. 5
2 | 11.661 | 51 | 11.712 | ručně | výměnový zámek v závislosti na v.č. 3
[22 empty] | 5 | 12.098 | 51 | 12.149 | ručně | výměnový zámek, klíč v.č. 5 / 6t / 6 v SHK - IV. |  | 7 | 12.411 | -51 | 12.36 | SV | Přednostní poloha na kolej č. 3 |  | ( klíč v.č. 7 v SHK - V. )
3 | 11.726 | -46 | 11.68 | ručně | výměnový zámek, klíč v.č. 3 / 2 v SHK - II.
Valašské Klobouky
5
3 <
> 1
1
3
5 a
5 b
107
131
Výhybky
Výhybky