## Rekapitulace
SOUPIS PRACÍ K OCENĚNÍ
Stavba: |  | Rekonstrukce mostu v km 232,992 trati Chomutov – Cheb
Objekt: |  | Rekapitulace | Datum zpracování:
P.č. | Číslo položky | Název položky | Cena bez DPH | DPH | Cena vč.DPH
1 | 2 | 3 | 4 | 5 | 6
1 |  | Všeobecný objekt | 0 | 0 | 0
2 |  | SO 101 Rekonstrukce mostu |  | 0 | 0
3 |  | SO 201 Železniční spodek |  | 0 | 0
4 |  | SO 202 Železniční svršek |  | 0 | 0
5 |  | SO 301 Úprava TV |  | 0 | 0
6 |  | SO 401 Přeložka kabelů ČD-T |  | 0 | 0
7 |  | SO 402 Přeložka kabelů SŽDC, SSZT |  | 0 | 0
|  | Náklady stavby celkem | 0 | 0 | 0

## Všeobecný objekt
FORMULÁŘ 5 | [6 empty] | majitel HIM: | SŽDC |  | 0 |  | KPLT | 1 | 0
|  | SOUPIS PRACÍ K OCENĚNÍ | [7 empty] | Cena za objekt [Kč] |  | mj dle JKSO | počet mj | objektový ukazatel
Název stavby : |  | Rekonstrukce mostu v km 232,992 trati Chomutov – Cheb | [5 empty] | Číslo stavby | 541 352 0014
Název PS,SO : |  | Všeobecný objekt | Zatřídění objektu: (JKSO, JKPOV) |  |  |  |  | Číslo PS,SO | VŠEOB
Datum zpracování : | [7 empty] | Datum aktualizace :
Poř. číslo pol. | Číslo položky | Název položky | Měrná jednotka | Množství | Jednotková hmotnost | Celková hmotnost | CENA |  |  |  | Typ řádku | Kód datové základny | Technická specifikace | Výkaz výměr
[7 empty] | Dodávky |  | Montáže
[7 empty] | Jednotková | Celkem | Jednotková | Celkem
| 1 | 2 | 3 | 4 | 5 | 6 | 7 | 8 | 9 | 10 | 12 | 13 | 14 | 15
| 0 | Všeobecné konstrukce a práce | [8 empty] | S
1 | VSEOB_01 | Geodetická dokumentace skutečného provedení | KUS | 1 | 0 | 0 | 0 | 0 | 0 | 0 | P | R | V této položce ocení dodavatel náklady na geodetickou část dokumentace skutečného provedení. Měrnou jednotkou je KUS, kterou je soubor všech objektů stavby, předání 3x tištěná + 3x digitální forma CD | 1
| Dopln. popis | předání 3x tištěná + 3x digitální forma CD
2 | VSEOB_02 | Dokumentace skutečného provedení | KUS | 1 | 0 | 0 | 0 | 0 | 0 | 0 | P | R | V této položce ocení dodavatel náklady na dokumentaci skutečného provedení, vyjma geodetické části a vyjma digitální dokumentace. Měrnou jednotkou je KUS, kterou je soubor všech objektů stavby, předání 3 x tištěná forma. | 1
| Dopln. popis | předání 3 x tištěná forma.
3 | VSEOB_03 | Digitální dokumentace skutečného provedení | KUS | 1 | 0 | 0 | 0 | 0 | 0 | 0 | P | R | V této položce ocení dodavatel náklady na zpracování dokumentace skutečného provedení v digitální podobě. Měrnou jednotkou je KUS, kterou je soubor všech objektů stavby, předání 3 x digitální forma CD | 1
| Dopln. popis | předání 3 x digitální forma CD
4 | VSEOB_05 | Geometrické plány a věcná břemena | KUS | 1 | 0 | 0 | 0 | 0 | 0 | 0 |  |  | V této položce ocení dodavatel náklady na geodetickou a administrativní činnost spojenou s agendou nutnou pro: - výkup pozemků a nemovitostí - zřízení věcných břemen Měrnou jednotkou je KUS, kterou je soubor všech objektů stavby, které to vyžadují. | 1
| Dopln. popis | předání 4x tištěná + 4x digitální forma CD
5 | VSEOB_09 | Posouzení shody (interoperability) notifikovanou (autorizovanou) osobou | KUS | 1 | 0 | 0 | 0 | 0 | 0 | 0 | P | R | V této položce ocení dodavatel náklady na posouzení shody ve fázi realizace, prováděné zhotovitelem stavby na základě: - Nařízení vlády č. 113/2005 Sb. ( o technických požadavcích na provozní a technickou propojenost evropského železničního systému ). - zákona č. 103/2004 Sb. o dráhách, kde je vyžadován certifikát o shodě vydaný autorizovanou osobou (§49). Cena za posouzení bude sjednána mezi zhotovitelem stavby a autorizovanou osobou při zohlednění počtu notifikovaných PS a SO. Zhotovitel stavby si smí k ceně za posouzení autorizovanou osobou připočíst jen nezbytné vlastní náklady s posouzením souvisící. Fakturace za posouzení shody v rámci realizace stavby bude prováděna po ukončení prací podle dohodnutých jednotlivých fází s uvedením provedených prací a to obvykle za období 6 měsíců s členěním na fakturované náklady autorizovanou osobou a vlastní náklady, které nutno specifikovat. Součet dílčích faktur nesmí překročit celkovou sjednanou cenu za posouzení shody. Konečná faktura za posouzení shody musí být vystavena ( pokud nebude výjimečně sjednáno jinak ) s doložením předání všech certifikátů o shodě do 6 měsíců po ukončení prací na posledním objektu nebo souboru stavby. Měrnou jednotkou je KUS, kterou je soubor všech objektů stavby, které posouzení vyžadují, předání 3x tištěná + 3x digitální forma CD. | 1
| Dopln. popis | předání 3x tištěná + 3x digitální forma CD.
6 | VSEOB_11 | Hluková měření (po ukončení stavby v rámci zkuš. provozu) | KPL | 1 | 0 | 0 | 0 | 0 | 0 | 0 | P | R | V této položce ocení dodavatel náklady na provedení všech hlukových měření a jejich vyhodnocení, která jsou nutná ke kolaudaci stavby a která domumentují účinnost protihlukových opatření. Podrobněji jsou popsána v zadávací dokumentaci. Položka zahrnuje všechny nezbytné práce, náklady a zařízení včetně všech doprav a pomocného materiálu nutných pro uskutečnění měření. Měrnou jednotkou je KOMPLET, kterou je soubor všech měření a jejich vyhodnocení. | 1
| Dopln. popis | předání protokolu 3x tištěná a 3x digitální forma CD.
| Celkem za 0 | Všeobecné konstrukce a práce |  |  |  | 0 |  | 0 |  | 0

## 101
FORMULÁŘ 5 | [6 empty] | majitel HIM: | SŽDC |  | 0 |  |  | 1 | 0
|  | SOUPIS PRACÍ | [7 empty] | Cena za objekt [Kč] |  | mj dle JKSO | počet mj | objektový ukazatel
Název stavby : |  | Rekonstrukce mostu v km 232,992 Chomutov-Cheb | [5 empty] | Číslo stavby | 541 352 0014
Název PS,SO : |  | Rekonstrukce mostu | Zatřídění objektu: (JKSO, JKPOV) |  |  |  |  | Číslo PS,SO | SO 101
Datum zpracování : | [7 empty] | Datum aktualizace :
Poř. číslo pol. | Číslo položky | Název položky | Měrná jednotka | Množství | Jednotková hmotnost | Celková hmotnost | CENA |  |  |  | Typ řádku | Kód datové základny | Technická specifikace | Výkaz výměr
[7 empty] | Dodávky |  | Montáže
[7 empty] | Jednotková | Celkem | Jednotková | Celkem
| 1 | 2 | 3 | 4 | 5 | 6 | 7 | 8 | 9 | 10 | 12 | 13 | 14 | 15
| 0 | Všeobecné konstrukce a práce | [8 empty] | S
1 | 014102.2 | POPLATKY ZA SKLÁDKU - ZEMINA | T | 2656.2 | 0 | 0 | 0 | 0 |  | 0 | P | 2013_OTSKP | Položka obsahuje veškeré poplatky provozovateli skládky související s uložením odpadu na skládce. | 957*1,6+750*1,5=2 656,2000 [A]
| Dopln. popis | zemina opětovně nepoužitá
2 | 014102.3 | POPLATKY ZA SKLÁDKU | T | 1619.9 | 0 | 0 | 0 | 0 |  | 0 | P | 2013_OTSKP | zahrnuje veškeré poplatky provozovateli skládky související s uložením odpadu na skládce. | 1619,946=1 619,9460 [A]
| Dopln. popis | vybouraný beton
3 | 014102.4 | POPLATKY ZA SKLÁDKU - SUŤ | T | 266.8 | 0 | 0 | 0 | 0 |  | 0 | P | 2013_OTSKP | Položka obsahuje veškeré poplatky provozovateli skládky související s uložením odpadu na skládce. | 266,806=266,8060 [A]
| Dopln. popis | vybouraný kámen
4 | 02710 | POMOC PRÁCE ZŘÍZ NEBO ZAJIŠŤ OBJÍŽĎKY A PŘÍSTUP CESTY | M2 | 500 | 0 | 0 | 0 | 0 |  | 0 | P | 2012_OTSKP | zahrnuje veškeré náklady spojené s objednatelem požadovanými zařízeními | 500=500,0000 [A]
| Dopln. popis | pasportizace komunikace a povrchu vozovky na mostě podél mostu (fotodokumentace skutečného stavu před stavbou a po stavbě) po ukončení stavby v případě jejího poničení náprava do původního stavu
5 | 27121 | PROVIZORNÍ PŘÍSTUPOVÉ CESTY - ZŘÍZENÍ | M2 | 380 | 0 | 0 | 0 | 0 |  | 0 | P | 2012_OTSKP | zahrnuje veškeré náklady spojené s objednatelem požadovanými zařízeními | 95*4=380
| Dopln. popis | zřízení dočasného sjezdu a staveništní cesty ze silnice III/21227 k mostní opěře O1
6 | 27123 | PROVIZORNÍ PŘÍSTUPOVÉ CESTY - ZRUŠENÍ | M2 | 380 | 0 | 0 | 0 | 0 |  | 0 | P | 2012_OTSKP | zahrnuje veškeré náklady spojené s objednatelem požadovanými zařízeními | 95*4=380
| Dopln. popis | zrušení sjezdu a staveništní cesty k opěře O1 a uvedení terénu do původního stavu
7 | 02730 | POMOC PRÁCE ZŘÍZ NEBO ZAJIŠŤ OCHRANU INŽENÝRSKÝCH SÍTÍ | KPL | 1 | 0 | 0 | 0 | 0 |  | 0 | P | 2012_OTSKP | zahrnuje veškeré náklady spojené s objednatelem požadovanými zařízeními
| Dopln. popis | ochrana kabelu SEE na předpolí a v korytě řeky
8 | 02741.1 | PROVIZORNÍ MOSTY | KS | 1 | 0 | 0 | 0 | 0 |  | 0 | P | 2013_OTSKP | zahrnuje veškeré náklady spojené s objednatelem požadovanými zařízeními
| Dopln. popis | Montáž, pronájem a demontáž - Mostní provizorium KN215 vložené do k.č.2 nad opěru O2, včetně pomocné podpěry PIŽMO a prefabrik. opěry vložené na těleso dráhy, pronájem 75 dní
9 | 02940 | OSTATNÍ POŽADAVKY - VYPRACOVÁNÍ DOKUMENTACE | KPL | 1 | 0 | 0 | 0 | 0 |  | 0 | P | 2012_OTSKP | zahrnuje veškeré náklady spojené s objednatelem požadovanými pracemi
| Dopln. popis | Vypracování podkladů pro statickou zatěžovací zkoušku dle ČSN 73 6209
10 | 03720 | POMOC PRÁCE ZAJIŠŤ NEBO ZŘÍZ REGULACI A OCHRANU DOPRAVY | KPL | 1 | 0 | 0 | 0 | 0 |  | 0 | P | 2012_OTSKP | zahrnuje objednatelem povolené náklady na požadovaná zařízení zhotovitele
| Dopln. popis | - dopravní opatření na vjezdu a výjezdu na silnici III/21227 z prostoru staveniště - osazení výstražných tabulí na obou březích řeky v několika profilech z důvodu bezpečného proplutí v době samotné stavby. V kolizních případech bude muset být proplutí pod mostem zcela zrušeno a vodáci budou muset vystoupit na pravý břeh a projít přes trať přes železniční přejezd, pokud budou chtít pokračovat v plavbě
11 | 03720.1 | POMOC PRÁCE ZAJIŠŤ NEBO ZŘÍZ REGULACI A OCHRANU DOPRAVY | KPL | 1 | 0 | 0 | 0 | 0 |  | 0 | P | 2013_OTSKP | zahrnuje objednatelem povolené náklady na požadovaná zařízení zhotovitele
| Dopln. popis | Dopravně-inženýrské opatření pro objízdnou trasu při úplné uzavírce silnice III/21227 při snášení SOK a vkládání NOK pomocí silničních jeřábů. Předpoklad uzavírky silnice cca 7 dní. DIO (uzavření komunikace) spojené s navrženou technologií si projedná zhotovitel.
| Celkem za 0 | Všeobecné konstrukce a práce |  |  |  | 0 |  | 0 |  | 0
| 1 | Zemní práce | [8 empty] | S
12 | 112012 | KÁCENÍ STROMŮ D KMENE DO 0,5M S ODSTRANĚNÍM PAŘEZŮ, ODVOZ DO 2KM | KUS | 6 | 0 | 0 | 0 | 0 |  | 0 | P | 2012_OTSKP | Kácení stromů se měří v [ks] poražených stromů (průměr stromů se měří v místě řezu) a zahrnuje zejména: - poražení stromu a osekání větví - spálení větví na hromadách nebo štěpkování - dopravu a uložení kmenů, případné další práce s nimi dle pokynů zadávací dokumentace Odstranění pařezů se měří v [ks] vytrhaných nebo vykopaných pařezů a zahrnuje zejména: - vytrhání nebo vykopání pařezů - veškeré zemní práce spojené s odstraněním pařezů - dopravu a uložení pařezů, případně další práce s nimi dle pokynů zadávací dokumentace - zásyp jam po pařezech
| Dopln. popis | kácení stromů v prostoru plánovaného sjezdu a staveništní cestu
13 | 11512 | ČERPÁNÍ VODY DO 1000 L/MIN | HOD | 504 | 0 | 0 | 0 | 0 |  | 0 | P | 2012_OTSKP | Položka čerpání vody na povrchu zahrnuje i potrubí, pohotovost záložní čerpací soupravy a zřízení čerpací jímky. Součástí položky je také následná demontáž a likvidace těchto zařízení | 21*24=504,0000 [A]
| Dopln. popis | čerpání vody z výkopu pro výstavbu založení nových opěr. Předpoklad 21 dní
14 | 131832 | HLOUBENÍ JAM ZAPAŽ I NEPAŽ TŘ. II, ODVOZ DO 2KM | M3 | 957.8 | 0 | 0 | 0 | 0 |  | 0 | P | 2013_OTSKP | položka zahrnuje: - vodorovná a svislá doprava, přemístění, přeložení, manipulace s výkopkem - kompletní provedení vykopávky nezapažené i zapažené - ošetření výkopiště po celou dobu práce v něm vč. klimatických opatření - ztížení vykopávek v blízkosti podzemního vedení, konstrukcí a objektů vč. jejich dočasného zajištění - ztížení pod vodou, v okolí výbušnin, ve stísněných prostorech a pod. - těžení po vrstvách, pásech a po jiných nutných částech (figurách) - čerpání vody vč. čerpacích jímek, potrubí a pohotovostní čerpací soupravy (viz ustanovení k pol. 1151,2) - potřebné snížení hladiny podzemní vody - těžení a rozpojování jednotlivých balvanů - vytahování a nošení výkopku - svahování a přesvah. svahů do konečného tvaru, výměna hornin v podloží a v pláni znehodnocené klimatickými vlivy - eventuelně nutné druhotné rozpojení odstřelené horniny - ruční vykopávky, odstranění kořenů a napadávek - pažení, vzepření a rozepření vč. přepažování (vyjma štětových stěn) - úpravu, ochranu a očištění dna, základové spáry, stěn a svahů - odvedení nebo obvedení vody v okolí výkopiště a ve výkopišti - třídění výkopku - veškeré pomocné konstrukce umožňující provedení vykopávky (příjezdy, sjezdy, nájezdy, lešení, podpěr. konstr., přemostění, zpevněné plochy, zakrytí a pod.) - nezahrnuje uložení zeminy (na skládku, do násypu) ani poplatky za skládku, vykazují se v položce č.0141** | 957,75=957,7500 [A]
| Dopln. popis | výkopy pro přechodové oblasti, včetně dopravy a uložení na sládce
15 | 17110 | ULOŽENÍ SYPANINY DO NÁSYPŮ SE ZHUTNĚNÍM | M3 | 425 | 0 | 0 | 0 | 0 |  | 0 | P | 2013_OTSKP | položka zahrnuje: - kompletní provedení zemní konstrukce vč. výběru vhodného materiálu - úprava ukládaného materiálu vlhčením, tříděním, promícháním nebo vysoušením, příp. jiné úpravy za účelem zlepšení jeho mech. vlastností - hutnění i různé míry hutnění - ošetření úložiště po celou dobu práce v něm vč. klimatických opatření - ztížení v okolí vedení, konstrukcí a objektů a jejich dočasné zajištění - ztížení provádění vč. hutnění ve ztížených podmínkách a stísněných prostorech - ztížené ukládání sypaniny pod vodu - ukládání po vrstvách a po jiných nutných částech (figurách) vč. dosypávek - spouštění a nošení materiálu - výměna částí zemní konstrukce znehodnocené klimatickými vlivy - ruční hutnění a výplň jam a prohlubní v podloží - úprava, očištění, ochrana a zhutnění podloží - svahování, hutnění a uzavírání povrchů svahů - zřízení lavic na svazích - udržování úložiště a jeho ochrana proti vodě - odvedení nebo obvedení vody v okolí úložiště a v úložišti - veškeré pomocné konstrukce umožňující provedení zemní konstrukce (příjezdy, sjezdy, nájezdy, lešení, podpěrné konstrukce, přemostění, zpevněné plochy, zakrytí a pod.)
| Dopln. popis | Zásypy opěr a svahové kužele
16 | 17180 | ULOŽENÍ SYPANINY DO NÁSYPŮ Z NAKUPOVANÝCH MATERIÁLŮ | M3 | 532 | 0 | 0 | 0 | 0 |  | 0 | P | 2013_OTSKP | položka zahrnuje: - kompletní provedení zemní konstrukce (násypového tělesa včetně aktivní zóny) včetně nákupu a dopravy materiálu dle zadávací dokumentace - úprava ukládaného materiálu vlhčením, tříděním, promícháním nebo vysoušením, příp. jiné úpravy za účelem zlepšení jeho mech. vlastností - hutnění i různé míry hutnění - ošetření úložiště po celou dobu práce v něm vč. klimatických opatření - ztížení v okolí vedení, konstrukcí a objektů a jejich dočasné zajištění - ztížení provádění vč. hutnění ve ztížených podmínkách a stísněných prostorech - ztížené ukládání sypaniny pod vodu - ukládání po vrstvách a po jiných nutných částech (figurách) vč. dosypávek - spouštění a nošení materiálu - výměna částí zemní konstrukce znehodnocené klimatickými vlivy - ruční hutnění a výplň jam a prohlubní v podloží - úprava, očištění, ochrana a zhutnění podloží - svahování, hutnění a uzavírání povrchů svahů - zřízení lavic na svazích - udržování úložiště a jeho ochrana proti vodě - odvedení nebo obvedení vody v okolí úložiště a v úložišti - veškeré pomocné konstrukce umožňující provedení zemní konstrukce (příjezdy, sjezdy, nájezdy, lešení, podpěrné konstrukce, přemostění, zpevněné plochy, zakrytí a pod.) | O1: 25*9.5=237,5000 [B] O2: 31*9.5=294,5000 [A] a+b=532,0000 [C]
| Dopln. popis | zásyp přechodové oblasti
17 | 17760R | ZEMNÍ HRÁZKY ZE ZEMIN KAMENITÝCH A BALVANITÝCH | M3 | 52 | 0 | 0 | 0 | 0 |  | 0 | P | 2013_OTSKP | Položka zahrnuje: - kompletní provedení zemní konstrukce vč. výběru vhodného materiálu - nákup materiálu dle zadávací dokumentace - úprava ukládaného materiálu vlhčením, tříděním, promícháním nebo vysoušením, příp. jiné úpravy za účelem zlepšení jeho mech. vlastností - hutnění i různé míry hutnění - ošetření úložiště po celou dobu práce v něm vč. klimatických opatření - ztížení v okolí vedení, konstrukcí a objektů a jejich dočasné zajištění - ztížení provádění vč. hutnění ve ztížených podmínkách a stísněných prostorech - ztížené ukládání sypaniny pod vodu - ukládání po vrstvách a po jiných nutných částech (figurách) vč. dosypávek - spouštění a nošení materiálu - výměna částí zemní konstrukce znehodnocené klimatickými vlivy - ruční hutnění a výplň jam a prohlubní v podloží - úprava, očištění a ochrana případně zhutnění podloží a svahů - svahování, hutnění a uzavírání povrchů svahů - zřízení lavic na svazích a zásyp rýh - udržování úložiště a jeho ochrana proti vodě - odvedení nebo obvedení vody v okolí úložiště a v úložišti - veškeré pomocné konstrukce umožňující provedení zemní konstrukce (příjezdy, sjezdy, nájezdy, lešení, podpěrné konstrukce, přemostění, zpevněné plochy, zakrytí a pod.) - případné prohození nebo třídění materiálu. | 13*4*1=52,0000
| Dopln. popis | zásyp části koryta řeky na nezbytně nutnou dobu pro příjezd bouracího stroje k pilíři v řece za účelem jeho odbourání, včetně zpětného odstranění z koryta řeky po provedení bourání
18 | 18090 | VŠEOBECNÉ ÚPRAVY OSTATNÍCH PLOCH | M2 | 3000 | 0 | 0 | 0 | 0 |  | 0 | P | 2013_OTSKP | Všeobecné úpravy musí zahrnovat úpravu území po uskutečnění stavby, tak jak je požadováno v zadávací dokumentaci s výjimkou těch prací, pro které jsou uvedeny samostatné položky. | 30*100=3 000,0000 [A]
| Dopln. popis | úprava ploch pod mostem pro montáž a po dokončení úprava do původního stavu
| Dopln. popis | úprava ploch pod mostem
20 | 18242 | ZALOŽENÍ TRÁVNÍKU HYDROOSEVEM NA ORNICI | M2 | 200 | 0 | 0 | 0 | 0 |  | 0 | P | 2013_OTSKP | Zahrnuje veškerý materiál, výrobky a polotovary, včetně mimostaveništní a vnitrostaveništní dopravy (rovněž přesuny), včetně naložení a složení, případně s uložením, první pokosení | 200=200,0000 [A]
| Celkem za 1 | Zemní práce |  |  |  | 0 |  | 0 |  | 0
| 2 | Základy | [8 empty] | S
21 | 18481 | OCHRANA STROMŮ BEDNĚNÍM | M2 | 16 | 0 | 0 | 0 | 0 |  | 0 | P | 2012_OTSKP | Popisy prací zahrnují veškerý materiál, výrobky a polotovary, včetně mimostaveništní a vnitrostaveništní dopravy (rovněž přesuny), včetně naložení a složení, případně s uložením
| Dopln. popis | 10ks
22 | 21263 | TRATIVODY KOMPLET Z TRUB Z PLAST HMOT DN DO 150MM | M | 36 | 0 | 0 | 0 | 0 |  | 0 | P | 2013_OTSKP | Položka platí pro kompletní konstrukce trativodů a zahrnuje zejména: - výkop, výplň, zásyp trativodu včetně dopravy, uložení přebytečného materiálu, dodávky vhodného materiálu pro výplň a zásyp - zřízení spojovací vrstvy - zřízení podkladu a lože trativodu z vhodného materiálu - dodávka a uložení trativodu - obsyp trativodu vhodným materiálem, případně vložení separační nebo drenážní vložky - ukončení trativodu zaústěním do potrubí nebo vodoteče, případně vybudování ukončujícího objektu (kapličky) dle VL Popisy prací zahrnují veškerý materiál, výrobky a polotovary, včetně mimostaveništní a vnitrostaveništní dopravy (rovněž přesuny), včetně naložení a složení, případně s uložením | 18*2=36,0000 [A]
| Dopln. popis | příčné drenáže za opěrami včetně vyústění na povrch E1.5-09.3
23 | 22694 | ZÁPOROVÉ PAŽENÍ Z KOVU DOČASNÉ | T | 35 | 0 | 0 | 0 | 0 |  | 0 | P | 2013_OTSKP | položka zahrnuje opotřebení ocelových zápor, jejich osazení do připravených vrtů včetně zabetonování konců a obsypu, případně jejich zaberanění a jejich odstranění. Ocelová převázka se započítá do výsledné hmotnosti.
| Dopln. popis | Záporové pažení O1 a O2 včetně 4ks zemních kotev (E1-10.1)
24 | 22695A | VÝDŘEVA ZÁPOROVÉHO PAŽENÍ DOČASNÁ (PLOCHA) | M2 | 67 | 0 | 0 | 0 | 0 |  | 0 | P | 2013_OTSKP | položka zahrnuje osazení pažin bez ohledu na druh, jejich opotřebení a jejich odstranění | O1:5=5,0000 [B] O2:62=62,0000 [A] A+B=67,0000 [C]
25 | 227831 | MIKROPILOTY KOMPLET D DO 150MM NA POVRCHU | M | 664 | 0 | 0 | 0 | 0 |  | 0 | P | 2013_OTSKP | Položka mikropiloty obsahuje kompletní práce, které jsou nutné pro předepsanou funkci mikropilot, t.j. dodání trubek a injekčních hmot, osazení a zainjektování trubek, včetně pomocných konstrukcí (lešení, montážní plošiny a pod.). Neobsahuje vrty (uvedou se v položce 261 nebo 266). Varianty v podzemí v hornině mokré obsahují ztížení osazení a zainjektování v důsledku přítoku vod z horninového masivu | O1:28*7+7*4=224,0000 [A] O2:10*10+10*10+10*4+10*10+10*10=440,0000 [B] a+b=664,0000 [C]
| Dopln. popis | mikropiloty TR 108x16 včetně ocelových hlav(350x350x40) na tlak (76 ks) a tah (20 ks) injektované po celé délce
26 | 26184 | VRT PRO KOTV, INJEK, MIKROPIL NA POVR TŘ III A IV D DO 200MM | M | 648 | 0 | 0 | 0 | 0 |  | 0 | P | 2013_OTSKP | veškeré práce jsou obsaženy v textu položky | O1 MP:(9-5)*32=128,0000 [A] O2 MP:(13-5)*44=352,0000 [B] O2 TI:(12-5)*24=168,0000 [C] a+b+c=648,0000 [D]
| Dopln. popis | vrty pro mikropiloty a tryskovou injektáž pod základy a v hornině R,4,3
27 | 26194 | VRTY PRO KOTV, INJEKT, MIKROPIL NA POVR TŘ V A VI D DO 200MM | M | 500 | 0 | 0 | 0 | 0 |  | 0 | P | 2013_OTSKP | veškeré práce jsou obsaženy v textu položky | O1 MP:5,0*32=160,0000 [A] O2 MP:5*44=220,0000 [B] O2 TI:5*24=120,0000 [C] a+b+c=500,0000 [D]
| Dopln. popis | vrty přes kamenné zdivo a beton základu pro mikropiloty a tryskovou injektáž
28 | 272211 | ZÁKLADY Z LOMOVÉHO KAMENE ZDĚNÉ NA SUCHO | M3 | 28.9 | 0 | 0 | 0 | 0 |  | 0 | P | 2013_OTSKP | Položka zahrnuje veškerý materiál, výrobky a polotovary, včetně mimostaveništní a vnitrostaveništní dopravy (rovněž přesuny), včetně naložení a složení, případně s uložením. | 2*0,8*1,9*9,5=28,8800 [A]
| Dopln. popis | Kamená rovnanina za opěrami
29 | 272324 | ZÁKLADY ZE ŽELEZOBETONU DO C25/30 (B30) | M3 | 186.6 | 0 | 0 | 0 | 0 |  | 0 | P | 2013_OTSKP | - dodání čerstvého betonu (betonové směsi) požadované kvality, jeho uložení do požadovaného tvaru při jakékoliv hustotě výztuže, konzistenci čerstvého betonu a způsobu hutnění, ošetření a ochranu betonu, - zhotovení nepropustného, mrazuvzdorného betonu a betonu požadované trvanlivosti a vlastností, - užití potřebných přísad a technologií výroby betonu, - zřízení pracovních a dilatačních spar, včetně potřebných úprav, výplně, vložek, opracování, očištění a ošetření, - bednění požadovaných konstr. (i ztracené) s úpravou dle požadované kvality povrchu betonu, včetně odbedňovacích a odskružovacích prostředků, - podpěrné konstr. (skruže) a lešení všech druhů pro bednění, uložení čerstvého betonu, výztuže a doplňkových konstr., vč. požadovaných otvorů, ochranných a bezpečnostních opatření a základů těchto konstrukcí a lešení, - vytvoření kotevních čel, kapes, nálitků, a sedel, - zřízení všech požadovaných otvorů, kapes, výklenků, prostupů, dutin, drážek a pod., vč. ztížení práce a úprav kolem nich, - úpravy pro osazení výztuže, doplňkových konstrukcí a vybavení, - úpravy povrchu pro položení požadované izolace, povlaků a nátěrů, případně vyspravení, - ztížení práce u kabelových a injektážních trubek a ostatních zařízení osazovaných do betonu, - konstrukce betonových kloubů, upevnění kotevních prvků a doplňkových konstrukcí, - nátěry zabraňující soudržnost betonu a bednění, - výplň, těsnění a tmelení spar a spojů, - opatření povrchů betonu izolací proti zemní vlhkosti v částech, kde přijdou do styku se zeminou nebo kamenivem, - případné zřízení spojovací vrstvy u základů, - úpravy pro osazení zařízení ochrany konstrukce proti vlivu bludných proudů, | 93,3+93,3=186,6000 [A]
30 | 272365 | VÝZTUŽ ZÁKLADŮ Z OCELI 10505 | T | 22.7 | 0 | 0 | 0 | 0 |  | 0 | P | 2013_OTSKP | Položka zahrnuje veškerý materiál, výrobky a polotovary, včetně mimostaveništní a vnitrostaveništní dopravy (rovněž přesuny), včetně naložení a složení, případně s uložením - dodání betonářské výztuže v požadované kvalitě, stříhání, řezání, ohýbání a spojování do všech požadovaných tvarů (vč. armakošů) a uložení s požadovaným zajištěním polohy a krytí výztuže betonem, - veškeré svary nebo jiné spoje výztuže, - pomocné konstrukce a práce pro osazení a upevnění výztuže, - zednické výpomoci pro montáž betonářské výztuže, - úpravy výztuže pro osazení doplňkových konstrukcí, - ochranu výztuže do doby jejího zabetonování, - úpravy výztuže pro zřízení železobetonových kloubů, kotevních prvků, závěsných ok a doplňkových konstrukcí, - veškerá opatření pro zajištění soudržnosti výztuže a betonu, - vodivé propojení výztuže, které je součástí ochrany konstrukce proti vlivům bludných proudů, vyvedení do měřících skříní nebo míst pro měření bludných proudů (vlastní měřící skříně se uvádějí položkami SD 74 - pol.č.74432). - povrchovou antikorozní úpravu výztuže, - separaci výztuže, - osazení měřících zařízení a úpravy pro ně, - osazení měřících skříní nebo míst pro měření bludných proudů. | O1:11,786=11,7860 [A] O2:10,916=10,9160 [B] a+b=22,7020 [C]
31 | 288331 | TRYSKOVÁ INJEKTÁŽ D SLOUPU DO 800MM DL VRTU DO 8M NA POVRCHU | M3 | 120.6 | 0 | 0 | 0 | 0 |  | 0 | P | 2013_OTSKP | Popisy prací zahrnují veškerý materiál, výrobky a polotovary, včetně mimostaveništní a vnitrostaveništní dopravy (rovněž přesuny), včetně naložení a složení, případně s uložením. | O2:3,14*0,4*0,4*10*24=120,5760 [A]
| Celkem za 2 | Základy |  |  |  | 0 |  | 0 |  | 0
| 3 | Svislé konstrukce | [8 empty] | S
32 | 317325 | ŘÍMSY ZE ŽELEZOBETONU DO C30/37 (B37) | M3 | 28.2 | 0 | 0 | 0 | 0 |  | 0 | P | 2013_OTSKP | položka zahrnuje: - dodání čerstvého betonu (betonové směsi) požadované kvality, jeho uložení do požadovaného tvaru při jakékoliv hustotě výztuže, konzistenci čerstvého betonu a způsobu hutnění, ošetření a ochranu betonu, - zhotovení nepropustného, mrazuvzdorného betonu a betonu požadované trvanlivosti a vlastností, - užití potřebných přísad a technologií výroby betonu, - zřízení pracovních a dilatačních spar, včetně potřebných úprav, výplně, vložek, opracování, očištění a ošetření, - bednění požadovaných konstr. (i ztracené) s úpravou dle požadované kvality povrchu betonu, včetně odbedňovacích a odskružovacích prostředků, - podpěrné konstr. (skruže) a lešení všech druhů pro bednění, uložení čerstvého betonu, výztuže a doplňkových konstr., vč. požadovaných otvorů, ochranných a bezpečnostních opatření a základů těchto konstrukcí a lešení, - vytvoření kotevních čel, kapes, nálitků, a sedel, - zřízení všech požadovaných otvorů, kapes, výklenků, prostupů, dutin, drážek a pod., vč. ztížení práce a úprav kolem nich, - úpravy pro osazení výztuže, doplňkových konstrukcí a vybavení, - úpravy povrchu pro položení požadované izolace, povlaků a nátěrů, případně vyspravení, - ztížení práce u kabelových a injektážních trubek a ostatních zařízení osazovaných do betonu, - konstrukce betonových kloubů, upevnění kotevních prvků a doplňkových konstrukcí, - nátěry zabraňující soudržnost betonu a bednění, - výplň, těsnění a tmelení spar a spojů, - opatření povrchů betonu izolací proti zemní vlhkosti v částech, kde přijdou do styku se zeminou nebo kamenivem, - případné zřízení spojovací vrstvy u základů, - úpravy pro osazení zařízení ochrany konstrukce proti vlivu bludných proudů | O1:14=14,0000 [A] O2:14,2=14,2000 [B] a+b=28,2000 [C]
| Dopln. popis | C30/37 - XF4
33 | 317365 | VÝZTUŽ ŘÍMS Z OCELI 10505 | T | 5.3 | 0 | 0 | 0 | 0 |  | 0 | P | 2013_OTSKP | položka zahrnuje: - dodání betonářské výztuže v požadované kvalitě, stříhání, řezání, ohýbání a spojování do všech požadovaných tvarů (vč. armakošů) a uložení s požadovaným zajištěním polohy a krytí výztuže betonem, - veškeré svary nebo jiné spoje výztuže, - pomocné konstrukce a práce pro osazení a upevnění výztuže, - zednické výpomoci pro montáž betonářské výztuže, - úpravy výztuže pro osazení doplňkových konstrukcí, - ochranu výztuže do doby jejího zabetonování, - úpravy výztuže pro zřízení železobetonových kloubů, kotevních prvků, závěsných ok a doplňkových konstrukcí, - veškerá opatření pro zajištění soudržnosti výztuže a betonu, - vodivé propojení výztuže, které je součástí ochrany konstrukce proti vlivům bludných proudů, vyvedení do měřících skříní nebo míst pro měření bludných proudů (vlastní měřící skříně se uvádějí položkami SD 74) - povrchovou antikorozní úpravu výztuže, - separaci výztuže, - osazení měřících zařízení a úpravy pro ně, - osazení měřících skříní nebo míst pro měření bludných proudů. | O1:2,64=2,6400 [A] O2:2,731=2,7310 [B] a+b=5,3710 [C]
34 | 333324 | MOSTNÍ OPĚRY A KŘÍDLA ZE ŽELEZOVÉHO BETONU DO C25/30 (B30) | M3 | 136.8 | 0 | 0 | 0 | 0 |  | 0 | P | 2013_OTSKP | - dodání čerstvého betonu (betonové směsi) požadované kvality, jeho uložení do požadovaného tvaru při jakékoliv hustotě výztuže, konzistenci čerstvého betonu a způsobu hutnění, ošetření a ochranu betonu, - zhotovení nepropustného, mrazuvzdorného betonu a betonu požadované trvanlivosti a vlastností, - užití potřebných přísad a technologií výroby betonu, - zřízení pracovních a dilatačních spar, včetně potřebných úprav, výplně, vložek, opracování, očištění a ošetření, - bednění požadovaných konstr. (i ztracené) s úpravou dle požadované kvality povrchu betonu, včetně odbedňovacích a odskružovacích prostředků, - podpěrné konstr. (skruže) a lešení všech druhů pro bednění, uložení čerstvého betonu, výztuže a doplňkových konstr., vč. požadovaných otvorů, ochranných a bezpečnostních opatření a základů těchto konstrukcí a lešení, - vytvoření kotevních čel, kapes, nálitků, a sedel, - zřízení všech požadovaných otvorů, kapes, výklenků, prostupů, dutin, drážek a pod., vč. ztížení práce a úprav kolem nich, - úpravy pro osazení výztuže, doplňkových konstrukcí a vybavení, - úpravy povrchu pro položení požadované izolace, povlaků a nátěrů, případně vyspravení, - ztížení práce u kabelových a injektážních trubek a ostatních zařízení osazovaných do betonu, - konstrukce betonových kloubů, upevnění kotevních prvků a doplňkových konstrukcí, - nátěry zabraňující soudržnost betonu a bednění, - výplň, těsnění a tmelení spar a spojů, - opatření povrchů betonu izolací proti zemní vlhkosti v částech, kde přijdou do styku se zeminou nebo kamenivem, - případné zřízení spojovací vrstvy u základů, - úpravy pro osazení zařízení ochrany konstrukce proti vlivu bludných proudů | O1:68,36=68,3600 [A] O2:68,39=68,3900 [B] a+b=136,7500 [C]
35 | 333325 | MOSTNÍ OPĚRY A KŘÍDLA ZE ŽELEZOVÉHO BETONU DO C30/37 (B37) | M3 | 163.9 | 0 | 0 | 0 | 0 |  | 0 | P | 2013_OTSKP | - dodání čerstvého betonu (betonové směsi) požadované kvality, jeho uložení do požadovaného tvaru při jakékoliv hustotě výztuže, konzistenci čerstvého betonu a způsobu hutnění, ošetření a ochranu betonu, - zhotovení nepropustného, mrazuvzdorného betonu a betonu požadované trvanlivosti a vlastností, - užití potřebných přísad a technologií výroby betonu, - zřízení pracovních a dilatačních spar, včetně potřebných úprav, výplně, vložek, opracování, očištění a ošetření, - bednění požadovaných konstr. (i ztracené) s úpravou dle požadované kvality povrchu betonu, včetně odbedňovacích a odskružovacích prostředků, - podpěrné konstr. (skruže) a lešení všech druhů pro bednění, uložení čerstvého betonu, výztuže a doplňkových konstr., vč. požadovaných otvorů, ochranných a bezpečnostních opatření a základů těchto konstrukcí a lešení, - vytvoření kotevních čel, kapes, nálitků, a sedel, - zřízení všech požadovaných otvorů, kapes, výklenků, prostupů, dutin, drážek a pod., vč. ztížení práce a úprav kolem nich, - úpravy pro osazení výztuže, doplňkových konstrukcí a vybavení, - úpravy povrchu pro položení požadované izolace, povlaků a nátěrů, případně vyspravení, - ztížení práce u kabelových a injektážních trubek a ostatních zařízení osazovaných do betonu, - konstrukce betonových kloubů, upevnění kotevních prvků a doplňkových konstrukcí, - nátěry zabraňující soudržnost betonu a bednění, - výplň, těsnění a tmelení spar a spojů, - opatření povrchů betonu izolací proti zemní vlhkosti v částech, kde přijdou do styku se zeminou nebo kamenivem, - případné zřízení spojovací vrstvy u základů, - úpravy pro osazení zařízení ochrany konstrukce proti vlivu bludných proudů | Úložný práh O1:47,11=47,1100 [C] Úložný práh O2:48,76=48,7600 [D] Závěrná zídka O1:11,94=11,9400 [E] Závěrná zídka O2:11,94=11,9400 [F] Křídla O1:22,05=22,0500 [G] Křídla O2:22,05=22,0500 [H] c+d+e+f+g+h=163,8500 [I]
36 | 333326 | MOSTNÍ OPĚRY A KŘÍDLA ZE ŽELEZOVÉHO BETONU DO C40/50 (B50) | M3 | 1 | 0 | 0 | 0 | 0 |  | 0 | P | 2013_OTSKP | - dodání čerstvého betonu (betonové směsi) požadované kvality, jeho uložení do požadovaného tvaru při jakékoliv hustotě výztuže, konzistenci čerstvého betonu a způsobu hutnění, ošetření a ochranu betonu, - zhotovení nepropustného, mrazuvzdorného betonu a betonu požadované trvanlivosti a vlastností, - užití potřebných přísad a technologií výroby betonu, - zřízení pracovních a dilatačních spar, včetně potřebných úprav, výplně, vložek, opracování, očištění a ošetření, - bednění požadovaných konstr. (i ztracené) s úpravou dle požadované kvality povrchu betonu, včetně odbedňovacích a odskružovacích prostředků, - podpěrné konstr. (skruže) a lešení všech druhů pro bednění, uložení čerstvého betonu, výztuže a doplňkových konstr., vč. požadovaných otvorů, ochranných a bezpečnostních opatření a základů těchto konstrukcí a lešení, - vytvoření kotevních čel, kapes, nálitků, a sedel, - zřízení všech požadovaných otvorů, kapes, výklenků, prostupů, dutin, drážek a pod., vč. ztížení práce a úprav kolem nich, - úpravy pro osazení výztuže, doplňkových konstrukcí a vybavení, - úpravy povrchu pro položení požadované izolace, povlaků a nátěrů, případně vyspravení, - ztížení práce u kabelových a injektážních trubek a ostatních zařízení osazovaných do betonu, - konstrukce betonových kloubů, upevnění kotevních prvků a doplňkových konstrukcí, - nátěry zabraňující soudržnost betonu a bednění, - výplň, těsnění a tmelení spar a spojů, - opatření povrchů betonu izolací proti zemní vlhkosti v částech, kde přijdou do styku se zeminou nebo kamenivem, - případné zřízení spojovací vrstvy u základů, - úpravy pro osazení zařízení ochrany konstrukce proti vlivu bludných proudů | 1*1*0.25*4=1,0000 [A]
| Dopln. popis | Podložiskové bloky
37 | 333365 | VÝZTUŽ MOSTNÍCH OPĚR A KŘÍDEL Z OCELI 10505 | T | 36.9 | 0 | 0 | 0 | 0 |  | 0 | P | 2013_OTSKP | Položka zahrnuje veškerý materiál, výrobky a polotovary, včetně mimostaveništní a vnitrostaveništní dopravy (rovněž přesuny), včetně naložení a složení, případně s uložením - dodání betonářské výztuže v požadované kvalitě, stříhání, řezání, ohýbání a spojování do všech požadovaných tvarů (vč. armakošů) a uložení s požadovaným zajištěním polohy a krytí výztuže betonem, - veškeré svary nebo jiné spoje výztuže, - pomocné konstrukce a práce pro osazení a upevnění výztuže, - zednické výpomoci pro montáž betonářské výztuže, - úpravy výztuže pro osazení doplňkových konstrukcí, - ochranu výztuže do doby jejího zabetonování, - úpravy výztuže pro zřízení železobetonových kloubů, kotevních prvků, závěsných ok a doplňkových konstrukcí, - veškerá opatření pro zajištění soudržnosti výztuže a betonu, - vodivé propojení výztuže, které je součástí ochrany konstrukce proti vlivům bludných proudů, vyvedení do měřících skříní nebo míst pro měření bludných proudů (vlastní měřící skříně se uvádějí položkami SD 74 - pol.č.74432). - povrchovou antikorozní úpravu výztuže, - separaci výztuže, - osazení měřících zařízení a úpravy pro ně, - osazení měřících skříní nebo míst pro měření bludných proudů. | O1:15.883=15,8830 [A] O2:16,235=16,2350 [B] (a+b)*1,15=36,9357 [C]
| Dopln. popis | Včetně šroubovaných spojek výztuže 2x58=116 ks prof. 25 a 2x12=24 prof.20
38 | 388151R | TĚLESO KABELOVODU Z PLAST ŽLABŮ JEDNOOTVOROVÝCH | M | 100 | 0 | 0 | 0 | 0 |  | 0 | P | 2013_OTSKP | Popisy prací zahrnují veškerý materiál, výrobky a polotovary, včetně mimostaveništní a vnitrostaveništní dopravy (rovněž přesuny), včetně naložení a složení, případně s uložením. | 100=100,0000 [A]
| Dopln. popis | plastový žlab velký s víkem - rozměr 200x130 mm, barva šedá
| Celkem za 3 | Svislé konstrukce |  |  |  | 0 |  | 0 |  | 0
| 4 | Vodorovné konstrukce | [8 empty] | S
39 | 421942R | MOSTNÍ NOSNÉ DESKOVÉ KONSTR Z OCELI ŘADY 37 | T | 2.2 | 0 | 0 | 0 | 0 |  | 0 | P | 2013_OTSKP | - dílenská dokumentace, včetně technologického předpisu spojování, - dodání materiálu v požadované kvalitě a výroba konstrukce i dílenská (včetně pomůcek, přípravků a prostředků pro výrobu) bez ohledu na náročnost a její hmotnost, dílenská montáž, - dodání spojovacího materiálu, - zřízení montážních a dilatačních spojů, spar, včetně potřebných úprav, vložek, opracování, očištění a ošetření, - podpěr. konstr. a lešení všech druhů pro montáž konstrukcí i doplňkových, včetně požadovaných otvorů, ochranných a bezpečnostních opatření a základů pro tyto konstrukce a lešení, - jakákoliv doprava a manipulace dílců a montážních sestav, včetně dopravy konstrukce z výrobny na stavbu, - montáž konstrukce na staveništi, včetně montážních prostředků a pomůcek a zednických výpomocí, - montážní dokumentace včetně technologického předpisu montáže, - výplň, těsnění a tmelení spar a spojů, - čištění konstrukce a odstranění všech vrubů (vrypy, otlačeniny a pod.), - veškeré druhy opracování povrchů, včetně úprav pod nátěry a pod izolaci, - veškeré druhy dílenských základů a základních nátěrů a povlaků, - všechny druhy ocelového kotvení, - dílenskou přejímku a montážní prohlídku, včetně požadovaných dokladů, - zřízení kotevních otvorů nebo jam, nejsou-li částí jiné konstrukce, jejich úpravy, očištění a ošetření, - osazení kotvení nebo přímo částí konstrukce do podpůrné konstrukce nebo do zeminy, - výplň kotevních otvorů (příp. podlití patních desek) maltou, betonem nebo jinou speciální hmotou, vyplnění jam zeminou, - ošetření kotevní oblasti proti vzniku trhlin, vlivu povětrnosti a pod., - osazení nivelačních značek, včetně jejich zaměření, označení znakem výrobce a vyznačení letopočtu. Dokumentace pro zadání stavby může dále předepsat, že cena položky ještě obsahuje například: - veškeré druhy protikorozní ochrany a nátěry konstrukcí, - žárové zinkování ponorem nebo žárové stříkání (metalizace) kovem, - zvláštní spojovací prostředky, rozebíratelnost konstrukce, - osazení měřících zařízení a úpravy pro ně - ochranná opatření před účinky bludných proudů - ochranu před přepětím. | 2,152=2,1520 [A]
| Dopln. popis | Dočasné pomocné kotvení stávající konstrukce v koleji č.2. (E1-10.3) Včetně ukotvená pomocí chemických kotev.
40 | 421943R | MOSTNÍ NOSNÉ DESKOVÉ KONSTR Z OCELI ŘADY 52 | T | 572.5 | 0 | 0 | 0 | 0 |  | 0 | P | 2013_OTSKP | - dílenská dokumentace, včetně technologického předpisu spojování, - dodání materiálu v požadované kvalitě a výroba konstrukce i dílenská (včetně pomůcek, přípravků a prostředků pro výrobu) bez ohledu na náročnost a její hmotnost, dílenská montáž, - dodání spojovacího materiálu, - zřízení montážních a dilatačních spojů, spar, včetně potřebných úprav, vložek, opracování, očištění a ošetření, - podpěr. konstr. a lešení všech druhů pro montáž konstrukcí i doplňkových, včetně požadovaných otvorů, ochranných a bezpečnostních opatření a základů pro tyto konstrukce a lešení, - jakákoliv doprava a manipulace dílců a montážních sestav, včetně dopravy konstrukce z výrobny na stavbu, - montáž konstrukce na staveništi, včetně montážních prostředků a pomůcek a zednických výpomocí, - montážní dokumentace včetně technologického předpisu montáže, - výplň, těsnění a tmelení spar a spojů, - čištění konstrukce a odstranění všech vrubů (vrypy, otlačeniny a pod.), - veškeré druhy opracování povrchů, včetně úprav pod nátěry a pod izolaci, - veškeré druhy dílenských základů a základních nátěrů a povlaků, - všechny druhy ocelového kotvení, - dílenskou přejímku a montážní prohlídku, včetně požadovaných dokladů, - zřízení kotevních otvorů nebo jam, nejsou-li částí jiné konstrukce, jejich úpravy, očištění a ošetření, - osazení kotvení nebo přímo částí konstrukce do podpůrné konstrukce nebo do zeminy, - výplň kotevních otvorů (příp. podlití patních desek) maltou, betonem nebo jinou speciální hmotou, vyplnění jam zeminou, - ošetření kotevní oblasti proti vzniku trhlin, vlivu povětrnosti a pod., - osazení nivelačních značek, včetně jejich zaměření, označení znakem výrobce a vyznačení letopočtu. Dokumentace pro zadání stavby může dále předepsat, že cena položky ještě obsahuje například: - veškeré druhy protikorozní ochrany a nátěry konstrukcí, - žárové zinkování ponorem nebo žárové stříkání (metalizace) kovem, - zvláštní spojovací prostředky, rozebíratelnost konstrukce, - osazení měřících zařízení a úpravy pro ně - ochranná opatření před účinky bludných proudů - ochranu před přepětím. | (248,473+42,937+250,973+2,837)*1.05=572,4810 [A]
| Dopln. popis | dodávka včetně dopravy na stavbu nosná konstrukce typu Langerův trám se žlabem pro kolejové lože
41 | 421944R | MOSTNÍ NOSNÉ DESKOVÉ KONSTR Z JINÉ OCELI | T | 37.5 | 0 | 0 | 0 | 0 |  | 0 | P | 2013_OTSKP | - dílenská dokumentace, včetně technologického předpisu spojování, - dodání materiálu v požadované kvalitě a výroba konstrukce i dílenská (včetně pomůcek, přípravků a prostředků pro výrobu) bez ohledu na náročnost a její hmotnost, dílenská montáž, - dodání spojovacího materiálu, - zřízení montážních a dilatačních spojů, spar, včetně potřebných úprav, vložek, opracování, očištění a ošetření, - podpěr. konstr. a lešení všech druhů pro montáž konstrukcí i doplňkových, včetně požadovaných otvorů, ochranných a bezpečnostních opatření a základů pro tyto konstrukce a lešení, - jakákoliv doprava a manipulace dílců a montážních sestav, včetně dopravy konstrukce z výrobny na stavbu, - montáž konstrukce na staveništi, včetně montážních prostředků a pomůcek a zednických výpomocí, - montážní dokumentace včetně technologického předpisu montáže, - výplň, těsnění a tmelení spar a spojů, - čištění konstrukce a odstranění všech vrubů (vrypy, otlačeniny a pod.), - veškeré druhy opracování povrchů, včetně úprav pod nátěry a pod izolaci, - veškeré druhy dílenských základů a základních nátěrů a povlaků, - všechny druhy ocelového kotvení, - dílenskou přejímku a montážní prohlídku, včetně požadovaných dokladů, - zřízení kotevních otvorů nebo jam, nejsou-li částí jiné konstrukce, jejich úpravy, očištění a ošetření, - osazení kotvení nebo přímo částí konstrukce do podpůrné konstrukce nebo do zeminy, - výplň kotevních otvorů (příp. podlití patních desek) maltou, betonem nebo jinou speciální hmotou, vyplnění jam zeminou, - ošetření kotevní oblasti proti vzniku trhlin, vlivu povětrnosti a pod., - osazení nivelačních značek, včetně jejich zaměření, označení znakem výrobce a vyznačení letopočtu. Dokumentace pro zadání stavby může dále předepsat, že cena položky ještě obsahuje například: - veškeré druhy protikorozní ochrany a nátěry konstrukcí, - žárové zinkování ponorem nebo žárové stříkání (metalizace) kovem, - zvláštní spojovací prostředky, rozebíratelnost konstrukce, - osazení měřících zařízení a úpravy pro ně - ochranná opatření před účinky bludných proudů - ochranu před přepětím.
| Dopln. popis | Nosná konstrukce v oceli S460N. Dodávka včetně dopravy na stavbu nosná konstrukce typu Langerův trám se žlabem pro kolejové lože
42 | 421945 | MOSTNÍ NOSNÉ DESKOVÉ KONSTR Z NEREZ OCELI | T | 0.1 | 0 | 0 | 0 | 0 |  | 0 | P | 2013_OTSKP | - dílenská dokumentace, včetně technologického předpisu spojování, - dodání materiálu v požadované kvalitě a výroba konstrukce i dílenská (včetně pomůcek, přípravků a prostředků pro výrobu) bez ohledu na náročnost a její hmotnost, dílenská montáž, - dodání spojovacího materiálu, - zřízení montážních a dilatačních spojů, spar, včetně potřebných úprav, vložek, opracování, očištění a ošetření, - podpěr. konstr. a lešení všech druhů pro montáž konstrukcí i doplňkových, včetně požadovaných otvorů, ochranných a bezpečnostních opatření a základů pro tyto konstrukce a lešení, - jakákoliv doprava a manipulace dílců a montážních sestav, včetně dopravy konstrukce z výrobny na stavbu, - montáž konstrukce na staveništi, včetně montážních prostředků a pomůcek a zednických výpomocí, - montážní dokumentace včetně technologického předpisu montáže, - výplň, těsnění a tmelení spar a spojů, - čištění konstrukce a odstranění všech vrubů (vrypy, otlačeniny a pod.), - veškeré druhy opracování povrchů, včetně úprav pod nátěry a pod izolaci, - veškeré druhy dílenských základů a základních nátěrů a povlaků, - všechny druhy ocelového kotvení, - dílenskou přejímku a montážní prohlídku, včetně požadovaných dokladů, - zřízení kotevních otvorů nebo jam, nejsou-li částí jiné konstrukce, jejich úpravy, očištění a ošetření, - osazení kotvení nebo přímo částí konstrukce do podpůrné konstrukce nebo do zeminy, - výplň kotevních otvorů (příp. podlití patních desek) maltou, betonem nebo jinou speciální hmotou, vyplnění jam zeminou, - ošetření kotevní oblasti proti vzniku trhlin, vlivu povětrnosti a pod., - osazení nivelačních značek, včetně jejich zaměření, označení znakem výrobce a vyznačení letopočtu. Dokumentace pro zadání stavby může dále předepsat, že cena položky ještě obsahuje například: - veškeré druhy protikorozní ochrany a nátěry konstrukcí, - žárové zinkování ponorem nebo žárové stříkání (metalizace) kovem, - zvláštní spojovací prostředky, rozebíratelnost konstrukce, - osazení měřících zařízení a úpravy pro ně - ochranná opatření před účinky bludných proudů - ochranu před přepětím. | 71*1.03/1000=0,0731 [A]
| Dopln. popis | Nerezová ocel A4 pro odvodnění mostu
43 | 42196R | NOSNÉ KONSTRUKCE ŽELEZNIČNÍCH MOSTŮ - MONTÁŽ A OSAZENÍ | T | 612 | 0 | 0 | 0 | 0 |  | 0 | P | 2013_OTSKP | - dílenská dokumentace, včetně technologického předpisu spojování, - dodání materiálu v požadované kvalitě a výroba konstrukce i dílenská (včetně pomůcek, přípravků a prostředků pro výrobu) bez ohledu na náročnost a její hmotnost, dílenská montáž, - dodání spojovacího materiálu, - zřízení montážních a dilatačních spojů, spar, včetně potřebných úprav, vložek, opracování, očištění a ošetření, - podpěr. konstr. a lešení všech druhů pro montáž konstrukcí i doplňkových, včetně požadovaných otvorů, ochranných a bezpečnostních opatření a základů pro tyto konstrukce a lešení, - jakákoliv doprava a manipulace dílců a montážních sestav, včetně dopravy konstrukce z výrobny na stavbu, - montáž konstrukce na staveništi, včetně montážních prostředků a pomůcek a zednických výpomocí, - montážní dokumentace včetně technologického předpisu montáže, - výplň, těsnění a tmelení spar a spojů, - čištění konstrukce a odstranění všech vrubů (vrypy, otlačeniny a pod.), - veškeré druhy opracování povrchů, včetně úprav pod nátěry a pod izolaci, - veškeré druhy dílenských základů a základních nátěrů a povlaků, - všechny druhy ocelového kotvení, - dílenskou přejímku a montážní prohlídku, včetně požadovaných dokladů, - zřízení kotevních otvorů nebo jam, nejsou-li částí jiné konstrukce, jejich úpravy, očištění a ošetření, - osazení kotvení nebo přímo částí konstrukce do podpůrné konstrukce nebo do zeminy, - výplň kotevních otvorů (příp. podlití patních desek) maltou, betonem nebo jinou speciální hmotou, vyplnění jam zeminou, - ošetření kotevní oblasti proti vzniku trhlin, vlivu povětrnosti a pod., - osazení nivelačních značek, včetně jejich zaměření, označení znakem výrobce a vyznačení letopočtu. Dokumentace pro zadání stavby může dále předepsat, že cena položky ještě obsahuje například: - veškeré druhy protikorozní ochrany a nátěry konstrukcí, - žárové zinkování ponorem nebo žárové stříkání (metalizace) kovem, - zvláštní spojovací prostředky, rozebíratelnost konstrukce, - osazení měřících zařízení a úpravy pro ně - ochranná opatření před účinky bludných proudů - ochranu před přepětím.
| Dopln. popis | montáž dílců nosné konstrukce, svaření do jednoho celku, vložení do otvoru pomocí 2 kolových (pásových) jeřábů o nosnosti 350t při vyložení 20 m
44 | 42196R1 | NOSNÉ KONSTRUKCE ŽELEZNIČNÍCH MOSTŮ - MONTÁŽNÍ PLOŠINA | M2 | 759 | 0 | 0 | 0 | 0 |  | 0 | P | 2013_OTSKP | Položka je definována doplňkovým textem
| Dopln. popis | Montážní plošina nad řekou a inundací z pomocných a podpůrných konstrukcí (PIŽMO,ROŠTOVÉ NOSNÍKY, IP NOSNÍKY,ŽBM...), včetně nezbytných úprav v korytě a inundaci pro založení těchto podpěr na panelové rovnaniny, vykázaná je čistá plocha půdorysu mostu 69 x 11 = 759m2, prováděcí dokumentace
45 | 42899R | MOSTNÍ LOŽISKA OSTATNÍ | KUS | 4 | 0 | 0 | 0 | 0 |  | 0 | P | 2013_OTSKP | - výrobní dokumentaci, jde-li o ložisko individuálně vyráběné - dodání kompletních ložisek požadované kvality - přípravu, očištění a úpravy úložných ploch - osazení ložisek podle předepsaného technologického předpisu bez ohledu na způsob uložení a kotvení - uložení do malty jakéhokoliv druhu - uložení na plastické vložky nebo maltu - uložení na vrstvu plastbetonové malty nebo podobné vrstvy jako ochranu proti průchodu bludných proudů - vyplnění kotevních otvorů - lešení a podpěrné konstrukce - tmelení, těsnění a výplně spar - nastavení ložisek a odborná prohlídka - dočasné zpevnění nebo naopak dočasné uvolnění ložisek - opatření ložisek znakem výrobce a typovým číslem - úpravy, očištění a ošetření okolí ložisek - přiměřeným způsobem je nutné zahrnout ustanovení pro TMCH 94 pro kovové konstrukce.
| Dopln. popis | kalotová ložiska, svislé zatížení do 13 MN
46 | 451311 | PODKL A VÝPLŇ VRSTVY Z PROST BET DO B12,5 | M3 | 7.6 | 0 | 0 | 0 | 0 |  | 0 | P | 2013_OTSKP | - dodání čerstvého betonu (betonové směsi) požadované kvality, jeho uložení do požadovaného tvaru při jakékoliv hustotě výztuže, konzistenci čerstvého betonu a způsobu hutnění, ošetření a ochranu betonu, - zhotovení nepropustného, mrazuvzdorného betonu a betonu požadované trvanlivosti a vlastností, - užití potřebných přísad a technologií výroby betonu, - zřízení pracovních a dilatačních spar, včetně potřebných úprav, výplně, vložek, opracování, očištění a ošetření, - bednění požadovaných konstr. (i ztracené) s úpravou dle požadované kvality povrchu betonu, včetně odbedňovacích a odskružovacích prostředků, - podpěrné konstr. (skruže) a lešení všech druhů pro bednění, uložení čerstvého betonu, výztuže a doplňkových konstr., vč. požadovaných otvorů, ochranných a bezpečnostních opatření a základů těchto konstrukcí a lešení, - vytvoření kotevních čel, kapes, nálitků, a sedel, - zřízení všech požadovaných otvorů, kapes, výklenků, prostupů, dutin, drážek a pod., vč. ztížení práce a úprav kolem nich, - úpravy pro osazení výztuže, doplňkových konstrukcí a vybavení, - úpravy povrchu pro položení požadované izolace, povlaků a nátěrů, případně vyspravení, - ztížení práce u kabelových a injektážních trubek a ostatních zařízení osazovaných do betonu, - konstrukce betonových kloubů, upevnění kotevních prvků a doplňkových konstrukcí, - nátěry zabraňující soudržnost betonu a bednění, - výplň, těsnění a tmelení spar a spojů, - opatření povrchů betonu izolací proti zemní vlhkosti v částech, kde přijdou do styku se zeminou nebo kamenivem, - případné zřízení spojovací vrstvy u základů, - úpravy pro osazení zařízení ochrany konstrukce proti vlivu bludných proudů | 2*0,8*0,5*9,5=7,6000 [A]
| Dopln. popis | Drenážní beton za opěrami
47 | 451312 | PODKL A VÝPLŇ VRSTVY Z PROST BET DO C12/15 (B15) | M3 | 65.8 | 0 | 0 | 0 | 0 |  | 0 | P | 2013_OTSKP | - dodání čerstvého betonu (betonové směsi) požadované kvality, jeho uložení do požadovaného tvaru při jakékoliv hustotě výztuže, konzistenci čerstvého betonu a způsobu hutnění, ošetření a ochranu betonu, - zhotovení nepropustného, mrazuvzdorného betonu a betonu požadované trvanlivosti a vlastností, - užití potřebných přísad a technologií výroby betonu, - zřízení pracovních a dilatačních spar, včetně potřebných úprav, výplně, vložek, opracování, očištění a ošetření, - bednění požadovaných konstr. (i ztracené) s úpravou dle požadované kvality povrchu betonu, včetně odbedňovacích a odskružovacích prostředků, - podpěrné konstr. (skruže) a lešení všech druhů pro bednění, uložení čerstvého betonu, výztuže a doplňkových konstr., vč. požadovaných otvorů, ochranných a bezpečnostních opatření a základů těchto konstrukcí a lešení, - vytvoření kotevních čel, kapes, nálitků, a sedel, - zřízení všech požadovaných otvorů, kapes, výklenků, prostupů, dutin, drážek a pod., vč. ztížení práce a úprav kolem nich, - úpravy pro osazení výztuže, doplňkových konstrukcí a vybavení, - úpravy povrchu pro položení požadované izolace, povlaků a nátěrů, případně vyspravení, - ztížení práce u kabelových a injektážních trubek a ostatních zařízení osazovaných do betonu, - konstrukce betonových kloubů, upevnění kotevních prvků a doplňkových konstrukcí, - nátěry zabraňující soudržnost betonu a bednění, - výplň, těsnění a tmelení spar a spojů, - opatření povrchů betonu izolací proti zemní vlhkosti v částech, kde přijdou do styku se zeminou nebo kamenivem, - případné zřízení spojovací vrstvy u základů, - úpravy pro osazení zařízení ochrany konstrukce proti vlivu bludných proudů | 5,9*9,5*0.25=14,0125 [A] 5,4*9,5*0.25=12,8250 [B] 2,4*9,5*0,4=9,1200 [C] 2,2*9,5*0,4=8,3600 [D] 5,5*13*0.15*2=21,4500 [E] a+b+c+d+e=65,7675 [F]
| Dopln. popis | Podkladní vrstvy pod opěrami a pod izolací přechodové oblasti
48 | 451314 | PODKL A VÝPLŇ VRSTVY Z PROST BET DO C25/30 (B30) | M3 | 46.1 | 0 | 0 | 0 | 0 |  | 0 | P | 2013_OTSKP | - dodání čerstvého betonu (betonové směsi) požadované kvality, jeho uložení do požadovaného tvaru při jakékoliv hustotě výztuže, konzistenci čerstvého betonu a způsobu hutnění, ošetření a ochranu betonu, - zhotovení nepropustného, mrazuvzdorného betonu a betonu požadované trvanlivosti a vlastností, - užití potřebných přísad a technologií výroby betonu, - zřízení pracovních a dilatačních spar, včetně potřebných úprav, výplně, vložek, opracování, očištění a ošetření, - bednění požadovaných konstr. (i ztracené) s úpravou dle požadované kvality povrchu betonu, včetně odbedňovacích a odskružovacích prostředků, - podpěrné konstr. (skruže) a lešení všech druhů pro bednění, uložení čerstvého betonu, výztuže a doplňkových konstr., vč. požadovaných otvorů, ochranných a bezpečnostních opatření a základů těchto konstrukcí a lešení, - vytvoření kotevních čel, kapes, nálitků, a sedel, - zřízení všech požadovaných otvorů, kapes, výklenků, prostupů, dutin, drážek a pod., vč. ztížení práce a úprav kolem nich, - úpravy pro osazení výztuže, doplňkových konstrukcí a vybavení, - úpravy povrchu pro položení požadované izolace, povlaků a nátěrů, případně vyspravení, - ztížení práce u kabelových a injektážních trubek a ostatních zařízení osazovaných do betonu, - konstrukce betonových kloubů, upevnění kotevních prvků a doplňkových konstrukcí, - nátěry zabraňující soudržnost betonu a bednění, - výplň, těsnění a tmelení spar a spojů, - opatření povrchů betonu izolací proti zemní vlhkosti v částech, kde přijdou do styku se zeminou nebo kamenivem, - případné zřízení spojovací vrstvy u základů, - úpravy pro osazení zařízení ochrany konstrukce proti vlivu bludných proudů | 75+65=140,0000 [A] (44+25)*1.06=73,1400 [B] (51+38)*1.06=94,3400 [C] (a+b+c)*0.15=46,1220 [D]
| Dopln. popis | podkladní beton tl. 150 mm odláždění
49 | 45147 | PODKL A VÝPLŇ VRSTVY Z MALTY PLASTICKÉ | M3 | 0.2 | 0 | 0 | 0 | 0 |  | 0 | P | 2013_OTSKP | Popisy prací zahrnují veškerý materiál, výrobky a polotovary, včetně mimostaveništní a vnitrostaveništní dopravy (rovněž přesuny), včetně naložení a složení, případně s uložením. | 0,16=0,1600 [A]
| Dopln. popis | polymermalta požadovaných vlastností včetně aplikace a veškerých pomůcek pro aplikaci podlití ložisek tl. 15 mm
50 | 465512 | DLAŽBY Z LOMOVÉHO KAMENE NA MC | M3 | 62 | 0 | 0 | 0 | 0 |  | 0 | P | 2013_OTSKP | - úpravu podkladu - zřízení spojovací vrstvy - zřízení lože dlažby z předepsaného materiálu - dodávku a uložení dlažby, ev. předlažby, do předepsaného tvaru z pohledové úpravy - spárování, těsnění, tmelení a vyplnění spar případně s vyklínováním - úprava povrchu pro odvedení srážkové vody | 62=62,0000 [A]
| Dopln. popis | Odláždění tl.150 mm lomovým kamenem do bet. lože
| Celkem za 4 | Vodorovné konstrukce |  |  |  | 0 |  | 0 |  | 0
| 5 | Komunikace | [8 empty] | S
51 | 567303 | VRSTVY PRO OBNOVU A OPRAVY ZE ŠTĚRKODRTI | M3 | 234 | 0 | 0 | 0 | 0 |  | 0 | P | 2013_OTSKP | - dodání kameniva předepsané kvality a zrnitosti - rozprostření a zhutnění vrstvy v předepsané tloušťce - zřízení vrstvy bez rozlišení šířky, pokládání vrstvy po etapách - nezahrnuje postřiky, nátěry | FR. 0-32 tl. 0,2m: (20.4+18.6)*12*0,2=93,6000 [C] FR 8-32 tl. 0,3 m: (20,4+18,6)*12*0,3=140,4000 [B] c+b=234,0000 [D]
| Dopln. popis | ZKPP za opěrama O1:20,4m O2:18,6m
| Celkem za 5 | Komunikace |  |  |  | 0 |  | 0 |  | 0
| 7 | Přidružená stavební výroba | [8 empty] | S
52 | 711132 | IZOLACE BĚŽNÝCH KONSTRUKCÍ PROTI VOLNĚ STÉKAJÍCÍ VODĚ ASFALTOVÝMI PÁSY | M2 | 261.3 | 0 | 0 | 0 | 0 |  | 0 | P | 2013_OTSKP | - výrobní dokumentaci (včetně technologického předpisu) zpracovanou v souladu se zadávací dokumentací - dodání izolačního a těsnícího materiálu (nátěry, nástřiky, pásy, desky, fólie, rohože, tmely, zálivky a pod.) včetně množství potřebného pro přesahy a pro prostřih, spojovací a kotvící materiál (např. dráty, trny, svary), podkladní a upevňovací materiál (např. rošty, lišty), krycí a ochranné vrstvy (oplechování, bandáže, nátěry, posyp, další pásy nebo fólie a pod.) Pozn.: Položky nezahrnují ochranné vrstvy nebo konstrukce, které se zařazují do jiných stavebních dílů, např. cementové mazaniny, cihelné přizdívky, obetonování, asfaltové vrstvy a pod. - očištění a ošetření podkladu, zadávací dokumentace může zahrnout i případné vyspravení - zřízení izolace jako kompletního povlaku, případně komplet. soustavy nebo systému podle příslušného technolog. předpisu, včet. adhézního nátěru, speciální úpravy povrchu izolované konstrukce a případné expanzní vložky - zřízení izolace i jednotlivých vrstev po etapách, včetně pracovních spár a spojů - u izolace pod římsou je zahrnuta izolační vložka - úprava u okrajů, rohů, hran, dilatačních i pracovních spojů, kotev, obrubníků, dilatačních zařízení, odvodnění, otvorů, neizolovaných míst a pod. - zajištění odvodnění povrchu izolace, včetně odvodnění nejnižších míst, pokud dokumentace pro zadání stavby nestanoví jinak - zřízení okapních, rohových, koutových, lemujících a dilatačních plechů (včetně případného připevnění), jsou-li požadovány a není-li pro ně stanovena samostatná položka - ochrana izolace do doby zřízení definitivní ochranné vrstvy nebo konstrukce - úprava, očištění a ošetření prostoru kolem izolace - provedení požadovaných zkoušek. | rub opěr a rovnoběžnými křídly 2*12,1*6,4=154,8800 [A] pod drenážemi 2*5,6*9,5=106,4000 [B] Celkem: A+B=261,2800 [C]
| Dopln. popis | NAIP rubu spodní stavby a přechodového klínu včetně přípravy povrchu a penetračních nátěrů včetně kotvení - nerez pásky 50x5 mm včetně vrutů a zatmelení E1.5-09.3
53 | 711212 | IZOLACE ZVLÁŠT KONSTR PROTI ZEM VLHK ASFALT PÁSY | M2 | 37 | 0 | 0 | 0 | 0 |  | 0 | P | 2013_OTSKP | - výrobní dokumentaci (včetně technologického předpisu) zpracovanou v souladu se zadávací dokumentací - dodání izolačního a těsnícího materiálu (nátěry, nástřiky, pásy, desky, fólie, rohože, tmely, zálivky a pod.) včetně množství potřebného pro přesahy a pro prostřih, spojovací a kotvící materiál (např. dráty, trny, svary), podkladní a upevňovací materiál (např. rošty, lišty), krycí a ochranné vrstvy (oplechování, bandáže, nátěry, posyp, další pásy nebo fólie a pod.) Pozn.: Položky nezahrnují ochranné vrstvy nebo konstrukce, které se zařazují do jiných stavebních dílů, např. cementové mazaniny, cihelné přizdívky, obetonování, asfaltové vrstvy a pod. - očištění a ošetření podkladu, zadávací dokumentace může zahrnout i případné vyspravení - zřízení izolace jako kompletního povlaku, případně komplet. soustavy nebo systému podle příslušného technolog. předpisu, včet. adhézního nátěru, speciální úpravy povrchu izolované konstrukce a případné expanzní vložky - zřízení izolace i jednotlivých vrstev po etapách, včetně pracovních spár a spojů - u izolace pod římsou je zahrnuta izolační vložka - úprava u okrajů, rohů, hran, dilatačních i pracovních spojů, kotev, obrubníků, dilatačních zařízení, odvodnění, otvorů, neizolovaných míst a pod. - zajištění odvodnění povrchu izolace, včetně odvodnění nejnižších míst, pokud dokumentace pro zadání stavby nestanoví jinak - zřízení okapních, rohových, koutových, lemujících a dilatačních plechů (včetně případného připevnění), jsou-li požadovány a není-li pro ně stanovena samostatná položka - ochrana izolace do doby zřízení definitivní ochranné vrstvy nebo konstrukce - úprava, očištění a ošetření prostoru kolem izolace - provedení požadovaných zkoušek. | 2*0,5*(3*10,5+5,5)=37,0000 [A]
| Dopln. popis | Místa přechodu křídel se zásypem a novým úložným prahem budou pod NAIP překryta izolačními pásy modifikovanými SBS šířky 0,5 m.
54 | 711415 | IZOLACE MOSTOVEK CELOPLOŠ POLYMERNÍ | M2 | 726.4 | 0 | 0 | 0 | 0 |  | 0 | P | 2013_OTSKP | - výrobní dokumentaci (včetně technologického předpisu) zpracovanou v souladu se zadávací dokumentací - dodání izolačního a těsnícího materiálu (nátěry, nástřiky, pásy, desky, fólie, rohože, tmely, zálivky a pod.) včetně množství potřebného pro přesahy a pro prostřih, spojovací a kotvící materiál (např. dráty, trny, svary), podkladní a upevňovací materiál (např. rošty, lišty), krycí a ochranné vrstvy (oplechování, bandáže, nátěry, posyp, další pásy nebo fólie a pod.) Pozn.: Položky nezahrnují ochranné vrstvy nebo konstrukce, které se zařazují do jiných stavebních dílů, např. cementové mazaniny, cihelné přizdívky, obetonování, asfaltové vrstvy a pod. - očištění a ošetření podkladu, zadávací dokumentace může zahrnout i případné vyspravení - zřízení izolace jako kompletního povlaku, případně komplet. soustavy nebo systému podle příslušného technolog. předpisu, včet. adhézního nátěru, speciální úpravy povrchu izolované konstrukce a případné expanzní vložky - zřízení izolace i jednotlivých vrstev po etapách, včetně pracovních spár a spojů - u izolace pod římsou je zahrnuta izolační vložka - úprava u okrajů, rohů, hran, dilatačních i pracovních spojů, kotev, obrubníků, dilatačních zařízení, odvodnění, otvorů, neizolovaných míst a pod. - zajištění odvodnění povrchu izolace, včetně odvodnění nejnižších míst, pokud dokumentace pro zadání stavby nestanoví jinak - zřízení okapních, rohových, koutových, lemujících a dilatačních plechů (včetně případného připevnění), jsou-li požadovány a není-li pro ně stanovena samostatná položka - ochrana izolace do doby zřízení definitivní ochranné vrstvy nebo konstrukce - úprava, očištění a ošetření prostoru kolem izolace - provedení požadovaných zkoušek. | 10.55*68,85=726,3675 [A]
| Dopln. popis | Bezešvá izolace žlabu kolejového lože, výkres E.1.2.-08.3, TNŽ 73 6208
55 | 711509 | OCHRANA IZOLACE NA POVRCHU TEXTILIÍ | M2 | 207.6 | 0 | 0 | 0 | 0 |  | 0 | P | 2013_OTSKP | - výrobní dokumentaci (včetně technologického předpisu) zpracovanou v souladu se zadávací dokumentací - dodání izolačního a těsnícího materiálu (nátěry, nástřiky, pásy, desky, fólie, rohože, tmely, zálivky a pod.) včetně množství potřebného pro přesahy a pro prostřih, spojovací a kotvící materiál (např. dráty, trny, svary), podkladní a upevňovací materiál (např. rošty, lišty), krycí a ochranné vrstvy (oplechování, bandáže, nátěry, posyp, další pásy nebo fólie a pod.) Pozn.: Položky nezahrnují ochranné vrstvy nebo konstrukce, které se zařazují do jiných stavebních dílů, např. cementové mazaniny, cihelné přizdívky, obetonování, asfaltové vrstvy a pod. - očištění a ošetření podkladu, zadávací dokumentace může zahrnout i případné vyspravení - zřízení izolace jako kompletního povlaku, případně komplet. soustavy nebo systému podle příslušného technolog. předpisu, včet. adhézního nátěru, speciální úpravy povrchu izolované konstrukce a případné expanzní vložky - zřízení izolace i jednotlivých vrstev po etapách, včetně pracovních spár a spojů - u izolace pod římsou je zahrnuta izolační vložka - úprava u okrajů, rohů, hran, dilatačních i pracovních spojů, kotev, obrubníků, dilatačních zařízení, odvodnění, otvorů, neizolovaných míst a pod. - zajištění odvodnění povrchu izolace, včetně odvodnění nejnižších míst, pokud dokumentace pro zadání stavby nestanoví jinak - zřízení okapních, rohových, koutových, lemujících a dilatačních plechů (včetně případného připevnění), jsou-li požadovány a není-li pro ně stanovena samostatná položka - ochrana izolace do doby zřízení definitivní ochranné vrstvy nebo konstrukce - úprava, očištění a ošetření prostoru kolem izolace - provedení požadovaných zkoušek. | 207,6=207,6000 [A]
| Dopln. popis | Definitivní měkká ochrana izolace dle TNŽ 73 6280, spodní stavba, nosná konstrukce
56 | 75711 | MĚŘENÍ VLIVU BLUDNÝCH PROUDŮ V PRŮBĚHU STAVBY | KPL | 1 | 0 | 0 | 0 | 0 |  | 0 | P | 2013_OTSKP
57 | 75712 | MĚŘENÍ VLIVU BLUDNÝCH PROUDŮ PŘI DOKONČENÍ STAVBY | KPL | 1 | 0 | 0 | 0 | 0 |  | 0 | P | 2013_OTSKP
58 | 75732 | OCHRANNÁ OPATŘENÍ PROTI VLIVŮM BP - JISKŘIŠTĚ NA PODPĚRÁCH A NK | KUS | 2 | 0 | 0 | 0 | 0 |  | 0 | P | 2013_OTSKP
| Dopln. popis | včetně zemnícího drátu
59 | 783161.2 | PROTIKOROZ OCHRANA OK KOMBIN POVLAKEM S NÁSTŘIKEM METALIZACÍ | M2 | 4824 | 0 | 0 | 0 | 0 |  | 0 | P | 2013_OTSKP | - položky nátěrů zahrnují kompletní povlaky (i různobarevné), včetně úpravy podkladu (odmaštění, odrezivění, odstranění starých nátěrů a nečistot) a jeho vyspravení, provedení nátěru předepsaným postupem a splnění všech požadavků daných technologickým předpisem.
| Dopln. popis | Protikorozní ochrana nosné konstrukce ve složení: - otryskání Sa3 - žárově stříkaný kovový povlak - ONS 03 Vrchní nátěr bez pochozí úpravy
| Celkem za 7 | Přidružená stavební výroba |  |  |  | 0 |  | 0 |  | 0
| 8 | Potrubí | [8 empty] | S
60 | 87334 | POTRUBÍ Z TRUB PLASTOVÝCH TLAKOVÝCH SVAŘOVANÝCH DN DO 200MM | M | 24 | 0 | 0 | 0 | 0 |  | 0 | P | 2013_OTSKP | položky pro zhotovení potrubí platí bez ohledu na sklon zahrnuje: - výrobní dokumentaci (včetně technologického předpisu) - dodání veškerého trubního a pomocného materiálu (trouby, trubky, tvarovky, spojovací a těsnící materiál a pod.), podpěrných, závěsných a upevňovacích prvků, včetně potřebných úprav - úprava a příprava podkladu a podpěr, očištění a ošetření podkladu a podpěr - zřízení plně funkčního potrubí, kompletní soustavy, podle příslušného technologického předpisu - zřízení potrubí i jednotlivých částí po etapách, včetně pracovních spar a spojů, pracovního zaslepení konců a pod. - úprava prostupů, průchodů šachtami a komorami, okolí podpěr a vyústění, zaústění, napojení, vyvedení a upevnění odpad. výustí - ochrana potrubí nátěrem (vč. úpravy povrchu), případně izolací, nejsou-li tyto práce předmětem jiné položky - úprava, očištění a ošetření prostoru kolem potrubí - položky platí pro práce prováděné v prostoru zapaženém i nezapaženém a i v kolektorech, chráničkách - položky zahrnují i práce spojené s nutnými obtoky, převáděním a čerpáním vody nezahrnuje tlakové zkoušky ani proplach a dezinfekci | 5+15+4=24,0000 [A]
| Dopln. popis | Svody odvodnění včetně závěsů k nosné konstrukci
| Celkem za 8 | Potrubí |  |  |  | 0 |  | 0 |  | 0
| 9 | Ostatní konstrukce a práce | [8 empty] | S
61 | 91723 | OBRUBY Z BETON KRAJNÍKŮ | M | 27 | 0 | 0 | 0 | 0 |  | 0 | P | 2013_OTSKP | Položka zahrnuje veškerý materiál, výrobky a polotovary, včetně mimostaveništní a vnitrostaveništní dopravy (rovněž přesuny), včetně naložení a složení,případně s uložením. Položka obruby a zpomalovací prahy zahrnuje i betonové lože i boční betonovou opěrku. | 11+4+1+3+8=27,0000 [A]
| Dopln. popis | Obruby podél odláždění
62 | 91733 | OBRUBY Z KRAJNÍKŮ BETON MONOLIT | M | 69.1 | 0 | 0 | 0 | 0 |  | 0 | P | 2013_OTSKP | Položka zahrnuje veškerý materiál, výrobky a polotovary, včetně mimostaveništní a vnitrostaveništní dopravy (rovněž přesuny), včetně naložení a složení,případně s uložením. Položka obruby a zpomalovací prahy zahrnuje i betonové lože i boční betonovou opěrku. | 2,6+16,17+14,5=33,2700 [A] 2,9+17,25+12,8+2,8=35,7500 [B] a+b=69,0200 [C]
| Dopln. popis | Betonový práh odláždění 300x800 m
63 | 931182 | VÝPLŇ DILATAČNÍCH SPAR Z POLYSTYRENU TL 20MM | M2 | 5.5 | 0 | 0 | 0 | 0 |  | 0 | P | 2013_OTSKP | Popisy prací zahrnují veškerý materiál, výrobky a polotovary, včetně mimostaveništní a vnitrostaveništní dopravy (rovněž přesuny), včetně naložení a složení, případně s uložením. | 2*0,69*4=5,5200 [A]
| Dopln. popis | spára mezi betonovými konstrukcemi desky zábradlí a závěrné zídky
64 | 93138 | TĚSNĚNÍ DILATAČ SPAR SILIKON TMELEM | M3 | 0.2 | 0 | 0 | 0 | 0 |  | 0 | P | 2013_OTSKP
| Dopln. popis | na lícních stranách spar mezi betonovými konstrukcemi desky zábradlí a závěrné zídky
65 | 93152 | MOSTNÍ ZÁVĚRY POVRCHOVÉ POSUN DO 100MM | M | 24 | 0 | 0 | 0 | 0 |  | 0 | P | 2013_OTSKP | - výrobní dokumentace (vč. technologického předpisu) - dodání kompletního dil. zařízení vč. všech přepravních a montážních úprav a zařízení - řezání a sváření na staveništi a eventuelní nutnou opravu nátěrů po těchto úkonech - bednění a dodatečné zabetonování dilatačního zařízení - pro kovové součásti je nutné užít ustanovení pro TMCH.94 - dodání spojovacího, kotevního a těsnícího materiálu - úprava a příprava prostoru, včetně kotevních prvků, jejich ošetření a očištění - zřízení kompletního mostního závěru podle příslušného technolog. předpisu, včetně předepsaného nastavení - zřízení mostního závěru po etapách, včetně pracovních spar a spojů - úprava most. závěru ve styku s ostatními konstrukcemi a zařízeními (u obrubníků a podél vozovek, na chodnících, na římsách, napojení izolací a pod.) - ochrana mostního závěru proti bludným proudům a vývody pro jejich měření - ochrana mostního závěru do doby provedení definitivního stavu, veškeré provizorní úpravy a opatření - konečné úpravy most. závěru jako povrchové povlaky, zálivky, které nejsou součástí jiných konstrukcí, vyčištění, osaz. krytek šroubů, tmelení, těsnění, výplň spar a pod. - úprava, očištění a ošetření prostoru kolem mostního závěru - opatření mostního závěru znakem výrobce a typovým číslem - provedení odborné prohlídky, je-li požadována | 2*12=24,0000 [A]
| Dopln. popis | Jednolamelový závěr s gumovým těsněním RS80 pro opěru O2 a RS100 pro opěru O1 s úpravou pro železniční mosty s krycí pryžovou deskou. Jeden profil MDZ přivařen k OK, druhý zabetonován do závěrné zídky opěry
66 | 93311 | ZATĚŽ ZKOUŠKA MOSTU STATIC 1.POLE DO 300M2 | KUS | 1 | 0 | 0 | 0 | 0 |  | 0 | P | 2013_OTSKP | - podklady a dokumentaci zkoušky - výrobní dokumentace potřebných zařízení - stavební práce spojené s přípravou a provedením zkoušky (zřízení a odstranění) - veškerá zkušební zařízení vč. opotřebení a nájmu - výpomoce při vlastní zkoušce - dodání zatěžovacích prostředků a hmot, manipulaci s nimi a jejich opotřebení a nájem - přeprava zatěžovacích prostředků a hmot na stavbu a zpět, včetně zajížďky k váze a vážních poplatků - provedení vlastní zkoušky a její vyhodnocení, včetně všech měření a dalších potřebných činností
| Dopln. popis | Účinnost zat.zkoušky 75%, 2 zatěžovací stavy, potřebná zátěž bude vyvozena 4x jeřáb EDK750, včetně programu zatěžovací zkoušky
67 | 93631 | DROBNÉ DOPLŇK KONSTR BETON MONOLIT | KUS | 2 | 0 | 0 | 0 | 0 |  | 0 | P | 2013_OTSKP | - dodání čerstvého betonu (betonové směsi) požadované kvality, jeho uložení do požadovaného tvaru při jakékoliv hustotě výztuže, konzistenci čerstvého betonu a způsobu hutnění, ošetření a ochranu betonu, - zhotovení nepropustného, mrazuvzdorného betonu a betonu požadované trvanlivosti a vlastností, - užití potřebných přísad a technologií výroby betonu, - zřízení pracovních a dilatačních spar, včetně potřebných úprav, výplně, vložek, opracování, očištění a ošetření, - bednění požadovaných konstr. (i ztracené) s úpravou dle požadované kvality povrchu betonu, včetně odbedňovacích a odskružovacích prostředků, - podpěrné konstr. (skruže) a lešení všech druhů pro bednění, uložení čerstvého betonu, výztuže a doplňkových konstr., vč. požadovaných otvorů, ochranných a bezpečnostních opatření a základů těchto konstrukcí a lešení, - vytvoření kotevních čel, kapes, nálitků, a sedel, - zřízení všech požadovaných otvorů, kapes, výklenků, prostupů, dutin, drážek a pod., vč. ztížení práce a úprav kolem nich, - úpravy pro osazení výztuže, doplňkových konstrukcí a vybavení, - úpravy povrchu pro položení požadované izolace, povlaků a nátěrů, případně vyspravení, - ztížení práce u kabelových a injektážních trubek a ostatních zařízení osazovaných do betonu, - konstrukce betonových kloubů, upevnění kotevních prvků a doplňkových konstrukcí, - nátěry zabraňující soudržnost betonu a bednění, - výplň, těsnění a tmelení spar a spojů, - opatření povrchů betonu izolací proti zemní vlhkosti v částech, kde přijdou do styku se zeminou nebo kamenivem, - případné zřízení spojovací vrstvy u základů, - úpravy pro osazení zařízení ochrany konstrukce proti vlivu bludných proudů
| Dopln. popis | letopočet výstavby vlysem do betonu na úložném prahu opěr
68 | 93650a | DROBNÉ DOPLŇK KONSTR KOVOVÉ | KUS | 5 | 0 | 0 | 0 | 0 |  | 0 | P | 2013_OTSKP | - dílenská dokumentace, včetně technologického předpisu spojování, - dodání materiálu v požadované kvalitě a výroba konstrukce i dílenská (včetně pomůcek, přípravků a prostředků pro výrobu) bez ohledu na náročnost a její hmotnost, dílenská montáž, - dodání spojovacího materiálu, - zřízení montážních a dilatačních spojů, spar, včetně potřebných úprav, vložek, opracování, očištění a ošetření, - podpěr. konstr. a lešení všech druhů pro montáž konstrukcí i doplňkových, včetně požadovaných otvorů, ochranných a bezpečnostních opatření a základů pro tyto konstrukce a lešení, - jakákoliv doprava a manipulace dílců a montážních sestav, včetně dopravy konstrukce z výrobny na stavbu, - montáž konstrukce na staveništi, včetně montážních prostředků a pomůcek a zednických výpomocí, - montážní dokumentace včetně technologického předpisu montáže, - výplň, těsnění a tmelení spar a spojů, - čištění konstrukce a odstranění všech vrubů (vrypy, otlačeniny a pod.), - veškeré druhy opracování povrchů, včetně úprav pod nátěry a pod izolaci, - veškeré druhy dílenských základů a základních nátěrů a povlaků, - všechny druhy ocelového kotvení, - dílenskou přejímku a montážní prohlídku, včetně požadovaných dokladů, - zřízení kotevních otvorů nebo jam, nejsou-li částí jiné konstrukce, jejich úpravy, očištění a ošetření, - osazení kotvení nebo přímo částí konstrukce do podpůrné konstrukce nebo do zeminy, - výplň kotevních otvorů (příp. podlití patních desek) maltou, betonem nebo jinou speciální hmotou, vyplnění jam zeminou, - ošetření kotevní oblasti proti vzniku trhlin, vlivu povětrnosti a pod., - osazení nivelačních značek, včetně jejich zaměření, označení znakem výrobce a vyznačení letopočtu. Dokumentace pro zadání stavby může dále předepsat že cena položky ještě obsahuje například: - veškeré druhy protikorozní ochrany a nátěry konstrukcí, - žárové zinkování ponorem nebo žárové stříkání (metalizace) kovem, - zvláštní spojovací prostředky, rozebíratelnost konstrukce, - osazení měřících zařízení a úpravy pro ně - ochranná opatření před účinky bludných proudů - ochranu před přepětím. | Deska se zhotvitelem:1=1,0000 [A] Dsky pro zvedání:4=4,0000 [B] a+b=5,0000 [C]
| Dopln. popis | Deska se zhotovitelem mostu Desky pro zvedábí konstrukce vřetně osazení do úložných prahů
69 | 966132 | BOURÁNÍ KONSTRUKCÍ Z KAMENE NA MC S ODVOZEM DO 2KM | M3 | 647.9 | 0 | 0 | 0 | 0 |  | 0 | P | 2013_OTSKP | položka zahrnuje: - rozbourání konstrukce bez ohledu na použitou technologii - veškeré pomocné konstrukce (lešení a pod.) - veškerou manipulaci s vybouranou sutí a hmotami včetně uložení na skládku. Nezahrnuje poplatek za skládku, který se vykazuje v položce 0141** (s výjimkou malého množství bouraného materiálu, kde je možné poplatek zahrnout do jednotkové ceny bourání – tento fakt musí být uveden v doplňujícím textu k položce) - veškeré další práce plynoucí z technologického předpisu a z platných předpisů
70 | 966162 | BOURÁNÍ KONSTRUKCÍ ZE ŽELEZOBETONU S ODVOZEM DO 2KM | M3 | 106.7 | 0 | 0 | 0 | 0 |  | 0 | P | 2013_OTSKP | položka zahrnuje: - rozbourání konstrukce bez ohledu na použitou technologii - veškeré pomocné konstrukce (lešení a pod.) - veškerou manipulaci s vybouranou sutí a hmotami včetně uložení na skládku. Nezahrnuje poplatek za skládku, který se vykazuje v položce 0141** (s výjimkou malého množství bouraného materiálu, kde je možné poplatek zahrnout do jednotkové ceny bourání – tento fakt musí být uveden v doplňujícím textu k položce) - veškeré další práce plynoucí z technologického předpisu a z platných předpisů
71 | 966181 | DEMONTÁŽ KONSTRUKCÍ KOVOVÝCH S ODVOZEM DO 1KM | T | 440 | 0 | 0 | 0 | 0 |  | 0 | P | 2013_OTSKP | položka zahrnuje: - rozebrání konstrukce bez ohledu na použitou technologii - veškeré pomocné konstrukce (lešení a pod.) - veškerou manipulaci s vybouranou sutí a hmotami včetně uložení na skládku. Nezahrnuje poplatek za skládku, který se vykazuje v položce 0141** (s výjimkou malého množství bouraného materiálu, kde je možné poplatek zahrnout do jednotkové ceny bourání – tento fakt musí být uveden v doplňujícím textu k položce) - veškeré další práce plynoucí z technologického předpisu a z platných předpisů | 444-4=440,0000 [A]
| Dopln. popis | Odstranění staré ocelové nosné konstrukce pomocí jeřábů včetně kovového mostního vybavení - zábradlí, podlahy, ložiska. Odhad hmotnosti dle přílohy 14 předpisu SŽDC S5 Správa mostních objektů. Snesení OK po částech z podpěr mostu (5-6t), odvoz na místo předání v žst.Tršnice. Rozpálení na předepsané kusy velikosti do 6,0 m délky a odvoz do šrotu. Zajišťuje OŘ Ústí n/L prostřednictvím firmy likvidaci šrotu, se kterou má smlouvu OŘ Ústí n.L. Předání OK na základě předávacího protokolu s uvedením skutečné hmotnosti OK
72 | 966181.1 | DEMONTÁŽ KONSTRUKCÍ KOVOVÝCH S ODVOZEM DO 1KM | T | 4 | 0 | 0 | 0 | 0 |  | 0 | P | 2013_OTSKP | položka zahrnuje: - rozebrání konstrukce bez ohledu na použitou technologii - veškeré pomocné konstrukce (lešení a pod.) - veškerou manipulaci s vybouranou sutí a hmotami včetně uložení na skládku. Nezahrnuje poplatek za skládku, který se vykazuje v položce 0141** (s výjimkou malého množství bouraného materiálu, kde je možné poplatek zahrnout do jednotkové ceny bourání – tento fakt musí být uveden v doplňujícím textu k položce) - veškeré další práce plynoucí z technologického předpisu a z platných předpisů
| Dopln. popis | Zkrácení OK v k.č.2 pro osazení na pomocnou podpěru společnou s uložením provizorního mostu KN215,
73 | 967864 | VYBOURÁNÍ MOST LOŽISEK Z OCELI (OCELOLITINY) | KUS | 16 | 0 | 0 | 0 | 0 |  | 0 | P | 2013_OTSKP | - zahrnují veškerou manipulaci s vybouranou sutí a hmotami včetně uložení na skládku a poplatku za skládku, - zahrnují veškeré další práce plynoucí z technologického předpisu a z platných předpisů (zvláště vyhlášky č.324/1990 Sb.). | 4*4=16,0000 [A]
| Celkem za 9 | Ostatní konstrukce a práce |  |  |  | 0 |  | 0 |  | 0

## 201
FORMULÁŘ 5 | [6 empty] | majitel HIM: | SŽDC |  | 0 |  |  | 1 | 0
|  | SOUPIS PRACÍ | [7 empty] | Cena za objekt [Kč] |  | mj dle JKSO | počet mj | objektový ukazatel
Název stavby : |  | Rekonstrukce mostu v km 232,992 Chomutov-Cheb | [5 empty] | Číslo stavby | 541 352 0014
Název PS,SO : |  | Železniční spodek | Zatřídění objektu: (JKSO, JKPOV) |  |  |  |  | Číslo PS,SO | SO 201
Datum zpracování : | [7 empty] | Datum aktualizace :
Poř. číslo pol. | Číslo položky | Název položky | Měrná jednotka | Množství | Jednotková hmotnost | Celková hmotnost | CENA |  |  |  | Typ řádku | Kód datové základny | Technická specifikace | Výkaz výměr
[7 empty] | Dodávky |  | Montáže
[7 empty] | Jednotková | Celkem | Jednotková | Celkem
| 1 | 2 | 3 | 4 | 5 | 6 | 7 | 8 | 9 | 10 | 12 | 13 | 14 | 15
| 1 | Zemní práce | [8 empty] | S
1 | 111204 | ODSTRANĚNÍ KŘOVIN S ODVOZEM DO 5KM | M2 | 281 | 0 | 0 | 0 | 0 |  | 0 | P | odstranění trav | odstranění travin, křovin a stromů do průměru 100 mm doprava dřevin spálení na hromadách nebo štěpkování | 14+37+230
2 | 11240 | DRCENÍ VĚTVÍ | M3 | 12 | 0 | 0 | 0 | 0 |  | 0 | P | veškeré práce j | veškeré práce jsou obsaženy v textu položky | 12 m3
3 | 121102 | SEJMUTÍ ORNICE NEBO LESNÍ PŮDY S ODVOZEM DO 2KM | M3 | 61.6 | 0 | 0 | 0 | 0 |  | 0 | P | – včetně vodor. | – včetně vodor.dopravyViz : – Předpis S4 Železniční spodek. – Vzorové listy železničního spodku Ž2, Ž3, Ž5, Ž6. – Technické kvalitativní podmínky staveb Státních drah, kap.1, 2, 3, 4, 5, 15, 24. | (9*1,8+(5,6+21)*18)*0,2-37,4
4 | 123312 | ODKOP PRO ZEMNÍ TĚLESO A STAVBY ŽELEZNIČ.SPODKU TŘ 4 ODVOZ DO 2KM | M3 | 128.2 | 0 | 0 | 0 | 0 |  | 0 | P | – vodorovná a s | – vodorovná a svislá doprava, přemístění, přeložení, manipulace s výkopkem – kompletní provedení vykopávky nezapažené i zapažené – ošetření výkopiště po celou dobu práce v něm vč. klimatických opatření – ztížení vykopávek v blízkosti podzemního vedení, konstrukcí a objektů vč. jejich dočasného zajištění – ztížení pod vodou, v okolí výbušnin, ve stísněných prostorech a pod. – příplatek za lepivost – těžení po vrstvách, pásech a po jiných nutných částech (figurách) – čerpání vody vč. čerpacích jímek, potrubí a pohotovostní čerpací soupravy (viz ustanovení k pol. 1151,2) – potřebné snížení hladiny podzemní vody – těžení a rozpojování jednotlivých balvanů – vytahování a nošení výkopku – svahování a přesvah. svahů do konečného tvaru, výměna hornin v podloží a v pláni znehodnocené klimatickými vlivy – eventuálně nutné druhotné rozpojení odstřelené horniny – ruční vykopávky, odstranění kořenů a napadávek – pažení, vzepření a rozepření vč. přepažování – hradící a štětové stěny dočasné (adekvátně platí ustanovení k pol. 1151,2) – úpravu, ochranu a očištění dna, základové spáry, stěn a svahů – zhutnění podloží, případně i svahů vč. svahování – zřízení stupňů v podloží a lavic na svazích, není–li pro tyto práce zřízena samostatná položka – udržování výkopiště a jeho ochrana proti vodě – odvedení nebo obvedení vody v okolí výkopiště a ve výkopišti – třídění výkopku – veškeré pomocné konstrukce umožňující provedení vykopávky (příjezdy, sjezdy, nájezdy, lešení, podpěr. konstr.,přemostění,zpevněné plochy, zakrytí a pod.)Viz : – Předpis S4 Železniční spodek. – Vzorové listy železničního spodku Ž2. – Technické kvalitativní podmínky staveb Státních drah, kap.1, 2, 3. | (17,35+2,63)*5,2*0,3 + 12*2,5*0,3 +46+ 24*1,75
5 | 125112 | VYKOPÁVKY ZE ZEMNÍKŮ A SKLÁDEK TŘ 1-2 S ODVOZEM DO 2KM | M3 | 37.4 | 0 | 0 | 0 | 0 |  | 0 | P | – vodorovná a s | – vodorovná a svislá doprava, přemístění, přeložení, manipulace s výkopkem – kompletní provedení vykopávky nezapažené i zapažené – ošetření výkopiště po celou dobu práce v něm vč. klimatických opatření – ztížení vykopávek v blízkosti podzemního vedení, konstrukcí a objektů vč. jejich dočasného zajištění – ztížení pod vodou, v okolí výbušnin, ve stísněných prostorech a pod. – příplatek za lepivost – těžení po vrstvách, pásech a po jiných nutných částech (figurách) – čerpání vody vč. čerpacích jímek, potrubí a pohotovostní čerpací soupravy (viz ustanovení k pol. 1151,2) – potřebné snížení hladiny podzemní vody – těžení a rozpojování jednotlivých balvanů – vytahování a nošení výkopku – svahování a přesvah. svahů do konečného tvaru, výměna hornin v podloží a v pláni znehodnocené klimatickými vlivy – eventuálně nutné druhotné rozpojení odstřelené horniny – ruční vykopávky, odstranění kořenů a napadávek – pažení, vzepření a rozepření vč. přepažování – hradící a štětové stěny dočasné (adekvátně platí ustanovení k pol. 1151,2) – úpravu, ochranu a očištění dna, základové spáry, stěn a svahů – zhutnění podloží, případně i svahů vč. svahování – zřízení stupňů v podloží a lavic na svazích, není–li pro tyto práce zřízena samostatná položka – udržování výkopiště a jeho ochrana proti vodě – odvedení nebo obvedení vody v okolí výkopiště a ve výkopišti – třídění výkopku – veškeré pomocné konstrukce umožňující provedení vykopávky (příjezdy, sjezdy, nájezdy, lešení, podpěr. konstr.,přemostění,zpevněné plochy, zakrytí a pod.)Viz : – Předpis S4 Železniční spodek. – Vzorové listy železničního spodku Ž2. – Technické kvalitativní podmínky staveb Státních drah, kap.1, 2, 3. | k pol. 13
6 | 125932 | VYKOPÁVKY ZE ZEMNÍKŮ A SKLÁDEK TŘ III S ODVOZEM DO 2KM | M3 | 673.5 | 0 | 0 | 0 | 0 |  | 0 | P | 2013_OTSKP | položka zahrnuje: - vodorovná a svislá doprava, přemístění, přeložení, manipulace s výkopkem - kompletní provedení vykopávky nezapažené i zapažené - ošetření výkopiště po celou dobu práce v něm vč. klimatických opatření - ztížení vykopávek v blízkosti podzemního vedení, konstrukcí a objektů vč. jejich dočasného zajištění - ztížení pod vodou, v okolí výbušnin, ve stísněných prostorech a pod. - těžení po vrstvách, pásech a po jiných nutných částech (figurách) - čerpání vody vč. čerpacích jímek, potrubí a pohotovostní čerpací soupravy (viz ustanovení k pol. 1151,2) - potřebné snížení hladiny podzemní vody - těžení a rozpojování jednotlivých balvanů - vytahování a nošení výkopku - eventuelně nutné druhotné rozpojení odstřelené horniny - ruční vykopávky, odstranění kořenů a napadávek - pažení, vzepření a rozepření vč. přepažování (vyjma štětových stěn) - úpravu, ochranu a očištění dna, základové spáry, stěn a svahů - udržování výkopiště a jeho ochrana proti vodě - odvedení nebo obvedení vody v okolí výkopiště a ve výkopišti - třídění výkopku - veškeré pomocné konstrukce umožňující provedení vykopávky (příjezdy, sjezdy, nájezdy, lešení, podpěr. konstr., přemostění, zpevněné plochy, zakrytí a pod.) položka nezahrnuje: - práce spojené s otvírkou zemníku - poplatek za materiál ze zemníku (zemina) | dle pol 10
7 | 126712 | ZŘÍZENÍ STUPŇŮ V PODLOŽÍ NÁSPŮ TŘ 1-4 S ODVOZEM DO 2KM | M3 | 57.2 | 0 | 0 | 0 | 0 |  | 0 | P | – vodorovná a s | – vodorovná a svislá doprava, přemístění, přeložení, manipulace s výkopkem – kompletní provedení vykopávky nezapažené i zapažené – ošetření výkopiště po celou dobu práce v něm vč. klimatických opatření – ztížení vykopávek v blízkosti podzemního vedení, konstrukcí a objektů vč. jejich dočasného zajištění – ztížení pod vodou, v okolí výbušnin, ve stísněných prostorech a pod. – příplatek za lepivost – těžení po vrstvách, pásech a po jiných nutných částech (figurách) – čerpání vody vč. čerpacích jímek, potrubí a pohotovostní čerpací soupravy (viz ustanovení k pol. 1151,2) – potřebné snížení hladiny podzemní vody – těžení a rozpojování jednotlivých balvanů – vytahování a nošení výkopku – svahování a přesvah. svahů do konečného tvaru, výměna hornin v podloží a v pláni znehodnocené klimatickými vlivy – eventuálně nutné druhotné rozpojení odstřelené horniny – ruční vykopávky, odstranění kořenů a napadávek – pažení, vzepření a rozepření vč. přepažování – hradící a štětové stěny dočasné (adekvátně platí ustanovení k pol. 1151,2) – úpravu, ochranu a očištění dna, základové spáry, stěn a svahů – zhutnění podloží, případně i svahů vč. svahování – zřízení stupňů v podloží a lavic na svazích, není–li pro tyto práce zřízena samostatná položka – udržování výkopiště a jeho ochrana proti vodě – odvedení nebo obvedení vody v okolí výkopiště a ve výkopišti – třídění výkopku – veškeré pomocné konstrukce umožňující provedení vykopávky (příjezdy, sjezdy, nájezdy, lešení, podpěr. konstr.,přemostění,zpevněné plochy, zakrytí a pod.)Viz : – Předpis S4 Železniční spodek. – Vzorové listy železničního spodku Ž2. – Technické kvalitativní podmínky staveb Státních drah, kap.1, 2, 3. | 1*0,5*0,5*3*13,4+(0,72*2,66+1*1,6+1*0,85)*10,8
8 | 17111 | ULOŽENÍ SYPANINY DO NÁSYPŮ SE ZLEPŠENÍM ZEMINY v tl. 0,15m - příkop | M2 | 4.8 | 0 | 0 | 0 | 0 |  | 0 | P |  | veškeré práce jsou obsaženy v textu položky | 6,5*0,6+0,5*5*0,3+0,5*0,5*0,4
9 | 17120 | ULOŽENÍ SYPANINY DO NÁSYPŮ A NA SKLÁDKY BEZ ZHUT | M3 | 284.4 | 0 | 0 | 0 | 0 |  | 0 | P | – kompletní pro | – kompletní provedení zemní konstrukce vč. výběru vhodného materiálu – nákup materiálu dle zadávací dokumentace – úprava ukládaného materiálu vlhčením, tříděním, promícháním nebo vysoušením, příp. jiné úpravy za účelemzlepšení jeho mech. vlastností – hutnění i různé míry hutnění – ošetření úložiště po celou dobu práce v něm vč. klimatických opatření – ztížení v okolí vedení, konstrukcí a objektů a jejich dočasné zajištění – ztížení provádění vč. hutnění ve ztížených podmínkách a stísněných prostorech – ztížené ukládání sypaniny pod vodu – ukládání po vrstvách a po jiných nutných částech (figurách) vč. dosypávek – spouštění a nošení materiálu – výměna částí zemní konstrukce znehodnocené klimatickými vlivy – ruční hutnění a výplň jam a prohlubní v podloží – úprava, očištění a ochrana případně zhutnění podloží a svahů – svahování, hutnění a uzavírání povrchů svahů – zřízení lavic na svazích a zásyp rýh – udržování úložiště a jeho ochrana proti vodě – odvedení nebo obvedení vody v okolí úložiště a v úložišti – veškeré pomocné konstrukce umožňující provedení zemní konstrukce (příjezdy, sjezdy, nájezdy, lešení, podpěrnékonstrukce,přemostění, zpevněné plochy, zakrytí a pod.).Viz : – Předpis S4 Železniční spodek. – Vzorové listy železničního spodku Ž2, Ž3, Ž5, Ž6. – Technické kvalitativní podmínky staveb Státních drah, kap.1, 2, 3, 4, 5, 15, 24. | 61,6+128,17+37,4+57,2
10 | 17180 | ULOŽENÍ SYPANINY DO NÁSYPŮ Z NAKUP MATERIÁLŮ - násyp | M3 | 673.5 | 0 | 0 | 0 | 0 |  | 0 | P | – kompletní pro | – kompletní provedení zemní konstrukce vč. výběru vhodného materiálu – nákup materiálu dle zadávací dokumentace – úprava ukládaného materiálu vlhčením, tříděním, promícháním nebo vysoušením, příp. jiné úpravy za účelemzlepšení jeho mech. vlastností – hutnění i různé míry hutnění – ošetření úložiště po celou dobu práce v něm vč. klimatických opatření – ztížení v okolí vedení, konstrukcí a objektů a jejich dočasné zajištění – ztížení provádění vč. hutnění ve ztížených podmínkách a stísněných prostorech – ztížené ukládání sypaniny pod vodu – ukládání po vrstvách a po jiných nutných částech (figurách) vč. dosypávek – spouštění a nošení materiálu – výměna částí zemní konstrukce znehodnocené klimatickými vlivy – ruční hutnění a výplň jam a prohlubní v podloží – úprava, očištění a ochrana případně zhutnění podloží a svahů – svahování, hutnění a uzavírání povrchů svahů – zřízení lavic na svazích a zásyp rýh – udržování úložiště a jeho ochrana proti vodě – odvedení nebo obvedení vody v okolí úložiště a v úložišti – veškeré pomocné konstrukce umožňující provedení zemní konstrukce (příjezdy, sjezdy, nájezdy, lešení, podpěrnékonstrukce,přemostění, zpevněné plochy, zakrytí a pod.).Viz : – Předpis S4 Železniční spodek. – Vzorové listy železničního spodku Ž2, Ž3, Ž5, Ž6. – Technické kvalitativní podmínky staveb Státních drah, kap.1, 2, 3, 4, 5, 15, 24. | 44,9m2*15
11 | 17190 | ULOŽENÍ SYPANINY DO NÁSYPŮ Z JINÝCH MATERIÁLŮ - konsolidační vrstva | M3 | 47.3 | 0 | 0 | 0 | 0 |  | 0 | P | – kompletní pro | – kompletní provedení zemní konstrukce vč. výběru vhodného materiálu – nákup materiálu dle zadávací dokumentace – úprava ukládaného materiálu vlhčením, tříděním, promícháním nebo vysoušením, příp. jiné úpravy za účelemzlepšení jeho mech. vlastností – hutnění i různé míry hutnění – ošetření úložiště po celou dobu práce v něm vč. klimatických opatření – ztížení v okolí vedení, konstrukcí a objektů a jejich dočasné zajištění – ztížení provádění vč. hutnění ve ztížených podmínkách a stísněných prostorech – ztížené ukládání sypaniny pod vodu – ukládání po vrstvách a po jiných nutných částech (figurách) vč. dosypávek – spouštění a nošení materiálu – výměna částí zemní konstrukce znehodnocené klimatickými vlivy – ruční hutnění a výplň jam a prohlubní v podloží – úprava, očištění a ochrana případně zhutnění podloží a svahů – svahování, hutnění a uzavírání povrchů svahů – zřízení lavic na svazích a zásyp rýh – udržování úložiště a jeho ochrana proti vodě – odvedení nebo obvedení vody v okolí úložiště a v úložišti – veškeré pomocné konstrukce umožňující provedení zemní konstrukce (příjezdy, sjezdy, nájezdy, lešení, podpěrnékonstrukce,přemostění, zpevněné plochy, zakrytí a pod.).Viz : – Předpis S4 Železniční spodek. – Vzorové listy železničního spodku Ž2, Ž3, Ž5, Ž6. – Technické kvalitativní podmínky staveb Státních drah, kap.1, 2, 3, 4, 5, 15, 24. | (0,5*(8,68+6,65)*9,93 + (17,35-9,93)*3,6 + 0,5*(6+2)*13,73) *0,3
12 | 18110 | ÚPRAVA PLÁNĚ SE ZHUTNĚNÍM V HORNINĚ TŘ. 1-4 | M2 | 475 | 0 | 0 | 0 | 0 |  | 0 | P | veškeré práce j | veškeré práce jsou obsaženy v textu položkyViz : – Předpis S4 Železniční spodek. – Vzorové listy železničního spodku Ž2. – Technické kvalitativní podmínky staveb Státních drah, kap.1, 2, 3, 24. | 6*11,23 + 17,35*3,6 + 0,5*8,7*2,3 + 0,5*(6+2)*13,73 + ( 5*13,7 + 5,08*11,5 ) pod ZKPP + 15,9 příkop+ 5*14,75+5,05*11,5(pod ZKPP)
13 | 18232 | ROZPROSTŘENÍ ORNICE V TL DO 0,15M | M3 | 37.4 | 0 | 0 | 0 | 0 |  | 0 | P | veškeré práce j | veškeré práce jsou obsaženy v textu položky | (2,1*27+7,7*18,7+1,1*44)*0,15
14 | 18241 | ZALOŽENÍ TRÁVNÍKU RUČNÍM VÝSEVEM | M2 | 250 | 0 | 0 | 0 | 0 |  | 0 | P | Zahrnuje vešker | Zahrnuje veškerý materiál, výrobky a polotovary, včetně mimostaveništní a vnitrostaveništní dopravy (rovněž přesuny), včetně naložení a složení, případně s uložením, první pokosení | 250.2
| 1 | Celkem 1 Zemní práce |  |  |  | 0 |  | 0 |  | 0
| 5 | Komunikace | [8 empty] | S
15 | 503141 | KONSTR. PRAŽC. PODL. - TYP 3.1. ZŘÍZENÍ KONSTRUKČ. VRSTVY Z GEOTEXTILIE 300gr/m2 | M2 | 145 | 0 | 0 | 0 | 0 |  | 0 | P | – dodání geotex | – dodání geotextilie v požadované kvalitě – očištění a urovnání podkladu – uložení geotextilie dle předepsaného technologického předpisu – zřízení konstrukční vrstvy z geotextilie bez rozlišení šířky, pokládání vrstvy po etapách, včetně pracovních spar a spojů – průkazní zkoušky, kontrolní zkoušky a kontrolní měření – úpravu napojení, ukončení a těsnění podél trativodů, vpustí, šachet a pod., nestanoví–li zadávací dokumentace jinak – úpravu povrchu vrstvyViz : – Předpis S4, příloha 6, příloha 12 – Vzorové listy železničního spodku Ž4, Ž4.1, Ž 4.13. – Technické kvalitativní podmínky staveb Státních drah, kap. 1, 2, 6. | (5*14,75+5,05*11,5)*1,1 pod ZKPP
16 | 503242 | KONSTR. PRAŽC. PODL. - TYP 3.2. ZŘÍZENÍ KONSTR. VRSTVY Z GEOMŘÍŽKY 40 kN/m |  | 138.5 | 0 | 0 | 0 | 0 |  | 0 | P | – dodání geomří | – dodání geomřížky požadované kvalitě – očištění a urovnání podkladu – uložení geomřížky dle předepsaného technologického předpisu – zřízení konstrukční vrstvy z geomřížky bez rozlišení šířky, pokládání vrstvy po etapách, včetně pracovních spar a spojů – průkazní zkoušky, kontrolní zkoušky a kontrolní měření – úpravu napojení, ukončení a těsnění podél trativodů, vpustí, šachet a pod., nestanoví–li zadávací dokumentace jinak – úpravu povrchu vrstvyViz : – Předpis S4, příloha 6, příloha 12 – Vzorové listy železničního spodku Ž4, Ž4.1, Ž 4.13. – Technické kvalitativní podmínky staveb Státních drah, kap. 1, 2, 6. | (5*14,75+5,05*11,5)*1,05 pod ZKPP
| 5 | Celkem 5 Komunikace |  |  |  | 0 |  | 0 |  | 0
| 99 | Poplatky za odpady | [8 empty] | S
17 | 17 05 01 | čistá výkopová zemina-odkop | T | 455 | 0 | 0 | 0 | 0 |  | 0 | P
| 99 | Celkem 99 Poplatky za odpady |  |  |  | 0 |  | 0 |  | 0

## 202
FORMULÁŘ 5 | [6 empty] | majitel HIM: | SŽDC |  | 0 |  |  | 1 | 0
|  | SOUPIS PRACÍ | [7 empty] | Cena za objekt [Kč] |  | mj dle JKSO | počet mj | objektový ukazatel
Název stavby : |  | Rekonstrukce mostu v km 232,992 Chomutov-Cheb | [5 empty] | Číslo stavby | 541 352 0014
Název PS,SO : |  | Železniční svršek | Zatřídění objektu: (JKSO, JKPOV) |  |  |  |  | Číslo PS,SO | SO 202
Datum zpracování : | [7 empty] | Datum aktualizace :
Poř. číslo pol. | Číslo položky | Název položky | Měrná jednotka | Množství | Jednotková hmotnost | Celková hmotnost | CENA |  |  |  | Typ řádku | Kód datové základny | Technická specifikace | Výkaz výměr
[7 empty] | Dodávky |  | Montáže
[7 empty] | Jednotková | Celkem | Jednotková | Celkem
| 1 | 2 | 3 | 4 | 5 | 6 | 7 | 8 | 9 | 10 | 12 | 13 | 14 | 15
| 1 | Zemní práce | [8 empty] | S
1 | 113137 | ODSTRANĚNÍ KRYTU VOZOVEK A CHODNÍKŮ S ASFALT POJIVEM, ODVOZ DO 16KM | M3 | 12.2 | 0 | 0 | 0 | 0 |  | 0 | P | Položka obsahuj | Položka obsahuje veškerou manipulaci s vybouranou sutí a s vybouranými hmotami vč. uložení na skládku a poplatkuza skládku (pokud zadávací dokumentace nestanoví jinak). Měří se v m3 vybouraných hmot ve stavu před vybouráním.Viz : – Předpis S4. – Vzorové listy železničního spodku Ž2, Ž3, Ž4, Ž6. – Technické kvalitativní podmínky staveb Státních drah, kap.1, 2, 3, 4, 5, 15. | 3,6*7,2*0,15+10*5,5*0,15
2 | 113727 | FRÉZOVÁNÍ VOZOVEK ASFALTOVÝCH, ODVOZ DO 16KM | M3 | 10.1 | 0 | 0 | 0 | 0 |  | 0 | P | Položka obsahuj | Položka obsahuje veškerou manipulaci s vybouranou sutí a s vybouranými hmotami vč. uložení na skládku a poplatku za skládku (pokud zadávací dokumentace nestanoví jinak). | (5,6*7,2+11*5,5)*0,1
3 | 17482 | ZÁSYP JAM A RÝH Z NAKUPOVANÝCH MATERIÁLŮ PLACENÝ | M3 | 6 | 0 | 0 | 0 | 0 |  | 0 | P | Položka konstru | Položka konstrukce ze zemin zahrnuje zejména: – kompletní provedení zemní konstrukce vč. výběru vhodného materiálu – nákup materiálu dle zadávací dokumentace – úprava ukládaného materiálu vlhčením, tříděním, promícháním nebo vysoušením, příp. jiné úpravy za účelemzlepšení jeho mech. vlastností – hutnění i různé míry hutnění – ošetření úložiště po celou dobu práce v něm vč. klimatických opatření – ztížení v okolí vedení, konstrukcí a objektů a jejich dočasné zajištění – ztížení provádění vč. hutnění ve ztížených podmínkách a stísněných prostorech – ztížené ukládání sypaniny pod vodu – ukládání po vrstvách a po jiných nutných částech (figurách) vč. dosypávek – spouštění a nošení materiálu – výměna částí zemní konstrukce znehodnocené klimatickými vlivy – ruční hutnění a výplň jam a prohlubní v podloží – úprava, očištění a ochrana případně zhutnění podloží a svahů – svahování, hutnění a uzavírání povrchů svahů – zřízení lavic na svazích a zásyp rýh – udržování úložiště a jeho ochrana proti vodě – odvedení nebo obvedení vody v okolí úložiště a v úložišti – veškeré pomocné konstrukce umožňující provedení zemní konstrukce (příjezdy, sjezdy, nájezdy, lešení, podpěrnékonstrukce,přemostění, zpevněné plochy, zakrytí a pod.).Položky obsahují i případné prohození nebo třídění materiálu.Viz : – Předpis S4 Železniční spodek. – Vzorové listy železničního spodku Ž2, Ž3, Ž5, Ž6. – Technické kvalitativní podmínky staveb Státních drah, kap.1, 2, 3, 4, 5, 15, 24. | štěrkodrť u přejezdu (0,2+0,6+0,8)m2*7,5
| 1 | Celkem 1 Zemní práce |  |  |  | 0 |  | 0 |  | 0
| 5 | Komunikace | [8 empty] | S
4 | 51153 | KOLEJOVÉ LOŽE Z KAMENIVA DRCENÉHO - ZŘÍZENÍ | M3 | 618.9 | 0 | 0 | 0 | 0 |  | 0 | P | Položka zahrnuj | Položka zahrnuje dodávku a uložení materiálu kolejového lože, eventuelní nadspotřebu materiálu oproti teoretickému objemu, vnitrostaveništní a mimostaveništní dopravu veškerého materiálu. | 293,3*2,11
5 | 51453 | KOLEJOVÉ LOŽE Z KAMENIVA DRCENÉHO - DOPLNĚNÍ | M3 | 341 | 0 | 0 | 0 | 0 |  | 0 | P | Položka zahrnuj | Položka zahrnuje dodávku a uložení materiálu kolejového lože, eventuelní nadspotřebu materiálu oproti teoretickému objemu, vnitrostaveništní a mimostaveništní dopravu veškerého materiálu. | (160*0,027+175*0,075+147*0,028+170*0,02+574*0,026)*4+ 1194*1,9*0,08
6 | 52C211 | S49 V ZÁKLADNÍ DÉLCE - ROZDĚLENÍ "D", BEZSTYKOVOU, BETONOVÝ, BEZPODKLADNICOVÉ PRUŽNÉ UPEVNĚNÍ, Z KOLEJ.POLÍ, MZ DO 5 KM, POKLADAČEM | M | 293.4 | 0 | 0 | 0 | 0 |  | 0 | P | Zřízení koleje | Zřízení koleje ze součástí železničního svršku tvaru S 49 pomocí kolejových polí.Montáž kolejových polí ze součástí železničního svršku uvedených typů pro normální rozchod kolejí (1435 mm) na montážní základně s jejich dopravou do místa zřízení koleje, zřízení koleje z kolejových polí za použití vhodného kladecího prostředku, sespojkování kolejových polí bez jejich svaření, směrová a výšková úprava koleje na rychlost určenou projektem nebo jiným zadáním. Položka zahrnuje i příplatky za ztížené podmínky vyskytující se při zřízení koleje (např. za překážky na straně koleje, práci v tunelu). Položka zahrnuje náklady na dodávku kolejnic železničního svršku uvedeného typu, včetně upevňovadel a drobného kolejiva, včetně daného typu pražců. | 129,69+129,77+33,95
7 | 54512 | SMĚROVÉ A VÝŠKOVÉ VYROVNÁNÍ KOLEJE NA BETON PRAŽCÍCH - stávající | M | 1393 | 0 | 0 | 0 | 0 |  | 0 | P | Položka zahrnuj | Položka zahrnuje náklady na podbíjení pražců, vyrovnání osy nebo nivelety koleje nebo kolejového rozvětvení do 50 mm při zapojování na novostavbu (přechodový úsek), bez doplnění kolejového lože. | 496+122-43+495+168-86+66+175(nad 50 mm)
8 | 54522 | SMĚROVÉ A VÝŠKOVÉ VYROVNÁNÍ KOLEJ ROZVĚT NA BETON PRAŽCÍCH | M | 187.2 | 0 | 0 | 0 | 0 |  | 0 | P | Položka zahrnuj | Položka zahrnuje náklady na podbíjení pražců, vyrovnání osy nebo nivelety koleje nebo kolejového rozvětvení do 50 mm při zapojování na novostavbu (přechodový úsek), bez doplnění kolejového lože. | 3*62,4
9 | 548219 | SVARY KOLEJNIC PRŮBĚŽNĚ S49 TERMITEM 7515 - vč. BK | KS | 30 | 0 | 0 | 0 | 0 |  | 0 | P | Svařování kolej | Svařování kolejnic a výhybek v koleji.Úpravu koleje nebo výhybky (povolení upevňovadel, jejich případná výměna, úprava dilatačních spar, vyrovnání kolejnic výškové a směrové, případné obroušení nutných ploch apod.) tak, aby mohl být vyhotoven svar, svaření kolejnic nebo části výhybek, úprava svaru a úprava koleje do normového stavu do parametrů jako před svařením. Položka zahrnuje i příplatky za ztížené podmínky vyskytující se při zřízení svaru (např. za překážky na straně koleje, práci v tunelu). Zařízení staveniště se předpokládá do 5 km od místa zřízení svaru. Položka zahrnuje náklady na dopravu materiálu z výrobního závodu nebo místa nákupu až na místo zřízení svaru a odvoz demontovaného materiálu na určené místo do 5 km.Položka zahrnuje náklady na dodávku veškerého materiálu k vyhotovení daného typů sváru. | 4*6+6
10 | 549101 | ŘEZÁNÍ KOLEJNIC VŠECH SOUSTAV PILOU | KS | 38 | 0 | 0 | 0 | 0 |  | 0 | P | Položka zahrnuj | Položka zahrnuje veškeré práce a materiály spojené s řezáním kolejnic. | 38 ks
11 | 574143 X | ASFALTOVÝ BETON TŘ.III TL. 50MM ( ABS III) | M2 | 107 | 0 | 0 | 0 | 0 |  | 0 | P | – dodání směsi, | – dodání směsi, postřiku, nátěru, dlažeb nebo dílců v požadované kvalitě - očištění podkladu případně zřízení spojovací vrstvy - uložení směsi, dlažby nebo dílců a provedení nátěrů a postřiků dle předepsaného technologického předpisu - zřízení vrstvy bez rozlišení šířky, pokládání vrstvy po etapách, včetně pracovních spar a spojů - úpravu napojení, ukončení a těsnění podél obrubníků, dilatačních zařízení, odvodňovacích proužků, odvodňovačů, vpustí, šachet a pod., nestanoví-li zadávací dokumentace jinak - těsnění, tmelení a výplň spar a otvorů - úpravu dilatačních spar a povrchu vrstvy | měř. v AutoCAD
12 | 574143 Z | ASFALTOVÝ BETON TŘ.III TL. 50MM ( ABVH III) | M2 | 107 | 0 | 0 | 0 | 0 |  | 0 | P | – dodání směsi, | – dodání směsi, postřiku, nátěru, dlažeb nebo dílců v požadované kvalitě - očištění podkladu případně zřízení spojovací vrstvy - uložení směsi, dlažby nebo dílců a provedení nátěrů a postřiků dle předepsaného technologického předpisu - zřízení vrstvy bez rozlišení šířky, pokládání vrstvy po etapách, včetně pracovních spar a spojů - úpravu napojení, ukončení a těsnění podél obrubníků, dilatačních zařízení, odvodňovacích proužků, odvodňovačů, vpustí, šachet a pod., nestanoví-li zadávací dokumentace jinak - těsnění, tmelení a výplň spar a otvorů - úpravu dilatačních spar a povrchu vrstvy | dle pol 11
13 | 574632 | OBALOVANÉ KAMENIVO TŘ.II TL. 150MM | M2 | 107 | 0 | 0 | 0 | 0 |  | 0 | P | – dodání směsi, | – dodání směsi, postřiku, nátěru, dlažeb nebo dílců v požadované kvalitě - očištění podkladu případně zřízení spojovací vrstvy - uložení směsi, dlažby nebo dílců a provedení nátěrů a postřiků dle předepsaného technologického předpisu - zřízení vrstvy bez rozlišení šířky, pokládání vrstvy po etapách, včetně pracovních spar a spojů - úpravu napojení, ukončení a těsnění podél obrubníků, dilatačních zařízení, odvodňovacích proužků, odvodňovačů, vpustí, šachet a pod., nestanoví-li zadávací dokumentace jinak - těsnění, tmelení a výplň spar a otvorů - úpravu dilatačních spar a povrchu vrstvy | dle pol 11
| 5 | Celkem 5 Komunikace |  |  |  | 0 |  | 0 |  | 0
| 8 | Trubní vedení | [8 empty] | S
14 | 89921 | VÝŠKOVÁ ÚPRAVA POKLOPŮ - šachet trativodu | KS | 6 | 0 | 0 | 0 | 0 |  | 0 | P | – popisy prací | – popisy prací zahrnují veškerý materiál, výrobky a polotovary, včetně mimostaveništní a vnitrostaveništní dopravy (rovněž přesuny), včetně naložení a složení,případně s uložením. - položka pilíř HUP zahrnuje i hlavní uzávěr plynu se zátkou. | 6 ks u přejezdu
|  | Celkem 8 Trubní vedení |  |  |  | 0 |  | 0 |  | 0
| 9 | Ostatní konstrukce a práce | [8 empty] | S
16 | 91345 | NIVELAČNÍ ZNAČKY KOVOVÉ - zajišťovací značky na stožárech | KS | 28 | 0 | 0 | 0 | 0 |  | 0 | P | – dodání a osaz | – dodání a osazení zařízení včetně nutných zemních prací - vnitrostaveništní a mimostaveništní doprava | 2*1200/50
17 | 914161 | DOPRAVNÍ ZNAČKY ZÁKLADNÍ VELIKOSTI HLINÍKOVÉ FÓLIE TŘ 1 - DODÁVKA A MONTÁŽ - rychlostník na stožár | KS | 4 | 0 | 0 | 0 | 0 |  | 0 | P | – kromě vlastní | – kromě vlastních značek a zařízení v příslušném provedení uvedeném v textu ještě sloupky a upevňovací zařízení včetně jejich osazení (betonová patka, zemní práce), pokud nejsou uvedeny samostatnou položkou - u dočasných (provizorních) značek a zařízení údržbu po celou dobu trvání funkce, náhradu zničených nebo ztracených kusů, nutnou opravu poškozených částí - u výstražných světel napájení z baterie včetně záložní baterie | 2 ks
18 | 914161.1 | DOPRAVNÍ ZNAČKY ZÁKLADNÍ VELIKOSTI HLINÍKOVÉ FÓLIE TŘ 1 - DODÁVKA A MONTÁŽ | KS | 6 | 0 | 0 | 0 | 0 |  | 0 | P | – kromě vlastní | – kromě vlastních značek a zařízení v příslušném provedení uvedeném v textu ještě sloupky a upevňovací zařízení včetně jejich osazení (betonová patka, zemní práce), pokud nejsou uvedeny samostatnou položkou - u dočasných (provizorních) značek a zařízení údržbu po celou dobu trvání funkce, náhradu zničených nebo ztracených kusů, nutnou opravu poškozených částí - u výstražných světel napájení z baterie včetně záložní baterie | A31b 3x, A31c 3x
19 | 914164 | DOPRAV ZNAČKY ZÁKL VEL HLINÍK FÓLIE TŘ 1 - DOD, MONT, - rychlostník a předvěstník na sloupku | KS | 8 | 0 | 0 | 0 | 0 |  | 0 | P | – kromě vlastní | – kromě vlastních značek a zařízení v příslušném provedení uvedeném v textu ještě sloupky a upevňovací zařízení včetně jejich osazení (betonová patka, zemní práce), pokud nejsou uvedeny samostatnou položkou - u dočasných (provizorních) značek a zařízení údržbu po celou dobu trvání funkce, náhradu zničených nebo ztracených kusů, nutnou opravu poškozených částí - u výstražných světel napájení z baterie včetně záložní baterie | 1 ks
20 | 914181 | DOPR ZNAČ ZÁKL VEL HLINÍK FÓLIE TŘ 3 - DOD A MONT | KS | 4 | 0 | 0 | 0 | 0 |  | 0 | P | – kromě vlastní | – kromě vlastních značek a zařízení v příslušném provedení uvedeném v textu ještě sloupky a upevňovací zařízení včetně jejich osazení (betonová patka, zemní práce), pokud nejsou uvedeny samostatnou položkou - u dočasných (provizorních) značek a zařízení údržbu po celou dobu trvání funkce, náhradu zničených nebo ztracených kusů, nutnou opravu poškozených částí - u výstražných světel napájení z baterie včetně záložní baterie | P1 2x, P4 1x, A29 1x,
21 | 914184 | DOPR ZNAČ ZÁKL VEL HLINÍK FÓLIE - DOD, MONT, | KS | 3 | 0 | 0 | 0 | 0 |  | 0 | P | – kromě vlastní | - kromě vlastních značek a zařízení v příslušném provedení uvedeném v textu ještě sloupky a upevňovací zařízení včetně jejich osazení (betonová patka, zemní práce), pokud nejsou uvedeny samostatnou položkou - u dočasných (provizorních) značek a zařízení údržbu po celou dobu trvání funkce, náhradu zničených nebo ztracených kusů, nutnou opravu poškozených částí - u výstražných světel napájení z baterie včetně záložní baterie | IS12b, IS13 ,IS12a
22 | 914351 | DOPRAV ZNAČKY ZMENŠ VEL OCEL FÓLIE - DODÁVKA A MONT | KS | 7 | 0 | 0 | 0 | 0 |  | 0 | P | – kromě vlastní | - kromě vlastních značek a zařízení v příslušném provedení uvedeném v textu ještě sloupky a upevňovací zařízení včetně jejich osazení (betonová patka, zemní práce), pokud nejsou uvedeny samostatnou položkou - u dočasných (provizorních) značek a zařízení údržbu po celou dobu trvání funkce, náhradu zničených nebo ztracených kusů, nutnou opravu poškozených částí - u výstražných světel napájení z baterie včetně záložní baterie | E2b 3x, E7b 2x, E13 2x
23 | 914464 | DOPRAV ZNAČ 100X150CM HLINÍK FÓLIE TŘ 1 - DOD, MONT | KS | 3 | 0 | 0 | 0 | 0 |  | 0 | P | – kromě vlastní | - kromě vlastních značek a zařízení v příslušném provedení uvedeném v textu ještě sloupky a upevňovací zařízení včetně jejich osazení (betonová patka, zemní práce), pokud nejsou uvedeny samostatnou položkou - u dočasných (provizorních) značek a zařízení údržbu po celou dobu trvání funkce, náhradu zničených nebo ztracených kusů, nutnou opravu poškozených částí - u výstražných světel napájení z baterie včetně záložní baterie | IP 22
24 | 921141 X | ŽELEZNIČNÍ PŘEJEZDY PRYŽOVÉ UIC BET.B91, R.600 MM, STRAIL SE ZÁVĚRNOU ZÍDKOU - stávající materiál | M | 14.4 | 0 | 0 | 0 | 0 |  | 0 | P | Zřízení montova | Zřízení montované přejezdové konstrukce.Montáž přejezdové konstrukce z dílů a součástí na místě v ose koleje při přerušení železničního a silničního provozu. Položka zahrnuje i příplatky za ztížené podmínky vyskytující se při zřízení přejezdu (např. za překážky na straně koleje). Zařízení staveniště se předpokládá do 5 km od místa zřízení přejezdu. Položka zahrnuje náklady na dopravu materiálu z výrobního závodu nebo místa nákupu až na místo zřízení přejezdu a odvoz demontovaného materiálu na určené místo do 5 km. Položka nezahrnuje náklady na zřízení a odstranění dopravního značení objízdné trasy.Položka obsahuje i dodávku veškerých prvků a částí daného typu přejezdové konstrukce dle odpovídajících vzorových listů a TKP . | 2*7,2
25 | 92511 | DRÁŽNÍ STEZKY Z DRTI TL. DO 50 MM | M2 | 1410.5 | 0 | 0 | 0 | 0 |  | 0 | P | – kompletní pro | – kompletní provedení zemní konstrukce vč. výběru vhodného materiálu a dopravy – nákup materiálu dle zadávací dokumentace včetně jeho dodání – ukládání po vrstvách a po jiných nutných částech (figurách) vč. dosypávek – hutnění a urovnání povrchu do předepsaného tvaru – strojní, příp.i ruční hutnění a výplň nerovností a prohlubní – svahování, hutnění a uzavírání povrchů svahů – ztížení provádění vč. hutnění ve ztížených podmínkách a stísněných prostorech – ošetření úložiště po celou dobu práce v něm vč. klimatických opatření – udržování úložiště a jeho ochrana proti vodě – odvedení nebo obvedení vody v okolí úložiště a v úložištiViz : – Předpis S4 Železniční spodek – Vzorové listy železničního spodku Ž1, Ž2, Ž3, Ž4, Ž5 – Technické kvalitativní podmínky staveb Státních drah, kap.1, 2, 3, 4, 5, 6. | (1178+187)*2*0,6-227,5
26 | 92512 | DRÁŽNÍ STEZKY Z DRTI TL. DO 100 MM | M2 | 227.5 | 0 | 0 | 0 | 0 |  | 0 | P |  | – kompletní provedení zemní konstrukce vč. výběru vhodného materiálu a dopravy – nákup materiálu dle zadávací dokumentace včetně jeho dodání – ukládání po vrstvách a po jiných nutných částech (figurách) vč. dosypávek – hutnění a urovnání povrchu do předepsaného tvaru – strojní, příp.i ruční hutnění a výplň nerovností a prohlubní – svahování, hutnění a uzavírání povrchů svahů – ztížení provádění vč. hutnění ve ztížených podmínkách a stísněných prostorech – ošetření úložiště po celou dobu práce v něm vč. klimatických opatření – udržování úložiště a jeho ochrana proti vodě – odvedení nebo obvedení vody v okolí úložiště a v úložištiViz : – Předpis S4 Železniční spodek – Vzorové listy železničního spodku Ž1, Ž2, Ž3, Ž4, Ž5 – Technické kvalitativní podmínky staveb Státních drah, kap.1, 2, 3, 4, 5, 6. | 175*1,3
15 | 92517 | DRÁŽNÍ STEZKY Z DRTI TL. DO 500 MM | M2 | 470.4 | 0 | 0 | 0 | 0 |  | 0 | P | – kompletní pro | - kompletní provedení zemní konstrukce vč. výběru vhodného materiálu a dopravy - nákup materiálu dle zadávací dokumentace včetně jeho dodání - ukládání po vrstvách a po jiných nutných částech (figurách) vč. dosypávek - hutnění a urovnání povrchu do předepsaného tvaru - strojní, příp.i ruční hutnění a výplň nerovností a prohlubní - svahování, hutnění a uzavírání povrchů svahů - ztížení provádění vč. hutnění ve ztížených podmínkách a stísněných prostorech - ošetření úložiště po celou dobu práce v něm vč. klimatických opatření - udržování úložiště a jeho ochrana proti vodě - odvedení nebo obvedení vody v okolí úložiště a v úložištiViz : - Předpis S4 Železniční spodek - Vzorové listy železničního spodku Ž1, Ž2, Ž3, Ž4, Ž5 - Technické kvalitativní podmínky staveb Státních drah, kap.1, 2, 3, 4, 5, 6. | (2*130+34)*2*0,8
| 9 | Celkem 9 Ostatní konstrukce a práce |  |  |  | 0 |  | 0 |  | 0
| 92512 | Demontáže koleje na mostnicích do součástí, odvoz do 7 km | [8 empty] | S
28 | 965116 | DEMONTÁŽE KOLEJOVÉHO LOŽE Z KAMENIVA PO ROZEBRÁNÍ KOLEJE ODVOZ SUTI DO 16 KM | M3 | 558.2 | 0 | 0 | 0 | 0 |  | 0 | P | – zahrnuje vešk | – zahrnuje veškerou manipulaci s vybouranou sutí a hmotami včetně uložení na skládku a poplatku za skládku, - zahrnuje veškeré další práce plynoucí z technologického předpisu a z platných předpisů o bezpečnosti práce | (2*129,89+34)*1,9
29 | 965202 | DEMONTÁŽE KOLEJE NA BETONOVÝCH PRAŽCÍCH V OSE DO SOUČÁSTÍ, ODVOZ DO 7 KM | M | 100 | 0 | 0 | 0 | 0 |  | 0 | P | Popis činností | Popis činností : Demontáž koleje, resp. kolejového rozvětvení v místě rozebrání koleje do součástíPoložka obsajuje : Uvolnění kolejového roštu z kolejového lože, odstranění kolejnicových propojek a uzemnění, případné rozřezání kolejového roštu, úplné rozebrání koleje v místě demontáže koleje do jednotlivých součástí, jejich hrubé očištění a případná doprava na místo určené skládky. Položka zahrnuje i příplatky za ztížené podmínky vyskytující se při zřízení demontáži koleje (např. za překážky na straně koleje, práci v tunelu). Zařízení staveniště se předpokládá do 5 km od místa demontáže koleje. Položka zahrnuje náklady na dopravu demontovaného materiálu na určené místo.U kolejového rozvětvení se počítá jeho rozvinutá délka. | 2*130-160
30 | 965302 | DEMONTÁŽE KOLEJE NA DŘEVĚNÝCH PRAŽCÍCH V OSE DO SOUČÁSTÍ, ODVOZ DO 7 KM | M | 33.9 | 0 | 0 | 0 | 0 |  | 0 | P | Popis činností | Popis činností : Demontáž koleje, resp. kolejového rozvětvení v místě rozebrání koleje do součástíPoložka obsajuje : Uvolnění kolejového roštu z kolejového lože, odstranění kolejnicových propojek a uzemnění, případné rozřezání kolejového roštu, úplné rozebrání koleje v místě demontáže koleje do jednotlivých součástí, jejich hrubé očištění a případná doprava na místo určené skládky. Položka zahrnuje i příplatky za ztížené podmínky vyskytující se při zřízení demontáži koleje (např. za překážky na straně koleje, práci v tunelu). Zařízení staveniště se předpokládá do 5 km od místa demontáže koleje. Položka zahrnuje náklady na dopravu demontovaného materiálu na určené místo.U kolejového rozvětvení se počítá jeho rozvinutá délka. | 33.9
31 | 965601 | DEMONTÁŽE PŘEJEZDU NEBO PŘECHODU bez odvozu hmot | M | 14.4 | 0 | 0 | 0 | 0 |  | 0 | P | Položka obsahuj | Položka obsahuje : Rozebrání železničního přejezdu, přejezdu nebo přechodu na nástupiště na součásti, při monolitickém krytu pojížděné části jeho rozrušení a odstranění, naložení a odvoz zdemontovaného materiálu na místo určené skládky, hrubé očištění zdemontovaných částí. Položka zahrnuje i příplatky za ztížené podmínky vyskytující se při demontáži přejezdu nebo přechodu. Zařízení staveniště se předpokládá do 5 km od místa demontáže koleje. Položka zahrnuje náklady na dopravu demontovaného materiálu na určené místo. Položka nezahrnuje náklady na zřízení a odstranění dopravního značení objízdné trasy. U přejezdu a přechodu se počítá jeho šířka měřená v ose koleje. | 2*7,2
32 | 92512-1 | VÝŠKOVÁ ÚPRAVA STOJANU SE ZÁVOROU | KPL | 1 | 0 | 0 | 0 | 0 |  | 0 | P |  | veškeré práce jsou obsaženy v textu položky
33 | 92512-2 | VÝŠKOVÁ ÚPRAVA NÁVĚSTIDEL Se 20 a SE 19 | KS | 2 | 0 | 0 | 0 | 0 |  | 0 | P |  | veškeré práce jsou obsaženy v textu položky
| 92512 | Celkem 92512 Demontáže koleje na mostnicích do součástí, odvoz do 7 km |  |  |  | 0 |  | 0 |  | 0
| 99 | Poplatky za odpady | [8 empty] | S
37 | 06 13 99 N | žel. pražce dřevěné | T | 4.8 | 0 | 0 | 0 | 0 |  | 0 | P
39 | 07 02 99 | pryžové podložky | KG | 32.6 | 0 | 0 | 0 | 0 |  | 0 | P
36 | 17 01 01 | žel. pražce betonové | T | 38.3 | 0 | 0 | 0 | 0 |  | 0 | P
38 | 17 02 03 | PE podložky | KG | 18 | 0 | 0 | 0 | 0 |  | 0 | P
35 | 17 03 02 | vybouraný asfaltový beton | T | 51.3 | 0 | 0 | 0 | 0 |  | 0 | P
34 | 17 05 01 | hlušina a kamenivo-svršek | T | 1173 | 0 | 0 | 0 | 0 |  | 0 | P
| 99 | Celkem 99 Poplatky za odpady |  |  |  | 0 |  | 0 |  | 0

## 301
FORMULÁŘ 5 | [6 empty] | majitel HIM: | SŽDC |  | 0 |  |  | 1 | 0
|  | SOUPIS PRACÍ | [7 empty] | Cena za objekt [Kč] |  | mj dle JKSO | počet mj | objektový ukazatel
Název stavby : |  | Rekonstrukce mostu v km 232,992 Chomutov-Cheb | [5 empty] | Číslo stavby | 541 352 0014
Název PS,SO : |  | Trakční vedení | Zatřídění objektu: (JKSO, JKPOV) | 828 23 |  |  |  | Číslo PS,SO | SO 301
Datum zpracování : | [7 empty] | Datum aktualizace :
Poř. číslo pol. | Číslo položky | Název položky | Měrná jednotka | Množství | Jednotková hmotnost | Celková hmotnost | CENA |  |  |  | Typ řádku | Kód datové základny | Technická specifikace | Výkaz výměr
[7 empty] | Dodávky |  | Montáže
[7 empty] | Jednotková | Celkem | Jednotková | Celkem
| 1 | 2 | 3 | 4 | 5 | 6 | 7 | 8 | 9 | 10 | 12 | 13 | 14 | 15
| 74A | Základy TV | [8 empty] | S
1 | 74A100 | Úprava kabelů u základu TV | KUS | 4 | 0 | 0 | 0 | 0 |  | 0 | P | 2013_OTSKP | Položka obsahuje cenu materiálu podle TKP a ruční výkop v průměrné hloubce 80cm a šíři 50cm v zemině 4, pažení, příp. čerpání vody, demolici zpevněných ploch před úpravou, včetně ověření kabelové trasy.Cena položky je vč. Ostatních rozpočtových nákladů | viz.Výkaz výměr základů a stožárů
| Dopln. popis | Úprava kabelové trasy, včetně ručního výkopu v průměrné délce 15m pro uvolnění montáže základu
2 | 74A200 | Hloubený základ TV vč. geodet. bodu, vytyčení a sondy, zem 2-4 | M3 | 35 | 0 | 0 | 0 | 0 |  | 0 | P | 2013_OTSKP | Položka obsahuje cenu betonu podle TKP a montáž výkopu v zemině 2-4, pažení, bednění, betonáže, montáže svorníkového koše, montáž základní technologické výztuže, montáž kovaných svorníků nebo provedení dutiny pro upevnění stožáru TV. Cena položky je vč. Ostatních rozpočtových nákladů | viz.Výkaz výměr základů a stožárů
| Dopln. popis | Základ TV typového provedení s výkopem v zemině 2-4. včetně vytýčení a ručně kopané sondy v zemině třídy 2-4
3 | 74A500 | Výztuž pro základ TV - jednodílná | KUS | 16 | 0 | 0 | 0 | 0 |  | 0 | P | 2013_OTSKP | Položka obsahuje cenu materiálu za železnou výztuž základu TV.Cena položky je vč. Ostatních rozpočtových nákladů | viz.Výkaz výměr základů a stožárů
| Dopln. popis | Výztuž pro základ TV - materiál
4 | 74A510 | Svorník kotevní kovaný pro základ TV vč. povrch. úpravy dle TKP | KUS | 22 | 0 | 0 | 0 | 0 |  | 0 | P | 2013_OTSKP | Položka obsahuje cenu materiálu kovaného svorníku pro základ TV.Cena položky je vč. Ostatních rozpočtových nákladů | viz.Výkaz výměr základů a stožárů
| Dopln. popis | Svorník kotevní pro základ TV - materiál
5 | 74A520 | Svorníkový koš pro základ TV | KUS | 2 | 0 | 0 | 0 | 0 |  | 0 | P | 2013_OTSKP | Položka obsahuje cenu materiálu svorníkového koše pro základ TV.Cena položky je vč. Ostatních rozpočtových nákladů | viz.Výkaz výměr základů a stožárů
| Dopln. popis | Svorníkový koš pro základ TV - materiál
6 | 74A800 | Uzemnění stožáru TV | KUS | 2 | 0 | 0 | 0 | 0 |  | 0 | P | 2013_OTSKP | Položka obsahuje všechny náklady na montáž a materiál dodaného zařízení se všemi pomocnými doplňujícími součástmi, měřeními a regulacemi s použitím mechanizmů a montážních souprav.Cena položky je vč. Ostatních rozpočtových nákladů | viz.Výkaz výměr základů a stožárů
| Dopln. popis | Uzemnění stožáru nebo svodiče přepětí (bleskojistka, omezovač a pod.) zemnící tyčí 10ohm, vč. zemních prací, materiálu a montáže.
7 | 74L100 | Tažné hnací vozidlo k pracovním soupravám (pro základy - montáž) | HOD | 35 | 0 | 0 | 0 | 0 |  | 0 | P | 2013_OTSKP | Položka obsahuje veškeré výkony tažného hnacího vozidla pro posun montážní techniky v kolejišti.Cena položky je vč. Ostatních rozpočtových nákladů | viz.Výkaz výměr základů a stožárů
| Dopln. popis | Tažné hnací vozidlo k pracovním soupravám pro sortiment 10a montáže základů
| 74A | Celkem 74A Základy TV |  |  |  | 0 |  | 0 |  | 0
| 74B | Stožáry TV | [8 empty] | S
8 | 74BF10 | Stožár TV - typ ( TS,TSI 219 ) do 10m vč. uzavíracího nátěru | KUS | 2 | 0 | 0 | 0 | 0 |  | 0 | P | 2013_OTSKP | Položka obsahuje průměrnou cenu materiálu stožáru typového provedení, protikorozní ošetření stožáru podle TKP, dopravné a jeho montáž mechanizmem a konečnou regulaci po jeho zatížení.Cena položky je vč. Ostatních rozpočtových nákladů | viz.Stavební tabulka
| Dopln. popis | Ocelový trubkový stožár s patkou pro svorníky.
9 | 74BU20 | Stožár TV - typ ( BP 10m ) vč. podlití | KUS | 2 | 0 | 0 | 0 | 0 |  | 0 | P | 2013_OTSKP | Položka obsahuje průměrnou cenu materiálu stožáru typového provedení, protikorozní ošetření stožáru podle TKP, dopravné a jeho montáž mechanizmem a konečnou regulaci po jeho zatížení.Cena položky je vč. Ostatních rozpočtových nákladů | viz.Stavební tabulka
| Dopln. popis | Ocelový příhradový stožár s patkou pro svorníky.
10 | 74L110 | Tažné hnací vozidlo k pracovním soupravám (pro stožáry a brány - montáž) | HOD | 4 | 0 | 0 | 0 | 0 |  | 0 | P | 2013_OTSKP | Položka obsahuje veškeré výkony tažného hnacího vozidla pro posun montážní techniky v kolejišti.Cena položky je vč. Ostatních rozpočtových nákladů | viz.Stavební tabulka
| Dopln. popis | Tažné hnací vozidlo k pracovním soupravám pro sortiment 10b montáže stožárů a bran
| 74B | Celkem 74B Stožáry TV |  |  |  | 0 |  | 0 |  | 0
| 74C | Vodiče TV | [8 empty] | S
11 | 74C110 | Závěs na konzole-zpětná montáž | KUS | 30 | 0 | 0 | 0 | 0 |  | 0 | P | 2013_OTSKP | Položka obsahuje všechny náklady na montáž a materiál dodaného zařízení protikorozně ošetřeného podle TKP se všemi pomocnými doplňujícími součástmi a pracemi s použitím mechanizmů.Cena položky je vč. Ostatních rozpočtových nákladů | viz. Montážní tabulka
| Dopln. popis | Montáž - Šikmá ocelová trubková konzola typového provedení s armaturami pro závěs lana a troleje, sjízdná, nesjízdná, uvnitř, vně, rovnoběžná, křížená - bez přídavného lana.
12 | 74C111 | Závěs na konzole | KUS | 4 | 0 | 0 | 0 | 0 |  | 0 | P | 2013_OTSKP | Položka obsahuje všechny náklady na montáž a materiál dodaného zařízení protikorozně ošetřeného podle TKP se všemi pomocnými doplňujícími součástmi a pracemi s použitím mechanizmů.Cena položky je vč. Ostatních rozpočtových nákladů | viz. Montážní tabulka
| Dopln. popis | Šikmá ocelová trubková konzola typového provedení s armaturami pro závěs lanaa troleje s přídavným lanem, sjízdná, uvnitř, vně, rovnoběžná, křížená - s přídavným lanem
13 | 74C121 | Příplatek 2x plastový izolátor do ramena TV nebo SIK-u | KUS | 38 | 0 | 0 | 0 | 0 |  | 0 | P | 2013_OTSKP | Položka obsahuje všechny náklady na materiál dodaného zařízení protikorozně ošetřeného podle TKP se všemi pomocnými doplňujícími součástmi a pracemi s použitím mechanizmů.Cena položky je vč. Ostatních rozpočtových nákladů | viz. Montážní tabulka
| Dopln. popis | Příplatek 2x plastový izolátor do ramena TV nebo SIK-u.
14 | 74C140 | Výškové, směrové posunutí ramene TV, SIK-u, závěsu | KUS | 52 | 0 | 0 | 0 | 0 |  | 0 | P | 2013_OTSKP | Položka obsahuje všechny náklady na demontáž a montáž konzol a závěsů TV a s doplnujícími pracemi s použitím mechanizmů.Cena položky je vč. Ostatních rozpočtových nákladů | viz. Montážní tabulka
| Dopln. popis | Výškové, směrové posunutí ramene TV, SIK-u, závěsu
15 | 74C141 | Uvolnění a zpětná montáž troleje nebo nosného lana z ramene TV, SIK, závěsu | KUS | 52 | 0 | 0 | 0 | 0 |  | 0 | P | 2013_OTSKP | Položka obsahuje všechny náklady na demontáž a opětovnou montáž a s použitím mechanizmů.Cena položky je vč. Ostatních rozpočtových nákladů | viz. Montážní tabulka
| Dopln. popis | Uvolnění a zpětná montáž troleje nebo nosného lana z ramene TV, SIK-u, závěsu
16 | 74C230 | Závěs SIK | KUS | 4 | 0 | 0 | 0 | 0 |  | 0 | P | 2013_OTSKP | Položka obsahuje všechny náklady na montáž a materiál dodaného zařízení protikorozně ošetřeného podle TKP se všemi pomocnými doplňujícími součástmi.Cena položky je vč. Ostatních rozpočtových nákladů | viz. Montážní řezy SIK
| Dopln. popis | Svislá ocelová trubková konzola typového provedení s armaturami pro závěs lana a troleje, vč. připevnění na bránu, sjizdný, nesjízdný, s výztuhou, bez rozpěrky - bez přídavného lana.
17 | 74C301 | Věšák troleje | KUS | 336 | 0 | 0 | 0 | 0 |  | 0 | P | 2013_OTSKP | Položka obsahuje všechny náklady na montáž a materiál dodaného zařízení protikorozně ošetřeného podle TKP se všemi pomocnými doplňujícími součástmi a pracemi s použitím mechanizmů.Cena položky je vč. Ostatních rozpočtových nákladů | viz. Situace
| Dopln. popis | Věšák troleje
18 | 74C310 | Proudová propojení | KUS | 10 | 0 | 0 | 0 | 0 |  | 0 | P | 2013_OTSKP | Položka obsahuje všechny náklady na montáž a materiál dodaného zařízení protikorozně ošetřeného podle TKP se všemi pomocnými doplňujícími součástmi a pracemi s použitím mechanizmů.Cena položky je vč. Ostatních rozpočtových nákladů | viz. Situace
| Dopln. popis | Proudová propojení sestav ve výměnném poli,v neutrálním poli ,vodivé propojky TD s NL,propojení 2 lan
19 | 74C320 | Spojka 2 lan nebo TR + lana | KUS | 8 | 0 | 0 | 0 | 0 |  | 0 | P | 2013_OTSKP | Položka obsahuje všechny náklady na montáž a materiál dodaného zařízení protikorozně ošetřeného podle TKP se všemi pomocnými doplňujícími součástmi a pracemi s použitím mechanizmů.Cena položky je vč. Ostatních rozpočtových nákladů | viz. Situace
| Dopln. popis | Spojka 2 lan nebo TR + lana
20 | 74C340 | Pevný bod kompenzované sestavy | KUS | 2 | 0 | 0 | 0 | 0 |  | 0 | P | 2013_OTSKP | Položka obsahuje všechny náklady na montáž a materiál dodaného zařízení protikorozně ošetřeného podle TKP se všemi pomocnými doplňujícími součástmi a pracemi s použitím mechanizmů.Cena položky je vč. Ostatních rozpočtových nákladů | viz. Situace
| Dopln. popis | Montáž - Pevný bod kompenzované sestavy
21 | 74C341 | Kotvení pevného bodu na stož. T, P, 2T, DS | KUS | 4 | 0 | 0 | 0 | 0 |  | 0 | P | 2013_OTSKP | Položka obsahuje všechny náklady na montáž a materiál dodaného zařízení protikorozně ošetřeného podle TKP se všemi pomocnými doplňujícími součástmi a pracemi s použitím mechanizmů.Cena položky je vč. Ostatních rozpočtových nákladů | viz. Situace
| Dopln. popis | Montáž - Kotvení pevného bodu na stož. T, P, 2T, DS, vč. zakotvení stožáru.
22 | 74C346 | Upevnění kotevních lan pev. bodu na nosné lano | KUS | 2 | 0 | 0 | 0 | 0 |  | 0 | P | 2013_OTSKP | Položka obsahuje všechny náklady na montáž a materiál dodaného zařízení protikorozně ošetřeného podle TKP se všemi pomocnými doplňujícími součástmi a pracemi s použitím mechanizmů.Cena položky je vč. Ostatních rozpočtových nákladů | viz. Situace
| Dopln. popis | Upevnění kotevních lan pev. bodu na nosné lano
23 | 74C350 | Lano Pevných bodů a Odtahů 50 mm2 Bz,Fe | M | 300 | 0 | 0 | 0 | 0 |  | 0 | P | 2013_OTSKP | Položka obsahuje všechny náklady na materiál dodaného zařízení.Cena položky je vč. Ostatních rozpočtových nákladů | viz. Situace
| Dopln. popis | Lano Pevných bodů a Odtahů 50 mm2 Bz - materilál
24 | 74C360 | Rozpěrná tyč | KUS | 2 | 0 | 0 | 0 | 0 |  | 0 | P | 2013_OTSKP | Položka obsahuje všechny náklady na montáž a materiál dodaného zařízení protikorozně ošetřeného podle TKP se všemi pomocnými doplňujícími součástmi a pracemi s použitím mechanizmů.Cena položky je vč. Ostatních rozpočtových nákladů | viz. Situace
| Dopln. popis | Rozpěrná tyč
25 | 74C432 | Vložená izolace v podélných a příčných polích | KUS | 16 | 0 | 0 | 0 | 0 |  | 0 | P | 2013_OTSKP | Položka obsahuje všechny náklady na montáž a materiál dodaného zařízení protikorozně ošetřeného podle TKP se všemi pomocnými doplňujícími součástmi a pracemi s použitím mechanizmů.Cena položky je vč. Ostatních rozpočtových nákladů | viz. Situace
| Dopln. popis | Vložená izolace v podélných a příčných polích
26 | 74C501 | Pohyb. kotvení sestavy TV, TR+NL na BP - 10kN | KUS | 2 | 0 | 0 | 0 | 0 |  | 0 | P | 2013_OTSKP | Položka obsahuje všechny náklady na montáž a materiál dodaného zařízení protikorozně ošetřeného podle TKP se všemi pomocnými doplňujícími součástmi a pracemi s použitím mechanizmů.Cena položky je vč. Ostatních rozpočtových nákladů | viz. Schema napájení a dělení
| Dopln. popis | Pohyb. kotvení sestavy TV, TR+NL na BP - tah 10kN
27 | 74C580 | Výměna lana pro kladkostroj v kotvení NL a TR | KUS | 8 | 0 | 0 | 0 | 0 |  | 0 | P | 2013_OTSKP | Položka obsahuje všechny náklady na montáž a materiál dodaného zařízení protikorozně ošetřeného podle TKP se všemi pomocnými doplňujícími součástmi a pracemi s použitím mechanizmů.Cena položky je vč. Ostatních rozpočtových nákladů | viz. Schema napájení a dělení
| Dopln. popis | Výměna lana pro kladkostroj v kotvení NL a TR
28 | 74C5A0 | Tažení nosného lana 50 mm2 Bz | M | 2492 | 0 | 0 | 0 | 0 |  | 0 | P | 2013_OTSKP | Položka obsahuje všechny náklady na montáž a materiál dodaného zařízení se všemi pomocnými doplňujícími součástmi. Cena položky je vč. Ostatních rozpočtových nákladů | viz. Schema napájení a dělení
| Dopln. popis | Tažení nosného lana 50 mm2 Bz
29 | 74C5B1 | Tažení troleje 100 mm2 Cu | M | 2210 | 0 | 0 | 0 | 0 |  | 0 | P | 2013_OTSKP | Položka obsahuje všechny náklady na montáž a materiál dodaného zařízení se všemi pomocnými doplňujícími součástmi. Cena položky je vč. Ostatních rozpočtových nákladů | viz. Schema napájení a dělení
| Dopln. popis | Tažení troleje 100 mm2 Cu
30 | 74C5C0 | Výšková regulace troleje | M | 2734 | 0 | 0 | 0 | 0 |  | 0 | P | 2013_OTSKP | Položka obsahuje všechny náklady na regulaci TD s použitím mechanizmů.Cena položky je vč. Ostatních rozpočtových nákladů | viz. Schema napájení a dělení
| Dopln. popis | Výšková a směrová regulace troleje, nutno započíst jednotlivé postupy výstavby. - podbití koleje, množství regulace nutno násobit množstvím podbití koleje
31 | 74C5E0 | Definitivní regulace pohyblivého kotvení troleje | KUS | 4 | 0 | 0 | 0 | 0 |  | 0 | P | 2013_OTSKP | Položka obsahuje všechny náklady na regulaci kotvení se všemi pomocnými doplňujícími pracemi vč,mechanismů.Cena položky je vč. Ostatních rozpočtových nákladů | viz. Schema napájení a dělení
| Dopln. popis | Definitivní regulace pohyblivého kotvení troleje
32 | 74C5E1 | Definitivní regulace pohyblivého kotvení nosného lana | KUS | 4 | 0 | 0 | 0 | 0 |  | 0 | P | 2013_OTSKP | Položka obsahuje všechny náklady na regulaci kotvení se všemi pomocnými doplňujícími pracemi vč,mechanismů.Cena položky je vč. Ostatních rozpočtových nákladů | viz. Schema napájení a dělení
| Dopln. popis | Definitivní regulace pohyblivého kotvení nosného lana
33 | 74C5F0 | Zajištění kotvení NL a TR všech sestavení | KUS | 8 | 0 | 0 | 0 | 0 |  | 0 | P | 2013_OTSKP | Položka obsahuje všechny náklady na zajištění kotvení se všemi pomocnými a doplňujícími pracemi,vč.mechanismů. Cena položky je vč. Ostatních rozpočtových nákladů | viz. Schema napájení a dělení
| Dopln. popis | Zajištění kotvení NL a TR všech sestavení
34 | 74C5H0 | Zkouška mechanických vlastností TV | KM | 3 | 0 | 0 | 0 | 0 |  | 0 | P | 2013_OTSKP | Položka obsahuje všechny náklady na prvotní zkoušku dodaného zařízení podle TKP se všemi pomocnými pracemi.Cena položky je vč. Ostatních rozpočtových nákladů | viz. Technická zpráva
| Dopln. popis | Zkouška mechanických vlastností TV
35 | 74C5H1 | Zkouška elektrických vlastností TV | KM | 3 | 0 | 0 | 0 | 0 |  | 0 | P | 2013_OTSKP | Položka obsahuje všechny náklady na prvotní zkoušku dodaného zařízení podle TKP se všemi pomocnými pracemi.Cena položky je vč. Ostatních rozpočtových nákladů | viz. Technická zpráva
| Dopln. popis | Zkouška elektrických vlastností TV
36 | 74C621 | Připevnění konzoly ZV, NV OV pro "V" závěs na T, P, BP, DS | KUS | 4 | 0 | 0 | 0 | 0 |  | 0 | P | 2013_OTSKP | Položka obsahuje všechny náklady na montáž a materiál dodaného zařízení protikorozně ošetřeného podle TKP se všemi pomocnými doplňujícími součástmi a pracemi s použitím mechanizmů.Cena položky je vč. Ostatních rozpočtových nákladů | viz. Montážní řezy SIK
| Dopln. popis | Připevnění konzoly ZV, NV OV pro "V" závěs na T, P, BP, DS
37 | 74C632 | "V" závěs 1-2 lan ZV, NV, OV | KUS | 4 | 0 | 0 | 0 | 0 |  | 0 | P | 2013_OTSKP | Položka obsahuje všechny náklady na montáž a materiál dodaného zařízení protikorozně ošetřeného podle TKP se všemi pomocnými doplňujícími součástmi a pracemi s použitím mechanizmů.Cena položky je vč. Ostatních rozpočtových nákladů | viz. Montážní řezy SIK
| Dopln. popis | "V" závěs ZV, NV, OV 1-2 lan 240 AlFe nebo 120 Cu - na liště, na bráně.
38 | 74C741 | Proudové propojení sestav TV | KUS | 4 | 0 | 0 | 0 | 0 |  | 0 | P | 2013_OTSKP | Položka obsahuje všechny náklady na montáž a materiál dodaného zařízení protikorozně ošetřeného podle TKP se všemi pomocnými doplňujícími součástmi a regulačními pracemi s použitím mechanizmů.Cena položky je vč. Ostatních rozpočtových nákladů | viz. Montážní tabulka
| Dopln. popis | Proudové propojení sestav TV lanem 95 Cu
39 | 74C800 | Upevnění konzol středové,stranové | KUS | 8 | 0 | 0 | 0 | 0 |  | 0 | P | 2013_OTSKP | Položka obsahuje všechny náklady na montáž a materiál dodaného zařízení protikorozně ošetřeného podle TKP se všemi pomocnými doplňujícími součástmi a pracemi s použitím mechanizmů.Cena položky je vč. Ostatních rozpočtových nákladů | viz. Situace
| Dopln. popis | Upevnění lišty středové,stranové pro konzolu TV na TP
40 | 74C900 | Bleskojistka růžková na stožáru T, P, BP | KUS | 2 | 0 | 0 | 0 | 0 |  | 0 | P | 2013_OTSKP | Položka obsahuje všechny náklady na montáž a materiál dodaného zařízení protikorozně ošetřeného podle TKP se všemi pomocnými doplňujícími součástmi s použitím mechanizmů.Cena položky je vč. Ostatních rozpočtových nákladů | viz. Plán ukolejnění
| Dopln. popis | Bleskojistka růžková na stožáru T, P, BP - včetně svodu a připojení na TV
41 | 74C924 | Ukolejnění s průrazkou T, P, 2T, BP, DS, OK - 1 vodič | KUS | 8 | 0 | 0 | 0 | 0 |  | 0 | P | 2013_OTSKP | Položka obsahuje všechny náklady na montáž a materiál dodaného zařízení protikorozně ošetřeného podle TKP se všemi pomocnými doplňujícími součástmi.Cena položky je vč. Ostatních rozpočtových nákladů | viz. Plán ukolejnění
| Dopln. popis | Ukolejnění s průrazkou T, P, 2T, BP, DS, OK - 1 vodič
42 | 74C928 | Připojení trakční podpěry k zemnící tyči | KUS | 2 | 0 | 0 | 0 | 0 |  | 0 | P | 2013_OTSKP | Položka obsahuje všechny náklady na montáž a materiál dodaného zařízení protikorozně ošetřeného podle TKP se všemi pomocnými doplňujícími součástmi.Cena položky je vč. Ostatních rozpočtových nákladů | viz. Plán ukolejnění
| Dopln. popis | Připojení trakční podpěry k zemnící tyči
43 | 74C940 | Tažení lana nástavků troleje 50 mm2 FeNerez | M | 360 | 0 | 0 | 0 | 0 |  | 0 | P | 2013_OTSKP | Položka obsahuje všechny náklady na montáž a materiál dodaného zařízení se všemi pomocnými doplňujícími součástmi, včetně regulace.Cena položky je vč. Ostatních rozpočtových nákladů | viz. Schema napájení a dělení
| Dopln. popis | Tažení lana nástavků troleje 50 mm2 FeNerez
44 | 74C972 | Připevnění návěstního štítu | KUS | 4 | 0 | 0 | 0 | 0 |  | 0 | P | 2013_OTSKP | Položka obsahuje všechny náklady na montáž a materiál dodaného zařízení protikorozně ošetřeného podle TKP se všemi pomocnými doplňujícími součástmi.Cena položky je vč. Ostatních rozpočtových nákladů | viz. Situace
| Dopln. popis | Připevnění návěstního štítu
45 | 74C980 | Výstražné tabulky na stožáru T, P, BP, DS | KUS | 2 | 0 | 0 | 0 | 0 |  | 0 | P | 2013_OTSKP | Položka obsahuje všechny náklady na montáž a materiál dodaného zařízení protikorozně ošetřeného podle TKP se všemi pomocnými doplňujícími součástmi.Cena položky je vč. Ostatních rozpočtových nákladů | viz. Situace
| Dopln. popis | Výstražné tabulky na stožáru T, P, BP, DS
46 | 74C981 | Číslování stožárů a pohonů odpojovačů 1 - 3 znaky | KUS | 8 | 0 | 0 | 0 | 0 |  | 0 | P | 2013_OTSKP | Položka obsahuje všechny náklady na montáž a materiál dodaného zařízení protikorozně ošetřeného podle TKP se všemi pomocnými doplňujícími součástmi.Cena položky je vč. Ostatních rozpočtových nákladů | viz. Situace
| Dopln. popis | Číslování stožárů a pohonů odpojovačů 1 - 3 znaky
47 | 74C990 | Pospojování vodivých konstrukcí proudovou propojkou | KUS | 4 | 0 | 0 | 0 | 0 |  | 0 | P | 2013_OTSKP | Položka obsahuje všechny náklady na montáž a materiál dodaného zařízení protikorozně ošetřeného podle TKP se všemi pomocnými doplňujícími součástmi.Cena položky je vč. Ostatních rozpočtových nákladů | viz. Plán ukolejnění
| Dopln. popis | Pospojování ocelových konstrukcí proudovou propojkou
48 | 74C992 | Úpravy stávajícího TV - provizorní stavy za 100m | KUS | 26 | 0 | 0 | 0 | 0 |  | 0 | P | 2013_OTSKP | Položka obsahuje - veškeré další práce a úpravy na stávajícím TV, nutné ke zprovoznění TV.Cena položky je vč. Ostatních rozpočtových nákladů | viz. Technická zpráva
| Dopln. popis | Úpravy stávajícího TV - provizorní stavy za 100m v souladu s BP
49 | 74C994 | Aktualizace TV _dle kolejových postupů za 100m zprovozňované skupiny | KUS | 26 | 0 | 0 | 0 | 0 |  | 0 | P | 2013_OTSKP | Položka obsahuje - veškeré další práce na aktualizaci TV po každém stavebním postupu.Cena položky je vč. Ostatních rozpočtových nákladů | viz. Technická zpráva
| Dopln. popis | Aktualizace TV _dle kolejových postupů za 100m zprovozňované skupiny
50 | 74C995 | Zpracování KSU a TP _pro účely zavedení do provozu za 100m | KUS | 26 | 0 | 0 | 0 | 0 |  | 0 | P | 2013_OTSKP | Položka obsahuje - veškeré další práce pro zpracování a odsouhlasení KSU a TP při uvádění do provozu .Cena položky je vč. Ostatních rozpočtových nákladů | viz. Technická zpráva
| Dopln. popis | Zpracování KSU a TP _pro účely zavedení do provozu za 100m
51 | 74L120 | Tažné hnací vozidlo k pracovním soupravám (pro vodiče - montáž) | HOD | 292.8 | 0 | 0 | 0 | 0 |  | 0 | P | 2013_OTSKP | Položka obsahuje veškeré výkony tažného hnacího vozidla pro posun montážní techniky v kolejišti.Cena položky je vč. Ostatních rozpočtových nákladů | viz. Technická zpráva
| Dopln. popis | Tažné hnací vozidlo k pracovním soupravám pro sortiment 10c montáže vodičů a s tím spojené další práce realizované z pracovního vlaku na TV (nastavení vzorce lze dle individuálních potřeb projektu přepsat).
| 74C | Celkem 74C Vodiče TV |  |  |  | 0 |  | 0 |  | 0
| 74D | Demontáže TV | [8 empty] | S
52 | 74D000 | Dem_Bourání betonového základu | M3 | 8 | 0 | 0 | 0 | 0 |  | 0 | P | 2013_OTSKP | Položka obsahuje všechny náklady na demontáž stávajícího betonového základu se všemi pomocnými doplňujícími úpravami pro uvedení do požadovaného stavu a s přepravou a dovozem potřebných mechanizmů k uvedené činnosti.Cena položky je vč. Ostatních rozpočtových nákladů | viz. Situace
| Dopln. popis | Demontáž betonového stávajícího základu.
53 | 74D020 | Dem_Stožár - D, T, TB | KUS | 2 | 0 | 0 | 0 | 0 |  | 0 | P | 2013_OTSKP | Položka obsahuje všechny náklady na demontáž stávajícího zařízení se všemi pomocnými doplňujícími úpravami pro jeho likvidaci a s přepravou a dovozem potřebných mechanizmů k uvedené činnosti.Cena položky je vč. Ostatních rozpočtových nákladů | viz. Situace
| Dopln. popis | Demontáž ocelového stožáru typu D,T,TB.
54 | 74D070 | Dem_Stožár - BP, AP | KUS | 2 | 0 | 0 | 0 | 0 |  | 0 | P | 2013_OTSKP | Položka obsahuje všechny náklady na demontáž stávajícího zařízení se všemi pomocnými doplňujícími úpravami pro jeho likvidaci a s přepravou a dovozem potřebných mechanizmů k uvedené činnosti.Cena položky je vč. Ostatních rozpočtových nákladů | viz. Situace
| Dopln. popis | Demontáž ocelového stožáru typu AP, BP
55 | 74D080 | Dem_Odvoz odpadu z demontáží TV do vzd. 1 km | M3 | 9.6 | 0 | 0 | 0 | 0 |  | 0 | P | 2013_OTSKP | Položka obsahuje všechny náklady na odvoz betonové sutě do 1 km vč.naložení, přeložení a uložení na skládku a k tomu potřebných vozidel a mechanizmů.Cena položky je vč. Ostatních rozpočtových nákladů | viz. Situace
| Dopln. popis | Odvoz betonové sutě do 1 km vč.naložení, přeložení a uložení na skládku.
56 | 74D090 | Dem_Odvoz odpadu z demontáží TV za každý další km | m3 x km | 192.4 | 0 | 0 | 0 | 0 |  | 0 | P | 2013_OTSKP | Položka obsahuje všechny náklady na odvoz betonové sutě nad 1 km vč.naložení, přeložení a uložení na skládku a k tomu potřebných vozidel a mechanizmů.Cena položky je vč. Ostatních rozpočtových nákladů | viz. Situace
| Dopln. popis | Odvoz betonové sutě nad 1 km.
57 | 74D200 | Dem_Konzoly TV vč. upevnění | KUS | 34 | 0 | 0 | 0 | 0 |  | 0 | P | 2013_OTSKP | Položka obsahuje všechny náklady na demontáž stávajícího zařízení se všemi pomocnými doplňujícími úpravami pro jeho likvidaci a s přepravou a dovozem potřebných mechanizmů k uvedené činnosti.Cena položky je vč. Ostatních rozpočtových nákladů | viz. Situace
| Dopln. popis | Demontáž ocelové trubkové konzoly s armaturami pro závěs lana a bočním držákem troleje, vč. připevnění na stožár.
58 | 74D410 | Dem_Věšáky | KUS | 336 | 0 | 0 | 0 | 0 |  | 0 | P | 2013_OTSKP | Položka obsahuje všechny náklady na demontáž stávajícího zařízení se všemi pomocnými doplňujícími úpravami pro jeho likvidaci a s přepravou a dovozem potřebných mechanizmů k uvedené činnosti.Cena položky je vč. Ostatních rozpočtových nákladů | viz. Situace
| Dopln. popis | Demontáž věšáku včetně svorek na troleji a nosném laně
59 | 74D411 | Dem_Proudové propojky podélné, příčné | KUS | 10 | 0 | 0 | 0 | 0 |  | 0 | P | 2013_OTSKP | Položka obsahuje všechny náklady na demontáž stávajícího zařízení se všemi pomocnými doplňujícími úpravami pro jeho likvidaci a s přepravou a dovozem potřebných mechanizmů k uvedené činnosti.Cena položky je vč. Ostatních rozpočtových nákladů | viz. Situace
| Dopln. popis | Demontáž prodových propojek podélných i příčných
60 | 74D412 | Dem_Spojky | KUS | 8 | 0 | 0 | 0 | 0 |  | 0 | P | 2013_OTSKP | Položka obsahuje všechny náklady na demontáž stávajícího zařízení se všemi pomocnými doplňujícími úpravami pro jeho likvidaci a s přepravou a dovozem potřebných mechanizmů k uvedené činnosti.Cena položky je vč. Ostatních rozpočtových nákladů | viz. Situace
| Dopln. popis | Demontáž spojek proudových a spojek dvou lan.
61 | 74D420 | Dem_Vložené izolace | KUS | 16 | 0 | 0 | 0 | 0 |  | 0 | P | 2013_OTSKP | Položka obsahuje všechny náklady na demontáž stávajícího zařízení se všemi pomocnými doplňujícími úpravami pro jeho likvidaci a s přepravou a dovozem potřebných mechanizmů k uvedené činnosti.Cena položky je vč. Ostatních rozpočtových nákladů | viz. Situace
| Dopln. popis | Demontáž vložené izolace, podélné a příčné pole - v jednom laně.
62 | 74D430 | Dem_Pevný bod vč.zakotvení | KUS | 2 | 0 | 0 | 0 | 0 |  | 0 | P | 2013_OTSKP | Položka obsahuje všechny náklady na demontáž stávajícího zařízení se všemi pomocnými doplňujícími úpravami pro jeho likvidaci a s přepravou a dovozem potřebných mechanizmů k uvedené činnosti.Cena položky je vč. Ostatních rozpočtových nákladů | viz. Situace
| Dopln. popis | Demontáž pevného bodu včetně zakotvení.
63 | 74D440 | Dem_Trolej vč. nástavků - střihání | M | 2210 | 0 | 0 | 0 | 0 |  | 0 | P | 2013_OTSKP | Položka obsahuje všechny náklady na demontáž stávajícího zařízení se všemi pomocnými doplňujícími úpravami pro jeho likvidaci nebo další použití s přepravou a dovozem potřebných mechanizmů k uvedené činnosti.Cena položky je vč. Ostatních rozpočtových nákladů | viz. Situace
| Dopln. popis | Demontáž troleje a nástavků stříháním
64 | 74D442 | Dem_Lano - nosné vč. nástavků - střihání | M | 2492 | 0 | 0 | 0 | 0 |  | 0 | P | 2013_OTSKP | Položka obsahuje všechny náklady na demontáž stávajícího zařízení se všemi pomocnými doplňujícími úpravami pro jeho likvidaci nebo další použití s přepravou a dovozem potřebných mechanizmů k uvedené činnosti.Cena položky je vč. Ostatních rozpočtových nákladů | viz. Situace
| Dopln. popis | Demontáž nosného lana a přídavných lan, stočením na buben.
65 | 74D510 | Dem_Kotvení Tr, NL - pohyblivě | KUS | 4 | 0 | 0 | 0 | 0 |  | 0 | P | 2013_OTSKP | Položka obsahuje všechny náklady na demontáž stávajícího zařízení se všemi pomocnými doplňujícími úpravami pro jeho likvidaci a s přepravou a dovozem potřebných mechanizmů k uvedené činnosti.Cena položky je vč. Ostatních rozpočtových nákladů | viz. Situace
| Dopln. popis | Demontáž pohyblivého kotvení troleje, nebo nosného lana., včetně upevňovacího materiálu.
66 | 74D620 | Dem_Převěšení - zesil. vedení, napájecí, obcházecí | M | 100 | 0 | 0 | 0 | 0 |  | 0 | P | 2013_OTSKP | Položka obsahuje všechny náklady na montáž a materiál dodaného zařízení se všemi pomocnými doplňujícími součástmi, měřeními a regulacemi s použitím mechanizmů a montážních souprav.Cena položky je vč. Ostatních rozpočtových nákladů | viz. Situace
| Dopln. popis | Převěšení a regulace lana průřezu 50 - 120, montáž ( neobsahuje materiál lana ).
67 | 74D800 | Dem_Bleskojistky | KUS | 2 | 0 | 0 | 0 | 0 |  | 0 | P | 2013_OTSKP | Položka obsahuje všechny náklady na demontáž stávajícího zařízení se všemi pomocnými doplňujícími úpravami pro jeho likvidaci nebo další použití s přepravou a dovozem potřebných mechanizmů k uvedené činnosti.Cena položky je vč. Ostatních rozpočtových nákladů | viz. Situace
| Dopln. popis | Demontáž bleskojistky včetně upevnění.
68 | 74D810 | Dem_Ukolejnění konstrukcí a stožárů | KUS | 8 | 0 | 0 | 0 | 0 |  | 0 | P | 2013_OTSKP | Položka obsahuje všechny náklady na demontáž stávajícího zařízení se všemi pomocnými doplňujícími úpravami pro jeho likvidaci nebo další použití s přepravou a dovozem potřebných mechanizmů k uvedené činnosti.Cena položky je vč. Ostatních rozpočtových nákladů | viz. Situace
| Dopln. popis | Demontáž ukolejňovacího vodiče a připojovacích součástí na stožár a na kolej.
69 | 74D910 | Dem_Návěst pro el. provoz | KUS | 4 | 0 | 0 | 0 | 0 |  | 0 | P | 2013_OTSKP | Položka obsahuje všechny náklady na demontáž stávajícího zařízení se všemi pomocnými doplňujícími úpravami pro jeho likvidaci nebo další použití s přepravou a dovozem potřebných mechanizmů k uvedené činnosti.Cena položky je vč. Ostatních rozpočtových nákladů | viz. Situace
| Dopln. popis | Demontáž návěsti všech typů vč.konstrukce pro upevnění.
70 | 74L150 | Tažné hnací vozidlo k pracovním soupravám (pro demontáž) | HOD | 60 | 0 | 0 | 0 | 0 |  | 0 | P | 2013_OTSKP | Položka obsahuje veškeré výkony tažného hnacího vozidla pro posun montážní a demontážní techniky v kolejišti.Cena položky je vč. Ostatních rozpočtových nákladů | viz. Situace
| Dopln. popis | Tažné hnací vozidlo k pracovním soupravám pro demontáže TV. (nastavení vzorce lze dle individuálních potřeb projektu přepsat)
| 74D | Celkem 74D Demontáže TV |  |  |  | 0 |  | 0 |  | 0
| 74N | Nátěry TV | [8 empty] | S
71 | 74N400 | Vrchní nátěr postavených stožárů a bran dle TKP | M2 | 16 | 0 | 0 | 0 | 0 |  | 0 | P | 2013_OTSKP | Položka obsahuje cenu za nátěr a materiál - barva, ředidlo, nátěr dle TKP.Cena položky je vč. Ostatních rozpočtových nákladů | viz.Výkaz výměr základů a stožárů
| Dopln. popis | Vrchní nátěr postavených stožárů a bran dle TKP
| 74N | Celkem 74N Nátěry TV |  |  |  | 0 |  | 0 |  | 0
| 74O | Náklady na nakládání s odpadem | [8 empty] | S
72 | 74A110 | Odvoz zeminy z výkopku základu TV do vzdálenosti 1 km | M3 | 35 | 0 | 0 | 0 | 0 |  | 0 | P | 2013_OTSKP | Položka obsahuje všechny náklady na odvoz do 1 km vč.naložení, přeložení a uložení na skládku a k tomu potřebných vozidel a mechanizmů. (Neobsahuje poplatek za uložení na skládku).Cena položky je vč. Ostatních rozpočtových nákladů | hloubený základ 35
| Dopln. popis | Odvoz zeminy do vzdálenosti 1 km.
73 | 74A120 | Odvoz zeminy z výkopku základu TV za každý další km | m3 x km | 700 | 0 | 0 | 0 | 0 |  | 0 | P | 2013_OTSKP | Položka obsahuje všechny náklady na odvoz zeminy nad 1 km vč. přeložení a uložení na skládku a k tomu potřebných vozidel a mechanizmů. (Neobsahuje poplatek za uložení na skládku).Cena položky je vč. Ostatních rozpočtových nákladů | 35*20
| Dopln. popis | Odvoz zeminy do vzdálenosti nad 1 km.
| 74O | Celkem 74O Náklady na nakládání s odpadem |  |  |  | 0 |  | 0 |  | 0
| 74R | Kabely TV, Různé TV | [8 empty] | S
74 | 74R000 | Kontrolní zaměření základu TV | KUS | 4 | 0 | 0 | 0 | 0 |  | 0 | P | 2013_OTSKP | Položka obsahuje kontrolní geodetické zaměření základu TV po realizaci - nivelační bod, podklad pro dokumentaci skutečného provedení.Cena položky je vč. Ostatních rozpočtových nákladů | viz. Technická zpráva
| Dopln. popis | Kontrolní zaměření základu TV
75 | 74R001 | Vytýčení výšky TK projektované koleje | BOD | 4 | 0 | 0 | 0 | 0 |  | 0 | P | 2013_OTSKP | Položka obsahuje činnost geodeta pro výstavbu TV.Cena položky je vč. Ostatních rozpočtových nákladů | viz. Technická zpráva
| Dopln. popis | Vytýčení výšky TK projektované koleje
76 | 74R002 | Stabilizace plastikovým mezníkem | KUS | 4 | 0 | 0 | 0 | 0 |  | 0 | P | 2013_OTSKP | Položka obsahuje činnost geodeta pro výstavbu TV.Cena položky je vč. Ostatních rozpočtových nákladů | viz. Technická zpráva
| Dopln. popis | Stabilizace plastikovým mezníkem
77 | 74R010 | Zaměření skutečného stavu trakčního vedení - 1 stožár | KUS | 4 | 0 | 0 | 0 | 0 |  | 0 | P | 2013_OTSKP | Položka obsahuje geodetické práce pro evidenci skutečného stavu provedených prací na TV.Cena položky je vč. Ostatních rozpočtových nákladů | viz. Technická zpráva
| Dopln. popis | Zaměření skutečného stavu trakčního vedení - 1 stožár
78 | 74R015 | Zaměření skutečného provedení TV 2kolej. trať, malé ŽST za 100m | KUS | 26 | 0 | 0 | 0 | 0 |  | 0 | P | 2013_OTSKP | Položka obsahuje činnost geodeta pro výstavbu TV.Cena položky je vč. Ostatních rozpočtových nákladů | viz. Technická zpráva
| Dopln. popis | Zaměření skutečného provedení TV 2kolej. trať, malé ŽST za 100m
| 74R | Celkem 74R Kabely TV, Různé TV |  |  |  | 0 |  | 0 |  | 0
| 990 | 990 Poplatky za skládky | [8 empty] | S
79 | 170101-O | Beton z demolic objektů, základů TV, betonových stožárů | T | 18.8 | 0 | 0 | 0 | 0 |  | 0 | P | 2013_OTSKP | Položka obsahuje cenu za uložení materiálu na skládku
80 | 170103-O | Izolátory porcelánové 10,5 kg | T | 0.9 | 0 | 0 | 0 | 0 |  | 0 | P | 2013_OTSKP | Položka obsahuje cenu za uložení materiálu na skládku | (34*2+16)*0,011
81 | 170504-O | Výkopová zemina-odkop | T | 63 | 0 | 0 | 0 | 0 |  | 0 | P | 2013_OTSKP | Položka obsahuje cenu za uložení materiálu na skládku | 35*1,8
| 990 | Celkem 990 Poplatky za skládky |  |  |  | 0 |  | 0 |  | 0
| B.1.1.6 | Revize , zkoušky , měření a technická pomoc TV | [8 empty] | S
82 | 74M010 | Dynamické měření parametrů TV dle ČSN | KM | 10 | 0 | 0 | 0 | 0 |  | 0 | P | 2013_OTSKP | Položka obsahuje cenu měření trolejvých vedení a trakčních zařízení podle požadavku ČSN, jejich vyhodnocení ,vč. nájmu vlakové soupravy a měřícího vozu a měřících zažízení. Počítat 1-2 dni dle velikosti SO.Cena položky je vč. Ostatních rozpočtových nákladů | viz. Technická zpráva
| Dopln. popis | Měření dynamických vlastností podle ČSN
83 | 74M020 | Statické měření parametrů TV dle ČSN | HOD | 10.9 | 0 | 0 | 0 | 0 |  | 0 | P | 2013_OTSKP | Položka obsahuje cenu měření a kontrolu parametrů trolejových vedení a trakčních zařízení podle požadavku ČSN, jejich vyhodnocení včetně nájmu mechanizmu a měřících zařízení.Počítá se 1km TV na 4 hod.Cena položky je vč. Ostatních rozpočtových nákladů | viz. Technická zpráva
| Dopln. popis | Statická měření parametrů TV
84 | 74M100 | Protokol způsobilosti TV | HOD | 12 | 0 | 0 | 0 | 0 |  | 0 | P | 2013_OTSKP | Položka obsahuje cenu za vyhotovení dokladu právnickou osobou o trolejových vedení a trakčních zařízení.Cena položky je vč. Ostatních rozpočtových nákladů | viz. Technická zpráva
| Dopln. popis | Protokol způsobilosti
85 | 74M110 | Technická kontrola TV | HOD | 12 | 0 | 0 | 0 | 0 |  | 0 | P | 2013_OTSKP | Položka obsahuje cenu měření a kontrolu parametrů trolejvých vedení a trakčních zařízení podle požadavku ČSN, jejich vyhodnocení včetně nájmu mechanizmu a měřících zařízení.Cena položky je vč. Ostatních rozpočtových nákladů | viz. Technická zpráva
| Dopln. popis | Technická kontrola
86 | 74M200 | Měření dotykových napětí u trakčního stožáru | KUS | 2 | 0 | 0 | 0 | 0 |  | 0 | P | 2013_OTSKP | Položka obsahuje cenu měření a kontrolu parametrů trolejových vedení a trakčních zařízení podle požadavku ČSN, jejich vyhodnocení včetně nájmu mechanizmu a měřících zařízení.Cena položky je vč. Ostatních rozpočtových nákladů | viz. Technická zpráva
| Dopln. popis | Měření dotykových napětí u trakčního stožáru
87 | 74M300 | Revizní zpráva | HOD | 20 | 0 | 0 | 0 | 0 |  | 0 | P | 2013_OTSKP | Položka obsahuje cenu za revizi autorizovaným revizním technikem na zařízeních trakčního vedení podle požadavku ČSN, včetně hodnocení.Cena položky je vč. Ostatních rozpočtových nákladů | viz. Technická zpráva
| Dopln. popis | Revizní zpráva
88 | 74M400 | Výkon jednotek správce TV mimo výkonů investora | HOD | 32.6 | 0 | 0 | 0 | 0 |  | 0 | P | 2013_OTSKP | Položka obsahuje cenu za zajištění pracoviště správcem TV (zkratování TV) ,zajištění přejezdů správcem TV vč. Nájmu pracovníků a použitých mechanismů nutných k výkonu.Cena položky je vč. Ostatních rozpočtových nákladů | viz. Technická zpráva
| Dopln. popis | Výkon jednotek správce TV mimo výkonů investora, poplatek za výluku
| B.1.1.6 | Celkem B.1.1.6 Revize , zkoušky , měření a technická pomoc TV |  |  |  | 0 |  | 0 |  | 0

## 401
FORMULÁŘ 5 | [6 empty] | majitel HIM: | OSTATNÍ |  | 0 |  |  | 1 | 0
|  | SOUPIS PRACÍ | [7 empty] | Cena za objekt [Kč] |  | mj dle JKSO | počet mj | objektový ukazatel
Název stavby : |  | Rekonstrukce mostu v km 232,992 Chomutov-Cheb | [5 empty] | Číslo stavby | 541 352 0014
Název PS,SO : |  | Přeložky kabelů ČD-T | Zatřídění objektu: (JKSO, JKPOV) |  |  |  |  | Číslo PS,SO | SO 401
Datum zpracování : | [7 empty] | Datum aktualizace :
Poř. číslo pol. | Číslo položky | Název položky | Měrná jednotka | Množství | Jednotková hmotnost | Celková hmotnost | CENA |  |  |  | Typ řádku | Kód datové základny | Technická specifikace | Výkaz výměr
[7 empty] | Dodávky |  | Montáže
[7 empty] | Jednotková | Celkem | Jednotková | Celkem
| 1 | 2 | 3 | 4 | 5 | 6 | 7 | 8 | 9 | 10 | 12 | 13 | 14 | 15
| 75 | Demontáže a montáž přeložky optického kabelu ČDT | [8 empty] | S
1 | 755555.1 | PŘELOŽKY KABELŮ ČD-T | VLÁKNO | 36 | 0 | 0 | 0 | 0 |  | 0 | P | 2013_OTSKP | - veškeré práce a materiál obsažený v názvu položky a doplňkovém textu
| Dopln. popis | kontrolní měření (OTDR) OK 36f před manipulací
2 | 755555.10 | PŘELOŽKA KABELU ČD-T | M | 300 | 0 | 0 | 0 | 0 |  | 0 | P | 2013_OTSKP | - veškeré práce a materiál obsažený v názvu položky a doplňkovém textu
| Dopln. popis | stažení OK do žkm 232,8
3 | 755555.11 | PŘELOŽKA KABELU ČD-T | KS | 1 | 0 | 0 | 0 | 0 |  | 0 | P | 2013_OTSKP | - veškeré práce a materiál obsažený v názvu položky a doplňkovém textu
| Dopln. popis | kompletace romoldu S2-č15
4 | 755555.12 | PŘELOŽKA KABELU ČD-T | M | 300 | 0 | 0 | 0 | 0 |  | 0 | P | 2013_OTSKP | - veškeré práce a materiál obsažený v názvu položky a doplňkovém textu
| Dopln. popis | zatažení OK do HDPE na mostě
5 | 755555.13 | PŘELOŽKA KABELU ČD-T | KS | 1 | 0 | 0 | 0 | 0 |  | 0 | P | 2013_OTSKP | - veškeré práce a materiál obsažený v názvu položky a doplňkovém textu
| Dopln. popis | montáž optické spojky ( nové č.15)
6 | 755555.14 | PŘELOŽKA KABELU ČD-T | M | 600 | 0 | 0 | 0 | 0 |  | 0 | P | 2013_OTSKP | - veškeré práce a materiál obsažený v názvu položky a doplňkovém textu
| Dopln. popis | materiá-HDPE 40/33 oranžová
7 | 755555.15 | PŘELOŽKA KABELU ČD-T | KS | 1 | 0 | 0 | 0 | 0 |  | 0 | P | 2013_OTSKP | - veškeré práce a materiál obsažený v názvu položky a doplňkovém textu
| Dopln. popis | materiál- optická spojka UCNC (36f)
8 | 755555.16 | PŘELOŽKA KABELU ČD-T | M | 600 | 0 | 0 | 0 | 0 |  | 0 | P | 2013_OTSKP | - veškeré práce a materiál obsažený v názvu položky a doplňkovém textu
| Dopln. popis | pokládka 2x HDPE + nadložný vodič
9 | 755555.17 | PŘELOŽKA KABELU ČD-T | VLÁKNO | 36 | 0 | 0 | 0 | 0 |  | 0 | P | 2013_OTSKP | - veškeré práce a materiál obsažený v názvu položky a doplňkovém textu
| Dopln. popis | měření OK - OTDR + PM 36f definitivní uložení
10 | 755555.18 | PŘELOŽKA KABELU ČD-T | KPL | 4 | 0 | 0 | 0 | 0 |  | 0 | P | 2013_OTSKP | - veškeré práce a materiál obsažený v názvu položky a doplňkovém textu
| Dopln. popis | manuální opravy servisní dokumentace listy do knihy plánů
11 | 755555.19 | PŘELOŽKA KABELU ČD-T | HZS | 6 | 0 | 0 | 0 | 0 |  | 0 | P | 2013_OTSKP | - veškeré práce a materiál obsažený v názvu položky a doplňkovém textu
| Dopln. popis | technický dozor správce zařízení na stavbě
12 | 755555.2 | PŘELOŽKA KABELŮ ČD-T | HZS | 24 | 0 | 0 | 0 | 0 |  | 0 | P | 2013_OTSKP | - veškeré práce a materiál obsažený v názvu položky a doplňkovém textu
| Dopln. popis | uvolnění kabelové rezervy, včetně výkopu a manipulace s Romoldem
13 | 755555.20 | PŘELOŽKA KABELU ČD-T | KS | 1 | 0 | 0 | 0 | 0 |  | 0 | P | 2013_OTSKP | - veškeré práce a materiál obsažený v názvu položky a doplňkovém textu
| Dopln. popis | dopravní, přepravní a manipulační náklady stavby
14 | 755555.3 | PŘELOŽKA KABELŮ ČD-T | HZS | 48 | 0 | 0 | 0 | 0 |  | 0 | P | 2013_OTSKP | - veškeré práce a materiál obsažený v názvu položky a doplňkovém textu
| Dopln. popis | provizorní manipulace při odstranění dvou HDPE z mostu, včetně vyhledávacího vodiče
15 | 755555.4 | PŘELOŽKA KABELŮ ČD-T | M | 170 | 0 | 0 | 0 | 0 |  | 0 | P | 2013_OTSKP | - veškeré práce a materiál obsažený v názvu položky a doplňkovém textu
| Dopln. popis | provizorní uchycení svazku na vedlejší mostní konstrukci
16 | 755555.5 | PŘELOŽKA KABELŮ ČD-T | M | 30 | 0 | 0 | 0 | 0 |  | 0 | P | 2013_OTSKP | - veškeré práce a materiál obsažený v názvu položky a doplňkovém textu
| Dopln. popis | opravná, půlená HDPE 40/33
17 | 755555.6 | PŘELOŽKA KABELŮ ČD-T | KS | 15 | 0 | 0 | 0 | 0 |  | 0 | P | 2013_OTSKP | - veškeré práce a materiál obsažený v názvu položky a doplňkovém textu
| Dopln. popis | zámky půlené HDPE
18 | 755555.7 | PŘELOŽKA KABELŮ ČD-T | M | 300 | 0 | 0 | 0 | 0 |  | 0 | P | 2013_OTSKP | - veškeré práce a materiál obsažený v názvu položky a doplňkovém textu
| Dopln. popis | kabelový žlab s deskou 130x130
19 | 755555.8 | PŘELOŽKA KABELU ČD-T | M | 300 | 0 | 0 | 0 | 0 |  | 0 | P | 2013_OTSKP | - veškeré práce a materiál obsažený v názvu položky a doplňkovém textu
| Dopln. popis | pokládka a deskování žlabové trasy
20 | 755555.9 | PŘELOŽKA KABELU ČD-T | KS | 1 | 0 | 0 | 0 | 0 |  | 0 | P | 2013_OTSKP | - veškeré práce a materiál obsažený v názvu položky a doplňkovém textu
| Dopln. popis | demontáž optické spojky č.15
| 75 | Celkem 75 Demontáže a montáž přeložky optického kabelu ČDT |  |  |  | 0 |  | 0 |  | 0

## 402
FORMULÁŘ 5 | [6 empty] | majitel HIM: | SŽDC |  | 0 |  |  | 1 | 0
|  | SOUPIS PRACÍ | [7 empty] | Cena za objekt [Kč] |  | mj dle JKSO | počet mj | objektový ukazatel
Název stavby : |  | Rekonstrukce mostu v km 232,992 Chomutov-Cheb | [5 empty] | Číslo stavby | 541 352 0014
Název PS,SO : |  | Přeložky kabelů SŽDC - SSZT | Zatřídění objektu: (JKSO, JKPOV) |  |  |  |  | Číslo PS,SO | SO 402
Datum zpracování : | [7 empty] | Datum aktualizace :
Poř. číslo pol. | Číslo položky | Název položky | Měrná jednotka | Množství | Jednotková hmotnost | Celková hmotnost | CENA |  |  |  | Typ řádku | Kód datové základny | Technická specifikace | Výkaz výměr
[7 empty] | Dodávky |  | Montáže
[7 empty] | Jednotková | Celkem | Jednotková | Celkem
| 1 | 2 | 3 | 4 | 5 | 6 | 7 | 8 | 9 | 10 | 12 | 13 | 14 | 15
| 76 | Demontáže a montáže zab.zař. kabelů SŽDC | [8 empty] | S
1 | 766666.01 | PŘELOŽKA KABELŮ SŽDC-ZABEZPEČOVACÍ | HZS | 48 | 0 | 0 | 0 | 0 |  | 0 | P | 2013_OTSKP | - veškeré práce a materiál obsažený v názvu položky a doplňkovém textu
| Dopln. popis | provizorní manipulace při odstranění kabelů z mostu
2 | 766666.02 | PŘELOŽKA KABELŮ SŽDC-ZABEZPEČOVACÍ | M | 120 | 0 | 0 | 0 | 0 |  | 0 | P | 2013_OTSKP | - veškeré práce a materiál obsažený v názvu položky a doplňkovém textu
| Dopln. popis | zpětné roztažení nové kabelové délky do žlabu
3 | 766666.03 | PŘELOŽKA KABELŮ SŽDC-ZABEZPEČOVACÍ | KS | 12 | 0 | 0 | 0 | 0 |  | 0 | P | 2013_OTSKP | - veškeré práce a materiál obsažený v názvu položky a doplňkovém textu
| Dopln. popis | montáž kabelové spojky do 10párů včetně číslování
4 | 766666.04 | PŘELOŽKA KABELŮ SŽDC-ZABEZPEČOVACÍ | KS | 4 | 0 | 0 | 0 | 0 |  | 0 | P | 2013_OTSKP | - veškeré práce a materiál obsažený v názvu položky a doplňkovém textu
| Dopln. popis | montáž kabelové spojky do 50 párů včetně číslování
5 | 766666.05 | PŘELOŽKA KABELŮ SŽDC-ZABEZPEČOVACÍ | KS | 132 | 0 | 0 | 0 | 0 |  | 0 | P | 2013_OTSKP | - veškeré práce a materiál obsažený v názvu položky a doplňkovém textu
| Dopln. popis | kontrolní měření párů po spojkování
6 | 766666.06 | PŘELOŽKA KABELŮ SŽDC-ZABEZPEČOVACÍ | M | 40 | 0 | 0 | 0 | 0 |  | 0 | P | 2013_OTSKP | - veškeré práce a materiál obsažený v názvu položky a doplňkovém textu
| Dopln. popis | opravná, půlená HDPE 40/33
7 | 766666.07 | PŘELOŽKA KABELŮ SŽDC-ZABEZPEČOVACÍ | KS | 24 | 0 | 0 | 0 | 0 |  | 0 | P | 2013_OTSKP | - veškeré práce a materiál obsažený v názvu položky a doplňkovém textu
| Dopln. popis | zámky půlené HDPE
8 | 766666.08 | PŘELOŽKA KABELŮ SŽDC-ZABEZPEČOVACÍ | M | 200 | 0 | 0 | 0 | 0 |  | 0 | P | 2013_OTSKP | - veškeré práce a materiál obsažený v názvu položky a doplňkovém textu
| Dopln. popis | kabelový žlab s deskou 130x130
9 | 766666.09 | PŘELOŽKA KABELŮ SŽDC-ZABEZPEČOVACÍ | M | 200 | 0 | 0 | 0 | 0 |  | 0 | P | 2013_OTSKP | - veškeré práce a materiál obsažený v názvu položky a doplňkovém textu
| Dopln. popis | pokládka a deskování žlabové trasy
10 | 766666.10 | PŘELOŽKA KABELŮ SŽDC-ZABEZPEČOVACÍ | KS | 12 | 0 | 0 | 0 | 0 |  | 0 | P | 2013_OTSKP | - veškeré práce a materiál obsažený v názvu položky a doplňkovém textu
| Dopln. popis | kabelová spojka XAGA 500-43/8 - 550
11 | 766666.11 | PŘELOŽKA KABELŮ SŽDC-ZABEZPEČOVACÍ | KS | 4 | 0 | 0 | 0 | 0 |  | 0 | P | 2013_OTSKP | - veškeré práce a materiál obsažený v názvu položky a doplňkovém textu
| Dopln. popis | kabelová spojka XAGA 500-55/12 - 550
12 | 766666.12 | PŘELOŽKA KABELŮ SŽDC-ZABEZPEČOVACÍ | KS | 20 | 0 | 0 | 0 | 0 |  | 0 | P | 2013_OTSKP | - veškeré práce a materiál obsažený v názvu položky a doplňkovém textu
| Dopln. popis | TCEKE 7P1,0
13 | 766666.13 | PŘELOŽKA KABELŮ SŽDC-ZABEZPEČOVACÍ | M | 10 | 0 | 0 | 0 | 0 |  | 0 | P | 2013_OTSKP | - veškeré práce a materiál obsažený v názvu položky a doplňkovém textu
| Dopln. popis | TCEKE 4P1,0
14 | 766666.14 | PŘELOŽKA KABELŮ SŽDC-ZABEZPEČOVACÍ | M | 10 | 0 | 0 | 0 | 0 |  | 0 | P | 2013_OTSKP | - veškeré práce a materiál obsažený v názvu položky a doplňkovém textu
| Dopln. popis | TCEKE 48P1,0
15 | 766666.15 | PŘELOŽKA KABELŮ SŽDC-ZABEZPEČOVACÍ | M | 40 | 0 | 0 | 0 | 0 |  | 0 | P | 2013_OTSKP | - veškeré práce a materiál obsažený v názvu položky a doplňkovém textu
| Dopln. popis | TCEKEZE 7P1,0 (kabel 162, 164)
16 | 766666.16 | PŘELOŽKA KABELŮ SŽDC-ZABEZPEČOVACÍ | M | 20 | 0 | 0 | 0 | 0 |  | 0 | P | 2013_OTSKP | - veškeré práce a materiál obsažený v názvu položky a doplňkovém textu
| Dopln. popis | TCEKEZE 4P1,0 (kabel 368)
17 | 766666.17 | PŘELOŽKA KABELŮ SŽDC-ZABEZPEČOVACÍ | M | 20 | 0 | 0 | 0 | 0 |  | 0 | P | 2013_OTSKP | - veškeré práce a materiál obsažený v názvu položky a doplňkovém textu
| Dopln. popis | TCEKEZE 48P1,0 (kabel 552)
18 | 766666.18 | PŘELOŽKA KABELŮ SŽDC-ZABEZPEČOVACÍ | KS | 8 | 0 | 0 | 0 | 0 |  | 0 | P | 2013_OTSKP | - veškeré práce a materiál obsažený v názvu položky a doplňkovém textu
| Dopln. popis | přezkoušení provozu zabezpečovacího zařízení, včetně vystavení revizní zprávy
19 | 766666.19 | PŘELOŽKA KABELŮ SŽDC-ZABEZPEČOVACÍ | KPL | 1 | 0 | 0 | 0 | 0 |  | 0 | P | 2013_OTSKP | - veškeré práce a materiál obsažený v názvu položky a doplňkovém textu
| Dopln. popis | geodetické práce, záměr nové trasy
20 | 766666.20 | PŘELOŽKA KABELŮ SŽDC-ZABEZPEČOVACÍ | KPL | 4 | 0 | 0 | 0 | 0 |  | 0 | P | 2013_OTSKP | - veškeré práce a materiál obsažený v názvu položky a doplňkovém textu
| Dopln. popis | manuální opravy servisní dokumentace listy do knihy plánů
21 | 766666.21 | PŘELOŽKA KABELŮ SŽDC-ZABEZPEČOVACÍ | HZS | 32 | 0 | 0 | 0 | 0 |  | 0 | P | 2013_OTSKP | - veškeré práce a materiál obsažený v názvu položky a doplňkovém textu
| Dopln. popis | technický dozor správce zařízení na stavbě
22 | 766666.22 | PŘELOŽKA KABELŮ SŽDC-ZABEZPEČOVACÍ | KS | 1 | 0 | 0 | 0 | 0 |  | 0 | P | 2013_OTSKP | - veškeré práce a materiál obsažený v názvu položky a doplňkovém textu
| Dopln. popis | dopravní, přepravní a manipulační náklady stavby
| 76 | Celkem 76 Demontáže a montáže zab.zař. kabelů SŽDC |  |  |  | 0 |  | 0 |  | 0