## VÝKAZ VÝMĚR
Ceník poskytovaných služeb a dodávek
64019144 |  |  | Opravy mechanizace u OŘ 2019-2020 - Prohlídky a opravy vozů ve správě SEE
Zhotovitel:
Periodická oprava - revize a technická kontrola železničních nákladních a speciálních tažených vozů (v souladu s vyhláškou Ministerstva dopravy č. 173/1995 Sb. a směrnicí ČD Cargo, a.s. KVs5-B-2010)
Vzorový formulář pro typy vozů: 9-416.0,9-416.3,9-416.4,9-416.5, 9-416.6, 9-207.0, 9-208.5, 122.1, 5-438.1, 9-530.0 vozy s podvozky 26-2.8 Res,Smmp,Rmms,Uk,Ua a jeho modofikace - různé typy nástavby (jeřáb, montážní plošina, rozvinovací vůz atd.)
Plošinové a nákladní vozy: 99549532014-6, 99549701030-7, 83544623498-0, 99549532011-2, 99549703003-2, 99549701027-3, 99549702011-6, 99549532013-8,
83543959125-5
Řada vozu - Ua, |  | Ua,UK,Rmms,Smmp,typ 9-416.4,9-701.3,9-701.4,9-701.1,9-522.0
Nástavba: |  | MPŽ-20, ŽDJ 5/3, ROZVINOVACÍ, PLOŠINOVÝ, KRYTÝ VAGON S PLOŠINOU
P.Č. | Kód položky |  |  | MJ | Množství | CENA
[6 empty] | Dodávky (materiál) |  | Montáže (práce) |  | Cena celkem
[6 empty] | Jednotková | Celkem | Jednotková | Celkem
Cenová soustava: |  |  | mimo ÚRS Praha, mimo Sborník OUŽI; vnitropodnikový ceník SEE
1 | 2 |  |  | 4 | 5 | 6 | 7 | 8 | 9 | 10
Revizní oprava v rozsahu REV dle KVs5-B-2010
1 |  |  | Cena zahrnuje: - spotřebu drobného spotřebního materiálu a maziv - dosazení spojovacího materiálu - revizi podvozků včetně provedení defektoskopie hlavního listu pružnice a nutné výměny pouzder a svorníků pákoví brzdy - revize a oprava tažného ústrojí - hák, šroubovka, táhlo, vodítko - kontrola narážecího ústrojí - revizi a oprava mechanické části brzdy - zkouška pneumatické brzdy včetně zkoušky na Hakan - revize dvojkolí D2+D4 a ložisek (použití maziva S3EUDB) - kontrola vodivého propojení částí vozida podle vyhlášky 173/1995 Sb. - zvážení vozu - vystavení dokumentace v rozsahu požadavků KVs5-B-2010, osvědčení o shodě s typem a protokolu o TK podle vyhlášky 173/1995 Sb, protokol o kontrole vodivého propojení | 4: ks; 5: 4; 9: 0; 10: 0
2 |  |  | Cena zahrnuje: - spotřebudrobného spotřebního materiálu a maziv - dosazení spojovacího materiálu - revizi podvozků včetně provedení defektoskopie hlavního listu pružnice a nutné výměny pouzder a svorníků pákoví brzdy - revize a oprava tažného ústrojí - hák, šroubovka, táhlo, vodítko - kontrola narážecího ústrojí - revizi a oprava mechanické části brzdy - zkouška pneumatické brzdy včetně zkoušky na Hakan - revize dvojkolí D2+D4 a ložisek (použití maziva S3EUDB) - kontrola vodivého propojení částí vozida podle vyhlášky 173/1995 Sb. - zvážení vozu - vystavení dokumentace v rozsahu požadavků KVs5-B-2010, osvědčení o shodě s typem a protokolu o TK podle vyhlášky 173/1995 Sb, protokol o kontrole vodivého propojení | 4: ks; 5: 3; 9: 0; 10: 0
3 |  |  | Cena zahrnuje: - spotřebu drobného spotřebního materiálu a maziv - dosazení spojovacího materiálu - revizi podvozků včetně provedení defektoskopie hlavního listu pružnice a nutné výměny pouzder a svorníků pákoví brzdy - revize a oprava tažného ústrojí - hák, šroubovka, táhlo, vodítko - kontrola narážecího ústrojí - revizi a oprava mechanické části brzdy - zkouška pneumatické brzdy včetně zkoušky na Hakan - revize dvojkolí D2+D4 a ložisek (použití maziva S3EUDB) - kontrola vodivého propojení částí vozida podle vyhlášky 173/1995 Sb. - zvážení vozu - vystavení dokumentace v rozsahu požadavků KVs5-B-2010, osvědčení o shodě s typem a protokolu o TK podle vyhlášky 173/1995 Sb, protokol o kontrole vodivého propojení | 4: ks; 5: 2; 9: 0; 10: 0
podvozky - vícepráce
4 |  |  | dosazení nového svorníku pružnice | ks | 22 |  | 0 |  | 0 | 0
5 |  |  | dosazení nového hraníku | ks | 42 |  | 0 |  | 0 | 0
6 |  |  | dosazení nového článku závěsu | ks | 42 |  | 0 |  | 0 | 0
7 |  |  | dosazení nového sedla hraníku | ks | 42 |  | 0 |  | 0 | 0
8 |  |  | dodání staropotřebné pružnice(materiál 140260.7) | ks | 15 |  | 0 |  | 0 | 0
9 |  |  | dosazení nové vnitřní pružiny | 4: ks; 5: 8; 7: 0; 10: 0
10 |  |  | dosazení nové vnější pružiny | 4: ks; 5: 12; 7: 0; 10: 0
11 |  |  | dosazení nové vložky torny | ks | 4 |  | 0 |  | 0 | 0
12 |  |  | dosazení nové pružinky kluznice | 4: ks; 5: 8; 7: 0; 10: 0
13 |  |  | oprava horního tělesa kluznice | ks | 2 |  | 0 |  | 0 | 0
14 |  |  | oprava dolního tělesa kluznice | ks | 2 |  | 0 |  | 0 | 0
15 |  |  | dosazení nové závěsky | 4: ks; 5: 32; 7: 0; 10: 0
16 |  |  | dosazení nového třecího tlumiče | ks | 2 |  | 0 |  | 0 | 0
17 |  |  | výměna manganové příložky rozsochy | ks | 12 |  | 0 |  | 0 | 0
dvojkolí - vícepráce
18 |  |  | dosazení nového ložiska vč. vnitřního kroužku (dodržení jednotnosti typu na dvojkolí) | ks | 30 |  | 0 |  | 0 | 0
19 |  |  | dosazení nového vnitřního kroužku ložiska | 4: ks; 5: 20; 7: 0; 10: 0
20 |  |  | dodání staropotřebného dvojkolí typ 409 (min.průměr 890 mm) | ks | 2 |  | 0 |  | 0 | 0
21 |  |  | přelisování dvojkolí vz. 428 na nové monobloky (BA004, 560, ULT23, VK001) | ks | 2 |  | 0 |  | 0 | 0
brzda - vícepráce
22 |  |  | Revizní oprava rozvaděče Dako 16",14" | ks | 9 |  | 0 |  | 0 | 0
23 |  |  | Revizní oprava přídavného ventilu Dako | ks | 9 |  | 0 |  | 0 | 0
24 |  |  | Revizní oprava stavěče zdrží | ks | 9 |  | 0 |  | 0 | 0
25 |  |  | Výměna brzdového kohoutu AKH | ks | 10 |  | 0 |  | 0 | 0
26 |  |  | Dosazení nové botky zdrže | 4: ks; 5: 10; 7: 0; 10: 0
27 |  |  | Dosazení nové brzdové zdrže | 4: ks; 5: 80; 7: 0; 10: 0
Táhlové a narážecí ústrojí - vícepráce
28 |  |  | Revizní oprava nárazníku nad rámec ZR; jedná se o nárazníky ex ČSD typ A nebo 59 | 4: ks; 5: 5; 7: 0; 10: 0
29 |  |  | Dosazení staropotřebného nárazníku typ A dle UIC | 4: ks; 5: 1; 7: 0; 10: 0
30 |  |  | Dosazení nového tažného háku | 4: ks; 5: 5; 7: 0; 10: 0
31 |  |  | Dosazení staropotřebné pružiny | 4: ks; 5: 4; 7: 0; 10: 0
Nátěry a nápisy - vícepráce
32 |  |  | Nátěr vozu | vůz | 3 |  | 0 |  | 0 | 0
33 |  |  | Místní oprava nátěru | m² | 40 |  | 0 |  | 0 | 0
34 |  |  | Oprava nápisů (změna držitele, doplnění adres držitele) | vůz | 9 |  | 0 |  | 0 | 0
|  |  | nástavba vozu - vícepráce | 4: vůz
35 |  |  | Hodinová sazba pro opravy nástavby (rovnání klapek, klanic atp., opravy stupaček, zábradlí, svarů v podlaze) | 4: hod; 5: 10; 9: 0; 10: 0
36 |  |  | Dosazení staropotřebné šroubovky | 4: ks; 5: 1; 7: 0; 10: 0
37 |  |  | Renovace tažného háku | ks | 1 |  | 0 |  | 0 | 0
38 |  |  | Výměna pryžokovové pružiny táhla | ks | 1 |  | 0 |  | 0 | 0
39 |  |  | Výměna celé podlahy | vůz | 1 |  | 0 |  | 0 | 0
40 |  |  | Výměna celé podlahy pracovní plošiny | vůz | 2 |  | 0 |  | 0 | 0
41 |  |  | Dodání materiálu pro ostatní práce | 4: vůz; 5: 1; 7: 0; 10: 0
42 |  |  | Vizuální kontrola nástavby vč, funkční kontroly zajišťovacích prvků nástavby při přepravě a ověření dodržení průjezdného průřez (viz upřesnění nástavby v hlavičce formuláře) | 4: vůz; 5: 9; 9: 0; 10: 0
Celkem bez DPH |  |  |  | 6: 0