## formulář 5 -pol.rozp
FORMULÁŘ 5 | [6 empty] | majitel HIM: | SŽDC |  | 0 |  | m | 1 | 0 | majitel, cena | SŽDC | ČD | OSTATNÍ
|  | SOUPIS PRACÍ | [7 empty] | Cena za objekt [Kč] |  | mj dle JKSO | počet mj | objektový ukazatel
Název stavby : |  | Revitalizace trati Praha - Vrané n. Vl. – Čerčany | [5 empty] | Číslo stavby | 5 003 730 004 | [5 empty] | hlavičky stavby
Název PS,SO : |  | Čerčany - Týnec nad Sázavou, úprava TZZ | Zatřídění objektu : (JKSO, JKPOV) | 824 20 |  |  |  | Číslo PS,SO | PS 02-01-01 | [5 empty] | hlavičky objektu
Datum zpracování : |  | 2014-09-04 | [5 empty] | Datum aktualizace : |  | 2015-03-16 |  |  |  |  | hlavičky datumů
Poř. | [6 empty] | C E N A |  |  |  | typ řádku | kód datové základny | Technická specifikace | Výkaz výměr | nadpisy sloupců
číslo | Číslo |  | měrná |  | jednotková | Celková | dodávky |  | montáže | [5 empty] | nadpisy sloupců
pol. | položky | Název položky | jednotka | množství | hmotnost | hmotnost | jednotková | celkem | jednotková | celkem |  |  |  |  | nadpisy sloupců
| 1 | 2 | 3 | 4 | 5 | 6 | 7 | 8 | 9 | 10 | 12 | 13 | 14 | 15 | nadpisy sloupců
řádek s filtry
Název podobjektu: |  | Čerčany – Týnec nad Sázavou, úprava TZZ | [5 empty] | Číslo PO | PS 02-01-01 |  | O1 |  |  |  | hlavičky objektu
Díl: | 1 | Zemní práce | [8 empty] | SD
1 | 701BAAR | Výkop jámy pro stožár či jiné zařízení - ruční nebo strojní výkop, zemina do tř. 4 | m3 | 4 |  | 0 |  | 0 |  | 0 | SP | R | Položka obsahuje: Výkop jámy pro stožár, betonový základ, kotvu, případně jiné zařízení (též pro odkop), včetně případného čerpání vody při provádění výkopu. Dále obsahuje cenu za pom. mechanismy včetně všech ostatních vedlejších nákladů. | Dle Technické zprávy a výkresové dokumentace
2 | 701BCAR | Zához jámy - zemina do tř. 4 | m3 | 4 |  | 0 |  | 0 |  | 0 | SP | R | Položka obsahuje: Zához jámy s upěchováním a s ůpravou povrchu. Dále obsahuje cenu za pom. mechanismy včetně všech ostatních vedlejších nákladů. | Dle Technické zprávy a výkresové dokumentace
3 | 701CAAR | Hloubení a zához kabelové rýhy do 350/do 500mm zemina do tř. 4 | m | 10 |  | 0 |  | 0 |  | 0 | SP | R | Položka obsahuje: Hloubení kabelové rýhy ručně nebo strojně bez ohledu na druh použitého mechanizačního prostředku, u strojních výkopů včetně přípravných, pomocných a vytyčovacích prací v průměrných podmínkách a se započítáním podílu prací v jiných než běžných podmínek. S jedním výhozem až do vzdálenosti 3m za okraj rýhy nebo s případným naložením do dopravního vozíku přistaveného k okraji rýhy. Dále ruční zához nezapažené kabelové rýhy s případným rozpojováním výkopku a s jedním přehozem až do vzdálenosti 3m nebo se shozením z vozidel. Bez pěchování zeminy. Dále obsahuje cenu za pom. mechanismy včetně všech ostatních vedlejších nákladů. | Dle Technické zprávy a výkresové dokumentace
4 | 701CGGR | Kabelový žlab plastový včetně víka, šířka do 12cm | m | 10 |  | 0 |  | 0 |  | 0 | SP | R | Položka obsahuje: Úplné zřízení a osazení plastových žlabů, s položením a zakrytím žlabu těsně vedle sebe. Urovnání dna rýhy bez provedení zemních prací. Dále obsahuje cenu za pom. mechanismy včetně všech ostatních vedlejších nákladů. | Dle Technické zprávy a výkresové dokumentace
5 | 701DACR | Kabelový prostup v protlačovaných otvorech do fí 220 mm | m | 5 |  | 0 |  | 0 |  | 0 | SP | R | Položka obsahuje: Příprava roury pro zatažení, spojování při zatažení, zatažení konopného lana do prostupu. Dále obsahuje cenu za pom. mechanismy včetně všech ostatních vedlejších nákladů. | Dle Technické zprávy a výkresové dokumentace
S | Celkem za 1 | Zemní práce |  |  |  | 0 |  | 0 |  | 0
Díl: | 2 | Kabelizace venkovní | [8 empty] | SD
6 | 75A211 | DODÁVKA METALICKÉHO DVOUPLÁŠŤOVÉHO KABELU DO 3P 1,0 | M | 1440 |  | 0 |  | 0 |  | 0 | SP | SŽDC | Dodání kabelů podle typu od výrobcůdélky kabelů se měří v metrechpoložka obsahuje cenu dodávky kabelů včetně mimostaveništní dopravy | Dle Technické zprávy a výkresové dokumentace
7 | 75A214 | DODÁVKA METALICKÉHO DVOUPLÁŠŤOVÉHO KABELU DO 12P 1,0 | M | 4980 |  | 0 |  | 0 |  | 0 | SP | SŽDC | Dodání kabelů podle typu od výrobcůdélky kabelů se měří v metrechpoložka obsahuje cenu dodávky kabelů včetně mimostaveništní dopravy | Dle Technické zprávy a výkresové dokumentace
8 | 75A215 | DODÁVKA METALICKÉHO DVOUPLÁŠŤOVÉHO KABELU DO 16P 1,0 | M | 5020 |  | 0 |  | 0 |  | 0 | SP | SŽDC | Dodání kabelů podle typu od výrobcůdélky kabelů se měří v metrechpoložka obsahuje cenu dodávky kabelů včetně mimostaveništní dopravy | Dle Technické zprávy a výkresové dokumentace
9 | 75A216 | DODÁVKA METALICKÉHO DVOUPLÁŠŤOVÉHO KABELU DO 24P 1,0 | M | 3550 |  | 0 |  | 0 |  | 0 | SP | SŽDC | Dodání kabelů podle typu od výrobcůdélky kabelů se měří v metrechpoložka obsahuje cenu dodávky kabelů včetně mimostaveništní dopravy | Dle Technické zprávy a výkresové dokumentace
10 | 75A217 | DODÁVKA METALICKÉHO DVOUPLÁŠŤOVÉHO KABELU DO 30P 1,0 | M | 200 |  | 0 |  | 0 |  | 0 | SP | SŽDC | Dodání kabelů podle typu od výrobcůdélky kabelů se měří v metrechpoložka obsahuje cenu dodávky kabelů včetně mimostaveništní dopravy | Dle Technické zprávy a výkresové dokumentace
11 | 75A271R | ZATAŽENÍ METALICKÉHO DVOUPLÁŠŤOVÉHO KABELU DO 3P 1,0 | M | 1440 |  | 0 |  | 0 |  | 0 | SP | R | Uložení kabelu zatažením, štítek průběhu v počtu 2ks na 1 km kabelu včetně montáže. Uložení kabelu se měří v délkových jednotkách (m). Položka obsahuje všechny náklady na montáž kabelů , se všemi pomocnými a doplňujícími pracemi a součástmi, případné použití mechanizmů, náklady na mzdy | Dle Technické zprávy a výkresové dokumentace
12 | 75A274 | ZATAŽENÍ A SPOJKOVÁNÍ KABELŮ ZABEZPEČOVACÍCH DO 12P 1,0 | M | 4980 |  | 0 |  | 0 |  | 0 | SP | SŽDC | Uložení kabelu zatažením, štítek průběhu v počtu 2ks na 1 km kabelu včetně montáže. Uložení kabelu se měří v délkových jednotkách (m). Položka obsahuje všechny náklady na montáž kabelů , se všemi pomocnými a doplňujícími pracemi a součástmi, případné použití mechanizmů, náklady na mzdy | Dle Technické zprávy a výkresové dokumentace
13 | 75A275R | ZATAŽENÍ METALICKÉHO DVOUPLÁŠŤOVÉHO KABELU DO 16P 1,0 | M | 5020 |  | 0 |  | 0 |  | 0 | SP | R | Uložení kabelu zatažením, štítek průběhu v počtu 2ks na 1 km kabelu včetně montáže. Uložení kabelu se měří v délkových jednotkách (m). Položka obsahuje všechny náklady na montáž kabelů , se všemi pomocnými a doplňujícími pracemi a součástmi, případné použití mechanizmů, náklady na mzdy | Dle Technické zprávy a výkresové dokumentace
14 | 75A276 | ZATAŽENÍ METALICKÉHO DVOUPLÁŠŤOVÉHO KABELU DO 24P 1,0 | M | 3550 |  | 0 |  | 0 |  | 0 | SP | SŽDC | Uložení kabelu zatažením, štítek průběhu v počtu 2ks na 1 km kabelu včetně montáže. Uložení kabelu se měří v délkových jednotkách (m). Položka obsahuje všechny náklady na montáž kabelů , se všemi pomocnými a doplňujícími pracemi a součástmi, případné použití mechanizmů, náklady na mzdy | Dle Technické zprávy a výkresové dokumentace
15 | 75A277 | ZATAŽENÍ METALICKÉHO DVOUPLÁŠŤOVÉHO KABELU DO 30P 1,0 | M | 200 |  | 0 |  | 0 |  | 0 | SP | SŽDC | Uložení kabelu zatažením, štítek průběhu v počtu 2ks na 1 km kabelu včetně montáže. Uložení kabelu se měří v délkových jednotkách (m). Položka obsahuje všechny náklady na montáž kabelů , se všemi pomocnými a doplňujícími pracemi a součástmi, případné použití mechanizmů, náklady na mzdy | Dle Technické zprávy a výkresové dokumentace
16 | 75A411 | FORMA KABELOVÁ PRO KABELY ZABEZPEČOVACÍ DO 3P 1,0 | KUS | 6 |  | 0 |  | 0 |  | 0 | SP | SŽDC | Odstranění pláště kabelu, odstranění izolace z konců žil na svorkovnici, zhotovení vodní zábrany, zformování a konečná úprava kabelu, kontrolní a závěreečné měření na kabelu pro rozvod signalizace, zapojení po měření, montáž příchytky a štítku kabelové formy se měří v kusech | Dle Technické zprávy a výkresové dokumentace
17 | 75A414 | FORMA KABELOVÁ PRO KABELY ZABEZPEČOVACÍ DO 12P 1,0 | KUS | 4 |  | 0 |  | 0 |  | 0 | SP | SŽDC | Odstranění pláště kabelu, odstranění izolace z konců žil na svorkovnici, zhotovení vodní zábrany, zformování a konečná úprava kabelu, kontrolní a závěreečné měření na kabelu pro rozvod signalizace, zapojení po měření, montáž příchytky a štítku kabelové formy se měří v kusech | Dle Technické zprávy a výkresové dokumentace
18 | 75A415 | FORMA KABELOVÁ PRO KABELY ZABEZPEČOVACÍ DO 16P 1,0 | KUS | 22 |  | 0 |  | 0 |  | 0 | SP | SŽDC | Odstranění pláště kabelu, odstranění izolace z konců žil na svorkovnici, zhotovení vodní zábrany, zformování a konečná úprava kabelu, kontrolní a závěreečné měření na kabelu pro rozvod signalizace, zapojení po měření, montáž příchytky a štítku kabelové formy se měří v kusech | Dle Technické zprávy a výkresové dokumentace
19 | 75A416 | FORMA KABELOVÁ PRO KABELY ZABEZPEČOVACÍ DO 24P 1,0 | KUS | 12 |  | 0 |  | 0 |  | 0 | SP | SŽDC | Odstranění pláště kabelu, odstranění izolace z konců žil na svorkovnici, zhotovení vodní zábrany, zformování a konečná úprava kabelu, kontrolní a závěreečné měření na kabelu pro rozvod signalizace, zapojení po měření, montáž příchytky a štítku kabelové formy se měří v kusech | Dle Technické zprávy a výkresové dokumentace
20 | 75A417 | FORMA KABELOVÁ PRO KABELY ZABEZPEČOVACÍ DO 30P 1,0 | KUS | 4 |  | 0 |  | 0 |  | 0 | SP | SŽDC | Odstranění pláště kabelu, odstranění izolace z konců žil na svorkovnici, zhotovení vodní zábrany, zformování a konečná úprava kabelu, kontrolní a závěreečné měření na kabelu pro rozvod signalizace, zapojení po měření, montáž příchytky a štítku kabelové formy se měří v kusech | Dle Technické zprávy a výkresové dokumentace
21 | 75A511 | SPOJKA ROVNÁ PRO PLASTOVÉ KABELY PÁROVÉ S JÁDRY O PRŮMĚRU 1MM DO 6 ŽIL | KUS | 2 |  | 0 |  | 0 |  | 0 | SP | SŽDC | Úplná montáž plastové spojky, příprava spojovacího přípravku, spojení žil kabelu, kontrola spávnosti spojení žil, vysušení, zajištění přívodu el.energie, zatavení konců kabelu a svaření středu spojky spojky se měří v kusech.Položka obsahuje veškeré potřebné mechanizmy, jejich obsluhu, náklady na mzdy a náklady na pořízení všech potřebných materiálů i vlastní spojky, náklady na přesun hmot. | Dle Technické zprávy a výkresové dokumentace
22 | 75A514 | SPOJKA ROVNÁ PRO PLASTOVÉ KABELY PÁROVÉ S JÁDRY O PRŮMĚRU 1MM DO 24 ŽIL | KUS | 11 |  | 0 |  | 0 |  | 0 | SP | SŽDC | Úplná montáž plastové spojky, příprava spojovacího přípravku, spojení žil kabelu, kontrola spávnosti spojení žil, vysušení, zajištění přívodu el.energie, zatavení konců kabelu a svaření středu spojky spojky se měří v kusech.Položka obsahuje veškeré potřebné mechanizmy, jejich obsluhu, náklady na mzdy a náklady na pořízení všech potřebných materiálů i vlastní spojky, náklady na přesun hmot. | Dle Technické zprávy a výkresové dokumentace
23 | 75A515 | SPOJKA ROVNÁ PRO PLASTOVÉ KABELY PÁROVÉ S JÁDRY O PRŮMĚRU 1MM DO 32 ŽIL | KUS | 7 |  | 0 |  | 0 |  | 0 | SP | SŽDC | Úplná montáž plastové spojky, příprava spojovacího přípravku, spojení žil kabelu, kontrola spávnosti spojení žil, vysušení, zajištění přívodu el.energie, zatavení konců kabelu a svaření středu spojky spojky se měří v kusech.Položka obsahuje veškeré potřebné mechanizmy, jejich obsluhu, náklady na mzdy a náklady na pořízení všech potřebných materiálů i vlastní spojky, náklady na přesun hmot. | Dle Technické zprávy a výkresové dokumentace
24 | 75A516 | SPOJKA ROVNÁ PRO PLASTOVÉ KABELY PÁROVÉ S JÁDRY O PRŮMĚRU 1MM DO 48 ŽIL | KUS | 6 |  | 0 |  | 0 |  | 0 | SP | SŽDC | Úplná montáž plastové spojky, příprava spojovacího přípravku, spojení žil kabelu, kontrola spávnosti spojení žil, vysušení, zajištění přívodu el.energie, zatavení konců kabelu a svaření středu spojky spojky se měří v kusech.Položka obsahuje veškeré potřebné mechanizmy, jejich obsluhu, náklady na mzdy a náklady na pořízení všech potřebných materiálů i vlastní spojky, náklady na přesun hmot. | Dle Technické zprávy a výkresové dokumentace
25 | 75E16R | JEDNOSMĚRNÉ MĚŘENÍ NA KABELECH | PÁR | 410 |  | 0 |  | 0 |  | 0 | SP | R | Měření na zařízení a závěreč. protokol s výslednými hodnotami a vyhodnocením, vč. pomoc. prací a použití potřebných prostor, materiálů, pomůcek, nářadí, přístrojů a mechanizmů. | Dle Technické zprávy a výkresové dokumentace
26 | 75G1FA | Dodávka - Kabel zemní celoplastový vodotěsný, vnější plášť PVC, (např. TCEPKPFLEY) 3 XN 0,8 mm | m | 8715 |  | 0 |  | 0 |  | 0 | SP | SŽDC | Pořízení materiálu včetně dopravy do stavenišťního skladu a skladování | Dle Technické zprávy a výkresové dokumentace
27 | 75G1FB | Dodávka - Kabel zemní celoplastový vodotěsný, vnější plášť PVC, (např. TCEPKPFLEY) 5 XN 0,8 mm | m | 485 |  | 0 |  | 0 |  | 0 | SP | SŽDC | Pořízení materiálu včetně dopravy do stavenišťního skladu a skladování | Dle Technické zprávy a výkresové dokumentace
28 | 75G4AC | Montáž (dem.) - Kabel celoplastový bez pancíře do 50 XN 0,8 mm, volně uložený | m | 9200 |  | 0 |  | 0 |  | 0 | SP | SŽDC | Volné uložení kabelu celoplastového bez pancíře. Příprava kabel.bubnu s přistavení k místu pokládky. Přeměření izolačního stavu kabelu, odvinutí a uložení kabelu do kabelového lože nebo do žlabu a protažení překážkami, odřezání kabelu, uzavření konců kabelu a přemístění kabelového bubnu | Dle Technické zprávy a výkresové dokumentace
29 | 75GBAC | Montáž (dem.) - Ukončení celoplast. kabelu bez pancíře v rozvaděči se zářezov. svorkovnicemi do 20 žil | kus | 30 |  | 0 |  | 0 |  | 0 | SP | SŽDC | Odstranění izolace vodiče a ukončení vodiče zářezovým nástrojem ve svorkovnici, vyformování vodiče. | Dle Technické zprávy a výkresové dokumentace
30 | 75GDAA | Dodávka - Kabelová spojka pro celoplastové kabely bez pancíře (∅ svazku žil 43 mm,min. ∅ kabel 8 mm, dl. odpláštění 150 mm) | kus | 28 |  | 0 |  | 0 |  | 0 | SP | SŽDC | Pořízení přístroje včetně dopravy do stavenišťního skladu a skladování | Dle Technické zprávy a výkresové dokumentace
31 | 75GEAA | Montáž (dem.) - Spojka na místním celoplastovém kabelu bez pancíře do 20 žil | kus | 28 |  | 0 |  | 0 |  | 0 | SP | SŽDC | Montáž přístroje s dopravou ze stavenišťního skladu k místu montáže nebo jeho demontáž pro další využití s dopravou do staveništního skladu a zakonzervováním | Dle Technické zprávy a výkresové dokumentace
S | Celkem za 2 | Kabelizace venkovní |  |  |  | 0 |  | 0 |  | 0
Díl: | 3 | Venkovní zab. zař. | [8 empty] | SD
32 | 75C115R1 | DODÁVKA SNÍMAČE POLOHY PŘESTAVNÍKU VČETNĚ KABELOVÉHO ZÁVĚRU | KUS | 1 |  | 0 |  | 0 |  | 0 | SP | R | Dodání elektromotorického přestavníku nebo výkolejky podle typu včetně potřebného pomocného materiálu a jeho dopravy do staveništního skladu. Položka se měří v kusech (ks). Položka obsahuje všechny náklady na dodání elektromotorického přestavníku nebo výkolejky podle typu včetně pomocného materiálu, na dopravu do staveništního skladu. | Dle Technické zprávy a výkresové dokumentace
33 | 75C117 | DODÁVKA POMOCNÉHO STAVĚDLA S ELEKTROMAGNETICKÝM ZÁMKEM | KUS | 1 |  | 0 |  | 0 |  | 0 | SP | SŽDC | Dodání pomocného stavědla včetně potřebného pomocného materiálu a jeho dopravy do staveništního skladu.Položka se měří v kusech (ks).Položka obsahuje všechny náklady na dodání pomocného stavědla podle typu včetně pomocného materiálu, na dopravu do stav | Dle Technické zprávy a výkresové dokumentace
34 | 75C174R1 | MONTÁŽ SNÍMAČE POLOHY PŘESTAVNÍKU VČETNĚ KABELOVÉHO ZÁVĚRU | KUS | 1 |  | 0 |  | 0 |  | 0 | SP | R | Vyměření místa připevnění upevňovací soupravy přestavníku a její montáž, připevnění přestavníku na upevňovací soupravu,montáž snímače polohy, připevnění kabelového závěru, zapojení dvou kabelových forem(včetně měření a zapojení po měření). Přezkoušení. Položka se měří v kusech (ks). Položka obsahuje všechny náklady na montáž přestavníku se všemi pomocnými a doplňujícími pracemi a součástmi, případné použití mechanizmů, včetně dopravy ze skladu k místu montáže, náklady na mzdy. | Dle Technické zprávy a výkresové dokumentace
35 | 75C175 | MONTÁŽ POMOCNÉHO STAVĚDLA | KUS | 1 |  | 0 |  | 0 |  | 0 | SP | SŽDC | Montáž pomocného stavědla, zapojení dvou kabelových forem(včetně měření a zapojení po měření), přezkoušení.Položka se měří v kusech (ks).Položka obsahuje všechny náklady na montáž pomocného satvědla se všemi pomocnými a doplňujícími pracemi a součástmi, případné použití mechanizmů, včetně dopravy ze skladu k místu montáže, náklady na mzdy. | Dle Technické zprávy a výkresové dokumentace
36 | 75C417 | DODÁVKA STEJNOSMĚRNÉHO ELEKTROMAGNETICKÉHO ZÁMKU V KOLEJIŠTI | KUS | 2 |  | 0 |  | 0 |  | 0 | SP | SŽDC | Dodání zámku podle typu včetně potřebného pomocného materiálu a jeho dopravy do staveništního skladu.Zámky se měří v kusech (ks).Položka obsahuje všechny náklady na pořízení zámku podle typu včetně pomocného materiálu, na dopravu do staveništního skladu. | Dle Technické zprávy a výkresové dokumentace
37 | 75C471 | MONTÁŽ VÝMĚNOVÉHO NEBO ODTLAČNÉHO ZÁMKU | KUS | 1 |  | 0 |  | 0 |  | 0 | SP | SŽDC | Úprava štěrkového lože, rozebrání zámku, uvolnění závěrného háku, montáž ochranné skříňky a kostry zámku, regulace závěrného háku, přetypování a sestavení zámku, nasazení krytu a jeho zajištění, oštítVýměnový zámek se měří v kusech (ks).Položka obsahuje všechny náklady na montáž zámku se všemi pomocnými a doplňujícími pracemi a součástmi, případné použití mechanizmů, včetně dopravy ze skladu k místu montáže, náklady na mzdy. | Dle Technické zprávy a výkresové dokumentace
38 | 75C491R | DEMONTÁŽ VÝMĚNOVÉHO NEBO ODTLAČNÉHO ZÁMKU DO ŠROTU | KUS | 1 |  | 0 |  | 0 |  | 0 | SP | SŽDC | Demontáž zámku dle typu určeného položkou.Položka se měří v kusech (ks).Položka obsahuje všechny náklady na demontáž zařízení se všemi pomocnými a doplňujícími pracemi a součástmi, případné použití mechanizmů, včetně dopravy ze skladu k místu montáže, náklady na mzdy. | Dle Technické zprávy a výkresové dokumentace
39 | 75C474 | MONTÁŽ STEJNOSMĚRNÉHO ELEKTROMAGNETICKÉHO ZÁMKU V KOLEJIŠTI | KUS | 2 |  | 0 |  | 0 |  | 0 | SP | SŽDC | Přetypování klíčů a jejich oštítkování, usazení kabelového závěru, zatažení kabelu do závěru včetně zhotovení a zapojení dvou kabelových forem(včetně měření a zapojení po měření), montáž elektromagnetického zámku. Propojení drátovou formou, přezkoušení, nátěr.Elektromagnetický zámek v kolejišti se měří v kusech (ks).Položka obsahuje všechny náklady na montáž zámku se všemi pomocnými a doplňujícími pracemi a součástmi, případné použití mechanizmů, včetně dopravy ze skladu k místu montáže, náklady na mzdy. | Dle Technické zprávy a výkresové dokumentace
40 | 75C512 | KOMPLETNÍ DODÁVKA STOŽÁROVÉHO DVOUSVĚTLOVÉHO NÁVĚSTIDLA VČ.ZÁKLADU | KUS | 1 |  | 0 |  | 0 |  | 0 | SP | SŽDC | Dodávka návěstidla nebo výstražníku podle jeho typu a potřebného pomocného materiálu a dopravy do staveništního skladu. Návěstidlo se měří v kusech (ks). Položka obsahuje všechny náklady na dodávku návěstidla včetně pomocného materiálu, náklady na dopravu do místa určení. | Dle Technické zprávy a výkresové dokumentace
41 | 75C572 | KOMPLETNÍ MONTÁŽ STOŽÁROVÉHO DVOUSVĚTLOVÉHO NÁVĚSTIDLA | KUS | 1 |  | 0 |  | 0 |  | 0 | SP | SŽDC | Výkop jámy pro betonový základ návěstidla.Usazení betonového základu, sestavení a kompletizace návěstidla, označení označovacími štítky, zapojení dvou kabelových forem(včetně měření a zapojení po měření). Postavení návěstidla včetně transformátorové skříně na základ. Návěstidlo a výstražníky se měří v kusech (ks). Položka obsahuje všechny náklady na montáž návěstidla se všemi pomocnými a doplňujícími pracemi a součástmi, případné použití mechanizmů, včetně dopravy ze skladu k místu montáže, náklady na mzdy. | Dle Technické zprávy a výkresové dokumentace
42 | 75C582 | KOMPLETNÍ DEMONTÁŽ STOŽÁROVÉHO DVOUSVĚTLOVÉHO NÁVĚSTIDLA K PŘELOŽENÍ | KUS | 1 |  | 0 |  | 0 |  | 0 | SP | SŽDC | Zásyp jámy pro betonový základ návěstidla.Demontáž betonového základu, demontáž návěstidla. Rozebránínávěstidla včetně transformátorové skříně. Demontáž transformátorů do skříně, demontáž kabelové formy.Návěstidlo a výstražníky se měří v kusech (ks). Položka obsahuje všechny náklady na demontáž návěstidla se všemi pomocnými a doplňujícími pracemi a součástmi, případné použití mechanizmů, včetně dopravy ze skladu k místu montáže, náklady na mzdy. | Dle Technické zprávy a výkresové dokumentace
43 | 75C713R | DODÁVKA NÁVĚSTI "VLAK SE BLÍŽÍ K SAMOSTATNÉ PŘEDVĚSTI" | KUS | 1 |  | 0 |  | 0 |  | 0 | SP | R | Dodávka návěsti "Vlak se blíží k hlavnímu návěstidlu" a potřebného pomocného materiálu a dopravy do staveništního skladu. Návěst se měří v kusech (ks). Položka obsahuje všechny náklady na dodávku návěstidla včetně pomocného materiálu, náklady na dopravu do místa určení. | Dle Technické zprávy a výkresové dokumentace
44 | 75C714R | DODÁVKA NÁVĚSTI "STANOVIŠTĚ SAMOSTATNÉ PŘEDVĚSTI" | KUS | 1 |  | 0 |  | 0 |  | 0 | SP | R | Dodávka návěsti podle typu daného položkou a potřebného pomocného materiálu a dopravy do staveništního skladu. Návěst se měří v kusech (ks). Položka obsahuje všechny náklady na dodávku návěstidla včetně pomocného materiálu, náklady na dopravu do místa určení. | Dle Technické zprávy a výkresové dokumentace
45 | 75C773R | MONTÁŽ NÁVĚSTI "VLAK SE BLÍŽÍ K SAMOSTATNÉ PŘEDVĚSTI" | KUS | 1 |  | 0 |  | 0 |  | 0 | SP | R | Vyměření místa umístění, usazení návěsti do jámy, úprava zeminou, nátěr. Návěst se měří v kusech (ks). Položka obsahuje všechny náklady na montáž návěsti se všemi pomocnými a doplňujícími pracemi a součástmi, případné použití mechanizmů, včetně dopravy ze skladu k místu montáže, náklady na mzdy. | Dle Technické zprávy a výkresové dokumentace
46 | 75C774R | MONTÁŽ NÁVĚSTI "STANOVIŠTĚ SAMOSTATNÉ PŘEDVĚSTI" | KUS | 1 |  | 0 |  | 0 |  | 0 | SP | R | Vyměření místa umístění, usazení návěsti do jámy, úprava zeminou, nátěr. Návěst se měří v kusech (ks). Položka obsahuje všechny náklady na montáž návěsti se všemi pomocnými a doplňujícími pracemi a součástmi, případné použití mechanizmů, včetně dopravy ze skladu k místu montáže, náklady na mzdy. | Dle Technické zprávy a výkresové dokumentace
47 | 75C783R | DEMONTÁŽ NÁVĚSTI "VLAK SE BLÍŽÍ K SAMOSTATNÉ PŘEDVĚSTI" K PŘELOŽENÍ | KUS | 1 |  | 0 |  | 0 |  | 0 | SP | R | Kompletní demontáž návěsti podle typu daného položkou.Demontáž návěsti se měří v kusech (ks).Položka obsahuje všechny náklady na demontáž návěsti se všemi pomocnými a doplňujícími pracemi a součástmi, případné použití mechanizmů, včetně dopravy ze skladu k místu montáže, náklady na mzdy. | Dle Technické zprávy a výkresové dokumentace
48 | 75C784R | DEMONTÁŽ NÁVĚSTI "STANOVIŠTĚ SAMOSTATNÉ PŘEDVĚSTI" K PŘELOŽENÍ | KUS | 1 |  | 0 |  | 0 |  | 0 | SP | R | Kompletní demontáž návěsti podle typu daného položkou.Demontáž návěsti se měří v kusech (ks).Položka obsahuje všechny náklady na demontáž návěsti se všemi pomocnými a doplňujícími pracemi a součástmi, případné použití mechanizmů, včetně dopravy ze skladu k místu montáže, náklady na mzdy. | Dle Technické zprávy a výkresové dokumentace
49 | 75E125 | PŘEZKOUŠENÍ A REGULOVÁNÍ NÁVĚSTIDEL | KUS | 1 |  | 0 |  | 0 |  | 0 | SP | SŽDC | Přezkoušení správné činnosti relé, přezkoušení všech návěstních znaků. Přeměření a regulace napětí na žárovkách. Případné odstranění zaclonění žárovek. Přezkoušení se měří v kusech (ks) za návěstidlo. Položka obsahuje kompletní náklady na přezkoušení a regulaci. | Dle Technické zprávy a výkresové dokumentace
50 | 75E333R | OCHRANA PŘED ATM. VLIVY - SENZOR POČÍTAČE NÁPRAV NA ZAČÁTKU/ KONCI PŘIBLIŽOVACÍHO ÚSEKU | KUS | 1 |  | 0 |  | 0 |  | 0 | SP | R | Montáž materiálu s dopravou ze stavenišťního skladu k místu montáže nebo jeho demontáž pro další využití s dopravou do staveništního skladu a zakonzervováním | Dle Technické zprávy a výkresové dokumentace
S | Celkem za 3 | Venkovní zab. zař. |  |  |  | 0 |  | 0 |  | 0
Název podobjektu: |  | PZS v km 1,003 | [5 empty] | Číslo PO | PS 02-01-01.1 |  | O1 |  |  |  | hlavičky objektu
Díl: | 4 | Zemní práce | [8 empty] | SD
51 | 701AAD | VYTYČENÍ KABELOVÉ TRASY VE VOLNÉM TERÉNU | KM | 0.1 |  | 0 |  | 0 |  | 0 | SP | SŽDC | Položka obsahuje: Pochůzka projektovanou trasou kabelového vedení, vyznačení trasy kabelu číslovanými kolíky nebo psanými značkami včetně zhotovení a číslování kolíků. Stanovení a označení míst pro kabelové prostupy a podchodové štoly a vyznačení překážek. Dále obsahuje cenu za pom. mechanismy včetně všech ostatních vedlejších nákladů. | Dle Technické zprávy a výkresové dokumentace
52 | 75E12R | KABELOVÁ TRASA POD FOLIÍ V PÍSKOVÉM LOŽI VE VÝKOPU 0,35X0,8M TŘ. ZEMINY 4 | KM | 0.1 |  | 0 |  | 0 |  | 0 | SP | R | Hloubení kabelové rýhy 0,35m široké a 0,8m hluboké v třídě zeminy 4. - ručně, dodávka a rozvinutí modré folie, zhotovení lože z kopaného písku, ruční zához rýhy | Dle Technické zprávy a výkresové dokumentace
53 | 75E14R | KABELOVÝ PODCHOD POD TRATÍ | M | 10 |  | 0 |  | 0 |  | 0 | SP | R | Protlak do průměru 150cm vč . a materiálu Základní jednotka měření je metr.Základní jednotka výkazu výměr je metr délky. Položka obsahuje cenu materiálu a montáž v zemině 4, pažení, bednění, příp.čerpání vody, průměrnou cenu pomocného materiálu. | Dle Technické zprávy a výkresové dokumentace
54 | 75E15R | KABELOVÝ PODCHOD POD VOZOVKOU | M | 10 |  | 0 |  | 0 |  | 0 | SP | R | Protlak do průměru 150cm vč . a materiálu Základní jednotka měření je metr.Základní jednotka výkazu výměr je metr délky. Položka obsahuje cenu materiálu a montáž v zemině 4, pažení, bednění, příp.čerpání vody, průměrnou cenu pomocného materiálu. | Dle Technické zprávy a výkresové dokumentace
55 | 75E16R | STARTOVACÍ JÁMA PRO PROTLAK | M3 | 9 |  | 0 |  | 0 |  | 0 | SP | R | Startovací jáma 1x1xhl,,, včetně záhozu a odvozu Rozměr objemu výkopu se měří délkovou mírou. Základní jednotka měření je m3.Základní jednotka výkazu výměr je m3. | Dle Technické zprávy a výkresové dokumentace
56 | 75E11R1 | ZHOTOVENÍ ZÁKLADU POD RELÉOVÝ DOMEK | KUS | 1 |  | 0 |  | 0 |  | 0 | SP | R | Položka obsahuje: dodávku materiálu jako je beton, ztracené bednění a další pomocný materiál. Dále zřízení základu z betonu a ztraceného bednění | Dle Technické zprávy a výkresové dokumentace
57 | 701CGQ | TRUBKA PRO PROTLAK | M | 40 |  | 0 |  | 0 |  | 0 | SP | SŽDC | Položka obsahuje: Dodávku a montáž chráničky volně / do kabelové kynety. Dále obsahuje cenu za pom. mechanismy včetně všech ostatních vedlejších nákladů. | Dle Technické zprávy a výkresové dokumentace
S | Celkem za 4 | Zemní práce |  |  |  | 0 |  | 0 |  | 0
Díl: | 5 | Technologie PZS | [8 empty] | SD
58 | 75D17R | MONTÁŽ SPOLEČNÉ PŘÍSTOJOVÉ SKŘÍNĚ VYBAVENÉ | KUS | 1 |  | 0 |  |  |  | 0 | SP | R | Určení místa umístění, usazení skříně na základy, montáž vnitřního zařízení včetně potřebných závislostních prvků, zatažení kabelů kontroly izolačního stavu, případný nátěr , přezkoušení. Demontáž se provádí obdobným způsobem.Montáž zařízení se měří v kusech (ks).Položka obsahuje všechny náklady na montáž resp. demontáž vnitřního zařízení a venkovní skříně se všemi pomocnými a doplňujícími pracemi a součástmi, případné použití mechanizmů, včetně dopravy ze skladu k místu montáže, náklady na mzdy | Dle Technické zprávy a výkresové dokumentace
59 | 75D177 | MONTÁŽ RELÉOVÉHO DOMKU OPD IZOLOVANÉHO, S KLIMATIZACÍ A VNITŘNÍ VÝSTROJÍ | KUS | 1 |  | 0 |  | 0 |  | 0 | SP | SŽDC | Určení místa umístění, usazení skříně na základy, montáž vnitřního zařízení včetně potřebných závislostních prvků, zatažení kabelů kontroly izolačního stavu, případný nátěr , přezkoušení. Demontáž se provádí obdobným způsobem.Montáž zařízení se měří v kusech (ks).Položka obsahuje všechny náklady na montáž resp. demontáž vnitřního zařízení a venkovní skříně se všemi pomocnými a doplňujícími pracemi a součástmi, případné použití mechanizmů, včetně dopravy ze skladu k místu montáže, náklady na mzdy | Dle Technické zprávy a výkresové dokumentace
60 | 75D174 | MONTÁŽ SKŘÍNĚ LOGIKY ELEKTRONICKÉHO ZAŘÍZENÍ PRO PŘEJEZD | KUS | 1 |  | 0 |  | 0 |  | 0 | SP | SŽDC | Určení místa umístění, usazení skříně na základy, montáž vnitřního zařízení včetně potřebných závislostních prvků, zatažení kabelů kontroly izolačního stavu, případný nátěr , přezkoušení. Demontáž se provádí obdobným způsobem.Montáž zařízení se měří v kusech (ks).Položka obsahuje všechny náklady na montáž resp. demontáž vnitřního zařízení a venkovní skříně se všemi pomocnými a doplňujícími pracemi a součástmi, případné použití mechanizmů, včetně dopravy ze skladu k místu montáže, náklady na mzdy | Dle Technické zprávy a výkresové dokumentace
61 | 75B973 | MONTÁŽ INDIVIDUÁLNÍHO SW PRO ELEKTRONICKÝ PŘEJEZD, 1 KOLEJ | KUS | 1 |  | 0 |  | 0 |  | 0 | SP | SŽDC | Tvorba a instalace individuálního programového vybavení podle specifikace místa použití. Tvorba a instalace SW el.přejezdu se měří v kusech (ks).Položka obsahuje všechny náklady na tvorbu a instalaci příslušného programového vybavení. | Dle Technické zprávy a výkresové dokumentace
62 | 75B517 | DODÁVKA ÚPRAVY RELÉOVÝCH, NAPÁJECÍCH NEBO KABELOVÝCH STOJANŮ | KUS | 1 |  | 0 |  | 0 |  | 0 | SP | SŽDC | Dodání kompletního vnitřního zařízení podle typu určeného položkou včetně potřebného pomocného materiálu a jeho dopravy na místo určení.Stojany, skříně, kolejové desky , ovládací stoly a podobně se měří v kusech (ks).Položka obsahuje všechny náklady na pořízení příslušného stojanu, kolejové desky , ovládacího stolu nebo skříně včetně pomocného materiálu, na dopravu do místa určení. | Dle Technické zprávy a výkresové dokumentace
63 | 75B577 | MONTÁŽ ÚPRAVY RELÉOVÝCH, NAPÁJECÍCH NEBO KABELOVÝCH STOJANŮ | KUS | 1 |  | 0 |  | 0 |  | 0 | SP | SŽDC | Upevnění stojanu do stojanové řady, připojení pospojování (usazení skříně, kolejové desky , ovládacího stolu ) na místo určení, zapojení.Montáže vnitřního zařízení se měří v kusech (ks).Položka obsahuje všechny náklady na montáž dodaného zařízení se všemi pomocnými a doplňujícími pracemi a součástmi, případné použití mechanizmů, náklady na mzdy | Dle Technické zprávy a výkresové dokumentace
64 | 75D179 | MONTÁŽ NAPÁJECÍ SKŘÍNĚ (STOJANU) PŘEJEZDOVÉHO ZAŘÍZENÍ | KUS | 1 |  | 0 |  | 0 |  | 0 | SP | SŽDC | Určení místa umístění, usazení skříně na základy, montáž vnitřního zařízení včetně potřebných závislostních prvků, zatažení kabelů kontroly izolačního stavu, případný nátěr , přezkoušení. Demontáž se provádí obdobným způsobem.Montáž zařízení se měří v kusech (ks).Položka obsahuje všechny náklady na montáž resp. demontáž vnitřního zařízení a venkovní skříně se všemi pomocnými a doplňujícími pracemi a součástmi, případné použití mechanizmů, včetně dopravy ze skladu k místu montáže, náklady na mzdy | Dle Technické zprávy a výkresové dokumentace
65 | 75D55R | SERVISNÍ NOTEBOOK VČETNĚ SOFTWARU | KUS | 1 |  | 0 |  | 0 |  | 0 | SP | R | Dodávka přenosného počítače včetně software a odzkoušení. Zařízení se měří v kusech (ks). Položka obsahuje všechny náklady na dodávku zařízení včetně pomocného materiálu, náklady na dopravu do místa určení. | Dle Technické zprávy a výkresové dokumentace
S | Celkem za 5 | Technologie PZS |  |  |  | 0 |  | 0 |  | 0
Díl: | 6 | Počítače náprav | [8 empty] | SD
66 | 75C911 | DODÁVKA POČÍTAČE NÁPRAV, 1 BOD (VENKOVNÍ ČÁST) | KUS | 4 |  | 0 |  | 0 |  | 0 | SP | SŽDC | Kompletní dodávka venkovní výstroje počítacího bodu , potřebného pomocného materiálu a dopravy do staveništního skladu.Zařízení se měří v kusech (ks).Položka obsahuje všechny náklady na dodávku zařízení do kolejiště včetně skříně podle určení a pomocného materiálu, náklady na dopravu do staveništního skladu. | Dle Technické zprávy a výkresové dokumentace
67 | 75C971 | MONTÁŽ POČÍTAČE NÁPRAV, 1 BOD (VENKOVNÍ ČÁST) | KUS | 4 |  | 0 |  | 0 |  | 0 | SP | SŽDC | Upevnění zařízení na místo určení, připojení pospojování , zapojení dvou kabelových forem(včetně měření a zapojení po měření), přezkoušení.Montáže poč.bodu zařízení se měří v kusech (ks).Položka obsahuje všechny náklady na montáž vnitřního zařízení se všemi pomocnými a doplňujícími pracemi a součástmi, případné použití mechanizmů, včetně dopravy ze skladu k místu montáže, náklady na mzdy. | Dle Technické zprávy a výkresové dokumentace
S | Celkem za 6 | Počítače náprav |  |  |  | 0 |  | 0 |  | 0
Díl: | 7 | Venkovní technologie PZS | [8 empty] | SD
68 | 75D212 | DODÁVKA VÝSTRAŽNÍKU, 1 SKŘÍŇ BEZ ZÁVORY | KUS | 2 |  | 0 |  | 0 |  | 0 | SP | SŽDC | Dodávka výstražníku podle jeho typu a potřebného pomocného materiálu a dopravy do staveništního skladu.Výstražník se měří v kusech (ks).Položka obsahuje všechny náklady na dodávku výstražníku včetně pomocného materiálu, náklady na dopravu do místa určení. | Dle Technické zprávy a výkresové dokumentace
69 | 75D272 | MONTÁŽ VÝSTRAŽNÍKU, 1 SKŘÍŇ BEZ ZÁVORY | KUS | 2 |  | 0 |  | 0 |  | 0 | SP | SŽDC | Výkop jámy pro betonový základ výstražníku.Usazení betonového základu, sestavení a kompletizace výstražníku, označení označovacími štítky. Postavení výstražníku včetně transformátorové skříně na základ. Montáž transformátorů do skříně, montáž kabelové formy(2x).výstražníky se měří v kusech (ks).Položka obsahuje všechny náklady na montáž výstražníku se všemi pomocnými a doplňujícími pracemi a součástmi, případné použití mechanizmů, včetně dopravy ze skladu k místu montáže, náklady na mzdy. | Dle Technické zprávy a výkresové dokumentace
70 | 75E08R | SCHŮDKY K VÝSTRAŽNÍKŮM | KUS | 1 |  | 0 |  | 0 |  | 0 | SP | R | Dodání schůdků k výstražníkům | Dle Technické zprávy a výkresové dokumentace
S | Celkem za 7 | Venkovní technologie PZS |  |  |  | 0 |  | 0 |  | 0
Díl: | 8 | Uzemnění | [8 empty] | SD
71 | 75E07R2 | DODÁVKA A MONTÁŽ OCHRANY PROTI ATMOSF. VLIVŮM | KUS | 1 |  | 0 |  | 0 |  | 0 | SP | R | Dodání a montáž potřebných lan a zemnících tyčí pro uzemnění venkovních prvků | Dle Technické zprávy a výkresové dokumentace
72 | 75E227 | MONTÁŽ UZEMNĚNÍ, UKOLEJNĚNÍ | M | 50 |  | 0 |  | 0 |  | 0 | SP | SŽDC | Uložení uzemňovacího vedení, měření zemního odporu, montáž uzem.sběrnice, zemnící desky, uzemnění skříní včetně dodávky potřebného pomocného materiálu a dopravy na místo určení. Položka seměří v délkových jednotkách (m) za délku uzemňovacího vedení .Položka obsahuje všechny náklady na provedení uzemnění(ukolejnění) se všemi pomocnými a doplňujícími pracemi a součástmi, případné použití mechanizmů,náklady na mzdy | Dle Technické zprávy a výkresové dokumentace
73 | Celkem za 8 | Uzemnění |  |  |  | 0 |  | 0 |  | 0
Díl: | 9 | Staniční zařízení | [8 empty] | SD
73 | 75B517R | ÚPRAVA STANIČNÍHO ZAŘÍZENÍ VČETNĚ SOFTWARU | KUS | 1 |  | 0 |  | 0 |  | 0 | SP | R | Dodání a montáž úprav vnitřního zařízení podle typu určeného položkou včetně potřebného pomocného materiálu a jeho dopravy na místo určení. Úpravy staničního zařízení se měří v kusech (ks).Položka obsahuje všechny náklady na pořízení úprav staničního zařízení včetně pomocného materiálu, na dopravu do místa určení. | Dle Technické zprávy a výkresové dokumentace
S | Celkem za 9 | Staniční zařízení |  |  |  | 0 |  | 0 |  | 0
Díl: | 10 | Dopravní značení | [8 empty] | SD
74 | 75E40R | ZAPŮJČENÍ PŘECHODNÉHO DOPRAVNÍHO ZNAČENÍ | KUS | 1 |  | 0 |  | 0 |  | 0 | SP | R | Položka zahrnuje náklady spojené ze zapůjčením dopravního značení, jeho montáží a demontáží a nákladů na dopravu | Dle Technické zprávy a výkresové dokumentace
S | Celkem za 10 | Dopravní značení |  |  |  | 0 |  | 0 |  | 0
Díl: | 11 | Zkoušky | [8 empty] | SD
75 | 75E123 | PŘEZKOUŠENÍ VLAKOVÝCH CEST | KUS | 2 |  | 0 |  | 0 |  | 0 | SP | SŽDC | Postavení vlakové cesty a kontrola návěstního znaku, přezkoušení změny návěstního znaku z povolujícího na zakazující a poruchy žárovek. Simulace jízdy vlaku. Přezkoušení nouzového vybavení. Přezkoušení vazeb na traťové zabezpečovací zařízení.Přezkoušení vlakových cest se měří v kusech (ks) za jednu cestu.Položka obsahuje kompletní náklady na zkoušky. | Dle Technické zprávy a výkresové dokumentace
76 | 75E27R1 | PŘEZKOUŠENÍ A REGULOVÁNÍ PŘEJEZDOVÉHO ZAŘÍZENÍ BEZ ZÁVOR NA JEDNOKOLEJNÉ TRATI | KUS | 1 |  | 0 |  | 0 |  | 0 | SP | R | Přezkoušení funkčnosti přejezdového zab. zařízení | Dle Technické zprávy a výkresové dokumentace
77 | 75E29R | FUN.DODZK. ZAB.ZAŘ. PŘÍP.KOMPLEX.ZKOU. DO 30 VÝHYBEK | KUS | 1 |  | 0 |  | 0 |  | 0 | SP | R | Přezkoušení funkčnosti přejezdového zab. zařízení dodavatelem | Dle Technické zprávy a výkresové dokumentace
78 | 75E121 | DOZOR PRACOVNÍKŮ SDC, SŹT | HOD | 15 |  | 0 |  | 0 |  | 0 | SP | SŽDC | Při provádění prací na zařízení, které je v provozu určují pracovníci správy dopravní cesty kdy a jak je možné potřebný zásah provést.Dozor pracovníků objednatele se měří v hodinách.Položka obsahuje náklady na ztrátu času pracovníků údržby, kteří tento čas využijí ve prospěch prováděné stavby. Účtuje se v hodinových sazbách. | Dle Technické zprávy a výkresové dokumentace
79 | 75E222 | CELKOVÁ PROHLÍDKA ZAŘÍZENÍ A VYHOTOVENÍ REVIZNÍ ZPRÁVY | HOD | 12 |  | 0 |  | 0 |  | 0 | SP | SŽDC | Kontrola zařízení, zda odpovídá podmínkám pro bezpečný provoz, včetně potřebných měření a vyhotovení revizní zprávy odpovědným pracovníkem. . Položka se měří v kusech (ks) za každých 250 tis.Kč montážních prací. Položka obsahuje náklady na vlastní kontrolu, příslušná měření a zpracování revizní zprávy. | Dle Technické zprávy a výkresové dokumentace
80 | 75E28R | NASTAVENÍ POČÍTACÍHO BODU POČÍTAČE NÁPRAV | KUS | 4 |  | 0 |  | 0 |  | 0 | SP | R | Položka zahrnuje náklady na nastavení zařízení dle typu | Dle Technické zprávy a výkresové dokumentace
S | Celkem za 11 | Zkoušky |  |  |  | 0 |  | 0 |  | 0
Název podobjektu: |  | PZS v km 1,983 | [5 empty] | Číslo PO | PS 02-01-01.2 |  | O1 |  |  |  | hlavičky objektu
Díl: | 12 | Zemní práce | [8 empty] | SD
81 | 701AAD | VYTYČENÍ KABELOVÉ TRASY VE VOLNÉM TERÉNU | KM | 0.1 |  | 0 |  | 0 |  | 0 | SP | SŽDC | Položka obsahuje: Pochůzka projektovanou trasou kabelového vedení, vyznačení trasy kabelu číslovanými kolíky nebo psanými značkami včetně zhotovení a číslování kolíků. Stanovení a označení míst pro kabelové prostupy a podchodové štoly a vyznačení překážek. Dále obsahuje cenu za pom. mechanismy včetně všech ostatních vedlejších nákladů. | Dle Technické zprávy a výkresové dokumentace
82 | 75E12R | KABELOVÁ TRASA POD FOLIÍ V PÍSKOVÉM LOŽI VE VÝKOPU 0,35X0,8M TŘ. ZEMINY 4 | KM | 0.1 |  | 0 |  | 0 |  | 0 | SP | R | Hloubení kabelové rýhy 0,35m široké a 0,8m hluboké v třídě zeminy 4. - ručně, dodávka a rozvinutí modré folie, zhotovení lože z kopaného písku, ruční zához rýhy | Dle Technické zprávy a výkresové dokumentace
83 | 75E14R | KABELOVÝ PODCHOD POD TRATÍ | M | 10 |  | 0 |  | 0 |  | 0 | SP | R | Protlak do průměru 150cm vč . a materiálu Základní jednotka měření je metr.Základní jednotka výkazu výměr je metr délky. Položka obsahuje cenu materiálu a montáž v zemině 4, pažení, bednění, příp.čerpání vody, průměrnou cenu pomocného materiálu. | Dle Technické zprávy a výkresové dokumentace
84 | 75E15R | KABELOVÝ PODCHOD POD VOZOVKOU | M | 10 |  | 0 |  | 0 |  | 0 | SP | R | Protlak do průměru 150cm vč . a materiálu Základní jednotka měření je metr.Základní jednotka výkazu výměr je metr délky. Položka obsahuje cenu materiálu a montáž v zemině 4, pažení, bednění, příp.čerpání vody, průměrnou cenu pomocného materiálu. | Dle Technické zprávy a výkresové dokumentace
85 | 75E16R | STARTOVACÍ JÁMA PRO PROTLAK | M3 | 9 |  | 0 |  | 0 |  | 0 | SP | R | Startovací jáma 1x1xhl,,, včetně záhozu a odvozu Rozměr objemu výkopu se měří délkovou mírou. Základní jednotka měření je m3.Základní jednotka výkazu výměr je m3. | Dle Technické zprávy a výkresové dokumentace
86 | 75E11R2 | ZHOTOVENÍ ZÁKLADU POD RELÉOVÝ DOMEK | KUS | 1 |  | 0 |  | 0 |  | 0 | SP | R | Položka obsahuje: dodávku materiálu jako je beton, ztracené bednění a další pomocný materiál. Dále zřízení základu z betonu a ztraceného bednění | Dle Technické zprávy a výkresové dokumentace
87 | 701CGQ | TRUBKA PRO PROTLAK | M | 40 |  | 0 |  | 0 |  | 0 | SP | SŽDC | Položka obsahuje: Dodávku a montáž chráničky volně / do kabelové kynety. Dále obsahuje cenu za pom. mechanismy včetně všech ostatních vedlejších nákladů. | Dle Technické zprávy a výkresové dokumentace
S | Celkem za 12 | Zemní práce |  |  |  | 0 |  | 0 |  | 0
Díl: | 13 | Technologie PZS | [8 empty] | SD
88 | 75D11R | SPOLEČNÁ PŘÍSTROJOVÁ SKŘÍŇ VYBAVENÁ | KUS | 1 |  | 0 |  | 0 |  | 0 | SP | R | Dodávka zařízení podle určení včetně skříně, potřebného pomocného materiálu a dopravy do staveništního skladu.Zařízení ve venkovní skříni se měří v kusech (ks).Položka obsahuje všechny náklady na dodávku zařízení na místo určení včetně skříně podle určení a pomocného materiálu, náklady na dopravu do staveništního skladu. | Dle Technické zprávy a výkresové dokumentace
89 | 75D17R | MONTÁŽ SPOLEČNÉ PŘÍSTOJOVÉ SKŘÍNĚ VYBAVENÉ | KUS | 1 |  | 0 |  | 0 |  | 0 | SP | R | Určení místa umístění, usazení skříně na základy, montáž vnitřního zařízení včetně potřebných závislostních prvků, zatažení kabelů kontroly izolačního stavu, případný nátěr , přezkoušení. Demontáž se provádí obdobným způsobem.Montáž zařízení se měří v kusech (ks).Položka obsahuje všechny náklady na montáž resp. demontáž vnitřního zařízení a venkovní skříně se všemi pomocnými a doplňujícími pracemi a součástmi, případné použití mechanizmů, včetně dopravy ze skladu k místu montáže, náklady na mzdy | Dle Technické zprávy a výkresové dokumentace
90 | 75D114 | DODÁVKA SKŘÍNĚ LOGIKY ELEKTRONICKÉHO ZAŘÍZENÍ PRO PŘEJEZD | KUS | 1 |  | 0 |  | 0 |  | 0 | SP | SŽDC | Dodávka zařízení podle určení včetně skříně, potřebného pomocného materiálu a dopravy do staveništního skladu.Zařízení ve venkovní skříni se měří v kusech (ks).Položka obsahuje všechny náklady na dodávku zařízení na místo určení včetně skříně podle určení a pomocného materiálu, náklady na dopravu do staveništního skladu. | Dle Technické zprávy a výkresové dokumentace
91 | 75D117 | DODÁVKA RELEOVÉHO DOMKU 2,5x3m IZOLOVANÉHO, S KLIMATIZACÍ A VNITŘNÍ KABELIZACÍ DLE DOKUMENTACE | KUS | 1 |  | 0 |  | 0 |  | 0 | SP | SŽDC | Dodávka reléového domku podle typu a doprava do staveništního skladu. Reléový domek se měří v kusech (ks). Položka obsahuje všechny náklady na montáž resp. demontáž vnitřního zařízení a venkovní skříně se všemi pomocnými a doplňujícími pracemi a součástmi, případné použití mechanizmů, včetně dopravy ze skladu k místu montáže, náklady na mzdy. | Dle Technické zprávy a výkresové dokumentace
92 | 75D177 | MONTÁŽ RELÉOVÉHO DOMKU OPD IZOLOVANÉHO, S KLIMATIZACÍ A VNITŘNÍ VÝSTROJÍ | KUS | 1 |  | 0 |  | 0 |  | 0 | SP | SŽDC | Určení místa umístění, usazení skříně na základy, montáž vnitřního zařízení včetně potřebných závislostních prvků, zatažení kabelů kontroly izolačního stavu, případný nátěr , přezkoušení. Demontáž se provádí obdobným způsobem.Montáž zařízení se měří v kusech (ks).Položka obsahuje všechny náklady na montáž resp. demontáž vnitřního zařízení a venkovní skříně se všemi pomocnými a doplňujícími pracemi a součástmi, případné použití mechanizmů, včetně dopravy ze skladu k místu montáže, náklady na mzdy | Dle Technické zprávy a výkresové dokumentace
93 | 75D119 | DODÁVKA NAPÁJECÍ SKŘÍNĚ (STOJANU) PŘEJEZDOVÉHO ZAŘÍZENÍ | KUS | 1 |  | 0 |  | 0 |  | 0 | SP | SŽDC | Dodávka zařízení podle určení včetně skříně, potřebného pomocného materiálu a dopravy do staveništního skladu.Zařízení ve venkovní skříni se měří v kusech (ks).Položka obsahuje všechny náklady na dodávku zařízení na místo určení včetně skříně podle určení a pomocného materiálu, náklady na dopravu do staveništního skladu. | Dle Technické zprávy a výkresové dokumentace
94 | 75D174 | MONTÁŽ SKŘÍNĚ LOGIKY ELEKTRONICKÉHO ZAŘÍZENÍ PRO PŘEJEZD | KUS | 1 |  | 0 |  | 0 |  | 0 | SP | SŽDC | Určení místa umístění, usazení skříně na základy, montáž vnitřního zařízení včetně potřebných závislostních prvků, zatažení kabelů kontroly izolačního stavu, případný nátěr , přezkoušení. Demontáž se provádí obdobným způsobem.Montáž zařízení se měří v kusech (ks).Položka obsahuje všechny náklady na montáž resp. demontáž vnitřního zařízení a venkovní skříně se všemi pomocnými a doplňujícími pracemi a součástmi, případné použití mechanizmů, včetně dopravy ze skladu k místu montáže, náklady na mzdy | Dle Technické zprávy a výkresové dokumentace
95 | 75B973 | MONTÁŽ INDIVIDUÁLNÍHO SW PRO ELEKTRONICKÝ PŘEJEZD, 1 KOLEJ | KUS | 1 |  | 0 |  | 0 |  | 0 | SP | SŽDC | Tvorba a instalace individuálního programového vybavení podle specifikace místa použití. Tvorba a instalace SW el.přejezdu se měří v kusech (ks).Položka obsahuje všechny náklady na tvorbu a instalaci příslušného programového vybavení. | Dle Technické zprávy a výkresové dokumentace
96 | 75D179 | MONTÁŽ NAPÁJECÍ SKŘÍNĚ (STOJANU) PŘEJEZDOVÉHO ZAŘÍZENÍ | KUS | 1 |  | 0 |  | 0 |  | 0 | SP | SŽDC | Určení místa umístění, usazení skříně na základy, montáž vnitřního zařízení včetně potřebných závislostních prvků, zatažení kabelů kontroly izolačního stavu, případný nátěr , přezkoušení. Demontáž se provádí obdobným způsobem.Montáž zařízení se měří v kusech (ks).Položka obsahuje všechny náklady na montáž resp. demontáž vnitřního zařízení a venkovní skříně se všemi pomocnými a doplňujícími pracemi a součástmi, případné použití mechanizmů, včetně dopravy ze skladu k místu montáže, náklady na mzdy | Dle Technické zprávy a výkresové dokumentace
97 | 75D18R | ZŘÍZENÍ BATERIOVÉ STUDNY | KUS | 1 |  | 0 |  | 0 |  | 0 | SP | R | Dodávka a montáž zařízení daného položkou. Položka se měří v kusech. Položka obsahuje všechny náklady na dodávku a montáž zařízení včetně dopravy na místo určení a pomocného materiálu. | Dle Technické zprávy a výkresové dokumentace
S | Celkem za 13 | Technologie PZS |  |  |  | 0 |  | 0 |  | 0
Díl: | 14 | Venkovní technologie PZS | [8 empty] | SD
98 | 75D212 | DODÁVKA VÝSTRAŽNÍKU, 1 SKŘÍŇ BEZ ZÁVORY | KUS | 2 |  | 0 |  | 0 |  | 0 | SP | SŽDC | Dodávka výstražníku podle jeho typu a potřebného pomocného materiálu a dopravy do staveništního skladu.Výstražník se měří v kusech (ks).Položka obsahuje všechny náklady na dodávku výstražníku včetně pomocného materiálu, náklady na dopravu do místa určení. | Dle Technické zprávy a výkresové dokumentace
99 | 75D272 | MONTÁŽ VÝSTRAŽNÍKU, 1 SKŘÍŇ BEZ ZÁVORY | KUS | 2 |  | 0 |  | 0 |  | 0 | SP | SŽDC | Výkop jámy pro betonový základ výstražníku.Usazení betonového základu, sestavení a kompletizace výstražníku, označení označovacími štítky. Postavení výstražníku včetně transformátorové skříně na základ. Montáž transformátorů do skříně, montáž kabelové formy(2x).výstražníky se měří v kusech (ks).Položka obsahuje všechny náklady na montáž výstražníku se všemi pomocnými a doplňujícími pracemi a součástmi, případné použití mechanizmů, včetně dopravy ze skladu k místu montáže, náklady na mzdy. | Dle Technické zprávy a výkresové dokumentace
100 | 75E08R | SCHŮDKY K VÝSTRAŽNÍKŮM | KUS | 1 |  | 0 |  | 0 |  | 0 | SP | R | Dodání schůdků k výstražníkům | Dle Technické zprávy a výkresové dokumentace
S | Celkem za 14 | Venkovní technologie PZS |  |  |  | 0 |  | 0 |  | 0
Díl: | 15 | Uzemnění | [8 empty] | SD
101 | 75E07R1 | DODÁVKA A MONTÁŽ OCHRANY PROTI ATMOSF. VLIVŮM | KUS | 1 |  | 0 |  | 0 |  | 0 | SP | R | Dodání a montáž potřebných lan a zemnících tyčí pro uzemnění venkovních prvků | Dle Technické zprávy a výkresové dokumentace
102 | 75E227 | MONTÁŽ UZEMNĚNÍ, UKOLEJNĚNÍ | M | 50 |  | 0 |  | 0 |  | 0 | SP | SŽDC | Uložení uzemňovacího vedení, měření zemního odporu, montáž uzem.sběrnice, zemnící desky, uzemnění skříní včetně dodávky potřebného pomocného materiálu a dopravy na místo určení. Položka seměří v délkových jednotkách (m) za délku uzemňovacího vedení .Položka obsahuje všechny náklady na provedení uzemnění(ukolejnění) se všemi pomocnými a doplňujícími pracemi a součástmi, případné použití mechanizmů,náklady na mzdy | Dle Technické zprávy a výkresové dokumentace
S | Celkem za 15 | Uzemnění |  |  |  | 0 |  | 0 |  | 0
Díl: | 16 | Dopravní značení | [8 empty] | SD
103 | 75E40R | ZAPŮJČENÍ PŘECHODNÉHO DOPRAVNÍHO ZNAČENÍ | KUS | 1 |  | 0 |  | 0 |  | 0 | SP | R | Položka zahrnuje náklady spojené ze zapůjčením dopravního značení, jeho montáží a demontáží a nákladů na dopravu | Dle Technické zprávy a výkresové dokumentace
S | Celkem za 16 | Dopravní značení |  |  |  | 0 |  | 0 |  | 0
Díl: | 17 | Zkoušky | [8 empty] | SD
104 | 75E123 | PŘEZKOUŠENÍ VLAKOVÝCH CEST | KUS | 2 |  | 0 |  | 0 |  | 0 | SP | SŽDC | Postavení vlakové cesty a kontrola návěstního znaku, přezkoušení změny návěstního znaku z povolujícího na zakazující a poruchy žárovek. Simulace jízdy vlaku. Přezkoušení nouzového vybavení. Přezkoušení vazeb na traťové zabezpečovací zařízení.Přezkoušení vlakových cest se měří v kusech (ks) za jednu cestu.Položka obsahuje kompletní náklady na zkoušky. | Dle Technické zprávy a výkresové dokumentace
105 | 75E27R1 | PŘEZKOUŠENÍ A REGULOVÁNÍ PŘEJEZDOVÉHO ZAŘÍZENÍ BEZ ZÁVOR NA JEDNOKOLEJNÉ TRATI | KUS | 1 |  | 0 |  | 0 |  | 0 | SP | R | Přezkoušení funkčnosti přejezdového zab. zařízení | Dle Technické zprávy a výkresové dokumentace
106 | 75E29R | FUN.DODZK. ZAB.ZAŘ. PŘÍP.KOMPLEX.ZKOU. DO 30 VÝHYBEK | KUS | 1 |  | 0 |  | 0 |  | 0 | SP | R | Přezkoušení funkčnosti přejezdového zab. zařízení dodavatelem | Dle Technické zprávy a výkresové dokumentace
107 | 75E121 | DOZOR PRACOVNÍKŮ SDC, SŹT | HOD | 15 |  | 0 |  | 0 |  | 0 | SP | SŽDC | Při provádění prací na zařízení, které je v provozu určují pracovníci správy dopravní cesty kdy a jak je možné potřebný zásah provést.Dozor pracovníků objednatele se měří v hodinách.Položka obsahuje náklady na ztrátu času pracovníků údržby, kteří tento čas využijí ve prospěch prováděné stavby. Účtuje se v hodinových sazbách. | Dle Technické zprávy a výkresové dokumentace
108 | 75E222 | CELKOVÁ PROHLÍDKA ZAŘÍZENÍ A VYHOTOVENÍ REVIZNÍ ZPRÁVY | HOD | 12 |  | 0 |  | 0 |  | 0 | SP | SŽDC | Kontrola zařízení, zda odpovídá podmínkám pro bezpečný provoz, včetně potřebných měření a vyhotovení revizní zprávy odpovědným pracovníkem. . Položka se měří v kusech (ks) za každých 250 tis.Kč montážních prací. Položka obsahuje náklady na vlastní kontrolu, příslušná měření a zpracování revizní zprávy. | Dle Technické zprávy a výkresové dokumentace
S | Celkem za 17 | Zkoušky |  |  |  | 0 |  | 0 |  | 0
Název podobjektu: |  | PZS v km 2,746 | [5 empty] | Číslo PO | PS 02-01-01.3 |  | O1 |  |  |  | hlavičky objektu
Díl: | 18 | Technologie PZS | [8 empty] | SD
109 | 75B517 | DODÁVKA ÚPRAVY RELÉOVÝCH, NAPÁJECÍCH NEBO KABELOVÝCH STOJANŮ | KUS | 1 |  | 0 |  | 0 |  | 0 | SP | SŽDC | Dodání kompletního vnitřního zařízení podle typu určeného položkou včetně potřebného pomocného materiálu a jeho dopravy na místo určení.Stojany, skříně, kolejové desky , ovládací stoly a podobně se měří v kusech (ks).Položka obsahuje všechny náklady na pořízení příslušného stojanu, kolejové desky , ovládacího stolu nebo skříně včetně pomocného materiálu, na dopravu do místa určení. | Dle Technické zprávy a výkresové dokumentace
110 | 75B577 | MONTÁŽ ÚPRAVY RELÉOVÝCH, NAPÁJECÍCH NEBO KABELOVÝCH STOJANŮ | KUS | 1 |  | 0 |  | 0 |  | 0 | SP | SŽDC | Montáž zařízení dle specifikace, připojení pospojování, zapojení. Montáže vnitřního zařízení se měří v kusech (ks). Položka obsahuje všechny náklady na montáž dodaného zařízení se všemi pomocnými a doplňujícími pracemi a součástmi, případné použití mechanizmů, náklady na mzdy | Dle Technické zprávy a výkresové dokumentace
111 | 75B973R | ÚPRAVY INDIVIDUÁLNÍHO SW PRO ELEKTRONICKÝ PŘEJEZD, 1 KOLEJ | KUS | 1 |  | 0 |  | 0 |  | 0 | SP | SŽDC | Úpravy a instalace individuálního programového vybavení podle specifikace místa použití. Úprava a instalace SW el.přejezdu se měří v kusech (ks).Položka obsahuje všechny náklady na úpravu a instalaci příslušného programového vybavení. | Dle Technické zprávy a výkresové dokumentace
S | Celkem za 18 | Technologie PZS |  |  |  | 0 |  | 0 |  | 0
Díl: | 19 | Venkovní technologie PZS | [8 empty] | SD
112 | 75C971 | MONTÁŽ POČÍTAČE NÁPRAV, 1 BOD (VENKOVNÍ ČÁST) | KUS | 2 |  | 0 |  | 0 |  | 0 | SP | SŽDC | Upevnění zařízení na místo určení, připojení pospojování , zapojení dvou kabelových forem(včetně měření a zapojení po měření), přezkoušení.Montáže poč.bodu zařízení se měří v kusech (ks).Položka obsahuje všechny náklady na montáž vnitřního zařízení se všemi pomocnými a doplňujícími pracemi a součástmi, případné použití mechanizmů, včetně dopravy ze skladu k místu montáže, náklady na mzdy. | Dle Technické zprávy a výkresové dokumentace
113 | 75C981 | DEMONTÁŽ POČÍTAČE NÁPRAV, 1 BOD (VENKOVNÍ ČÁST) K PŘELOŽENÍ | KUS | 2 |  | 0 |  | 0 |  | 0 | SP | SŽDC | Demontáž vnějšího zařízení v kolejišti včetně odpojení kabelových přívodůDemontáž zařízení se měří v kusech (ks).Položka obsahuje všechny náklady na demontáž zařízení se všemi pomocnými a doplňujícími pracemi a součástmi, případné použití mechanizmů,náklady na mzdy. | Dle Technické zprávy a výkresové dokumentace
S | Celkem za 19 | Venkovní technologie PZS |  |  |  | 0 |  | 0 |  | 0
Název podobjektu: |  | PZS v km 3,341 | [5 empty] | Číslo PO | PS 02-01-01.4 |  | O1 |  |  |  | hlavičky objektu
Díl: | 20 | Zemní práce | [8 empty] | SD
114 | 701AAD | VYTYČENÍ KABELOVÉ TRASY VE VOLNÉM TERÉNU | KM | 0.1 |  | 0 |  | 0 |  | 0 | SP | SŽDC | Položka obsahuje: Pochůzka projektovanou trasou kabelového vedení, vyznačení trasy kabelu číslovanými kolíky nebo psanými značkami včetně zhotovení a číslování kolíků. Stanovení a označení míst pro kabelové prostupy a podchodové štoly a vyznačení překážek. Dále obsahuje cenu za pom. mechanismy včetně všech ostatních vedlejších nákladů. | Dle Technické zprávy a výkresové dokumentace
115 | 75E12R | KABELOVÁ TRASA POD FOLIÍ V PÍSKOVÉM LOŽI VE VÝKOPU 0,35X0,8M TŘ. ZEMINY 4 | KM | 0.1 |  | 0 |  | 0 |  | 0 | SP | R | Hloubení kabelové rýhy 0,35m široké a 0,8m hluboké v třídě zeminy 4. - ručně, dodávka a rozvinutí modré folie, zhotovení lože z kopaného písku, ruční zához rýhy | Dle Technické zprávy a výkresové dokumentace
116 | 75E14R | KABELOVÝ PODCHOD POD TRATÍ | M | 10 |  | 0 |  | 0 |  | 0 | SP | R | Protlak do průměru 150cm vč . a materiálu Základní jednotka měření je metr.Základní jednotka výkazu výměr je metr délky. Položka obsahuje cenu materiálu a montáž v zemině 4, pažení, bednění, příp.čerpání vody, průměrnou cenu pomocného materiálu. | Dle Technické zprávy a výkresové dokumentace
117 | 75E15R | KABELOVÝ PODCHOD POD VOZOVKOU | M | 10 |  | 0 |  | 0 |  | 0 | SP | R | Protlak do průměru 150cm vč . a materiálu Základní jednotka měření je metr.Základní jednotka výkazu výměr je metr délky. Položka obsahuje cenu materiálu a montáž v zemině 4, pažení, bednění, příp.čerpání vody, průměrnou cenu pomocného materiálu. | Dle Technické zprávy a výkresové dokumentace
118 | 75E16R | STARTOVACÍ JÁMA PRO PROTLAK | M3 | 9 |  | 0 |  | 0 |  | 0 | SP | R | Startovací jáma 1x1xhl,,, včetně záhozu a odvozu Rozměr objemu výkopu se měří délkovou mírou. Základní jednotka měření je m3.Základní jednotka výkazu výměr je m3. | Dle Technické zprávy a výkresové dokumentace
119 | 75E11R1 | ZHOTOVENÍ ZÁKLADU POD RELÉOVÝ DOMEK | KUS | 1 |  | 0 |  | 0 |  | 0 | SP | R | Položka obsahuje: dodávku materiálu jako je beton, ztracené bednění a další pomocný materiál. Dále zřízení základu z betonu a ztraceného bednění | Dle Technické zprávy a výkresové dokumentace
120 | 701CGQ | TRUBKA PRO PROTLAK | M | 40 |  | 0 |  | 0 |  | 0 | SP | SŽDC | Položka obsahuje: Dodávku a montáž chráničky volně / do kabelové kynety. Dále obsahuje cenu za pom. mechanismy včetně všech ostatních vedlejších nákladů. | Dle Technické zprávy a výkresové dokumentace
S | Celkem za 20 | Zemní práce |  |  |  | 0 |  | 0 |  | 0
Díl: | 21 | Technologie PZS | [8 empty] | SD
121 | 75D11R | SPOLEČNÁ PŘÍSTROJOVÁ SKŘÍŇ VYBAVENÁ | KUS | 1 |  | 0 |  | 0 |  | 0 | SP | R | Dodávka zařízení podle určení včetně skříně, potřebného pomocného materiálu a dopravy do staveništního skladu.Zařízení ve venkovní skříni se měří v kusech (ks).Položka obsahuje všechny náklady na dodávku zařízení na místo určení včetně skříně podle určení a pomocného materiálu, náklady na dopravu do staveništního skladu. | Dle Technické zprávy a výkresové dokumentace
122 | 75D17R | MONTÁŽ SPOLEČNÉ PŘÍSTOJOVÉ SKŘÍNĚ VYBAVENÉ | KUS | 1 |  | 0 |  | 0 |  | 0 | SP | R | Určení místa umístění, usazení skříně na základy, montáž vnitřního zařízení včetně potřebných závislostních prvků, zatažení kabelů kontroly izolačního stavu, případný nátěr , přezkoušení. Demontáž se provádí obdobným způsobem.Montáž zařízení se měří v kusech (ks).Položka obsahuje všechny náklady na montáž resp. demontáž vnitřního zařízení a venkovní skříně se všemi pomocnými a doplňujícími pracemi a součástmi, případné použití mechanizmů, včetně dopravy ze skladu k místu montáže, náklady na mzdy | Dle Technické zprávy a výkresové dokumentace
123 | 75D113 | DODÁVKA SKŘÍNĚ (STOJANU) LOGIKY RELÉOVÉHO ZAŘÍZENÍ PRO PŘEJEZD | KUS | 1 |  | 0 |  | 0 |  | 0 | SP | SŽDC | Dodávka zařízení podle určení včetně skříně, potřebného pomocného materiálu a dopravy do staveništního skladu.Zařízení ve venkovní skříni se měří v kusech (ks).Položka obsahuje všechny náklady na dodávku zařízení na místo určení včetně skříně podle určení a pomocného materiálu, náklady na dopravu do staveništního skladu. | Dle Technické zprávy a výkresové dokumentace
124 | 75D117 | DODÁVKA RELEOVÉHO DOMKU 2,5x3m IZOLOVANÉHO, S KLIMATIZACÍ A VNITŘNÍ KABELIZACÍ DLE DOKUMENTACE | KUS | 1 |  | 0 |  | 0 |  | 0 | SP | SŽDC | Dodávka reléového domku podle typu a doprava do staveništního skladu. Reléový domek se měří v kusech (ks). Položka obsahuje všechny náklady na montáž resp. demontáž vnitřního zařízení a venkovní skříně se všemi pomocnými a doplňujícími pracemi a součástmi, případné použití mechanizmů, včetně dopravy ze skladu k místu montáže, náklady na mzdy. | Dle Technické zprávy a výkresové dokumentace
125 | 75D177 | MONTÁŽ RELÉOVÉHO DOMKU OPD IZOLOVANÉHO, S KLIMATIZACÍ A VNITŘNÍ VÝSTROJÍ | KUS | 1 |  | 0 |  | 0 |  | 0 | SP | SŽDC | Určení místa umístění, usazení skříně na základy, montáž vnitřního zařízení včetně potřebných závislostních prvků, zatažení kabelů kontroly izolačního stavu, případný nátěr , přezkoušení. Demontáž se provádí obdobným způsobem.Montáž zařízení se měří v kusech (ks).Položka obsahuje všechny náklady na montáž resp. demontáž vnitřního zařízení a venkovní skříně se všemi pomocnými a doplňujícími pracemi a součástmi, případné použití mechanizmů, včetně dopravy ze skladu k místu montáže, náklady na mzdy | Dle Technické zprávy a výkresové dokumentace
126 | 75D119 | DODÁVKA NAPÁJECÍ SKŘÍNĚ (STOJANU) PŘEJEZDOVÉHO ZAŘÍZENÍ | KUS | 1 |  | 0 |  | 0 |  | 0 | SP | SŽDC | Dodávka zařízení podle určení včetně skříně, potřebného pomocného materiálu a dopravy do staveništního skladu.Zařízení ve venkovní skříni se měří v kusech (ks).Položka obsahuje všechny náklady na dodávku zařízení na místo určení včetně skříně podle určení a pomocného materiálu, náklady na dopravu do staveništního skladu. | Dle Technické zprávy a výkresové dokumentace
127 | 75D173 | MONTÁŽ SKŘÍNĚ (STOJANU) LOGIKY RELÉOVÉHO ZAŘÍZENÍ PRO PŘEJEZD | KUS | 1 |  | 0 |  | 0 |  | 0 | SP | SŽDC | Určení místa umístění, usazení skříně na základy, montáž vnitřního zařízení včetně potřebných závislostních prvků, zatažení kabelů kontroly izolačního stavu, případný nátěr , přezkoušení. Demontáž se provádí obdobným způsobem.Montáž zařízení se měří v kusech (ks).Položka obsahuje všechny náklady na montáž resp. demontáž vnitřního zařízení a venkovní skříně se všemi pomocnými a doplňujícími pracemi a součástmi, případné použití mechanizmů, včetně dopravy ze skladu k místu montáže, náklady na mzdy | Dle Technické zprávy a výkresové dokumentace
128 | 75D11R1 | PŘENOSOVÉ A DIAGNOSTICKÉ ZAŘÍZENÍ VČETNĚ ÚPRAVY CENTRÁLY - DODÁVKA | KUS | 1 |  | 0 |  | 0 |  | 0 | SP | R | Dodávka diagnostického a přenosového zařízení pro přejezd včetně úpravy řídící stanice | Dle Technické zprávy a výkresové dokumentace
129 | 75D17R1 | PŘENOSOVÉ A DIAGNOSTICKÉ ZAŘÍZENÍ VČETNĚ ÚPRAVY CENTRÁLY - MONTÁŽ | KUS | 1 |  | 0 |  | 0 |  | 0 | SP | R | Montáž diagnostického a přenosového zařízení pro přejezd včetně úpravy řídící stanice | Dle Technické zprávy a výkresové dokumentace
130 | 75D179 | MONTÁŽ NAPÁJECÍ SKŘÍNĚ (STOJANU) PŘEJEZDOVÉHO ZAŘÍZENÍ | KUS | 1 |  | 0 |  | 0 |  | 0 | SP | SŽDC | Určení místa umístění, usazení skříně na základy, montáž vnitřního zařízení včetně potřebných závislostních prvků, zatažení kabelů kontroly izolačního stavu, případný nátěr , přezkoušení. Demontáž se provádí obdobným způsobem.Montáž zařízení se měří v kusech (ks).Položka obsahuje všechny náklady na montáž resp. demontáž vnitřního zařízení a venkovní skříně se všemi pomocnými a doplňujícími pracemi a součástmi, případné použití mechanizmů, včetně dopravy ze skladu k místu montáže, náklady na mzdy | Dle Technické zprávy a výkresové dokumentace
S | Celkem za 21 | Technologie PZS |  |  |  | 0 |  | 0 |  | 0
Díl: | 22 | Venkovní technologie PZS | [8 empty] | SD
131 | 75D214 | DODÁVKA VÝSTRAŽNÍKU, 2 SKŘÍNĚ BEZ ZÁVORY | KUS | 2 |  | 0 |  | 0 |  | 0 | SP | SŽDC | Dodávka výstražníku podle jeho typu a potřebného pomocného materiálu a dopravy do staveništního skladu.Výstražník se měří v kusech (ks).Položka obsahuje všechny náklady na dodávku výstražníku včetně pomocného materiálu, náklady na dopravu do místa určení. | Dle Technické zprávy a výkresové dokumentace
132 | 75D274 | MONTÁŽ VÝSTRAŽNÍKU, 2 SKŘÍNĚ BEZ ZÁVORY | KUS | 2 |  | 0 |  | 0 |  | 0 | SP | SŽDC | Výkop jámy pro betonový základ výstražníku.Usazení betonového základu, sestavení a kompletizace výstražníku, označení označovacími štítky. Postavení výstražníku včetně transformátorové skříně na základ. Montáž transformátorů do skříně, montáž kabelové formy(2x).výstražníky se měří v kusech (ks).Položka obsahuje všechny náklady na montáž výstražníku se všemi pomocnými a doplňujícími pracemi a součástmi, případné použití mechanizmů, včetně dopravy ze skladu k místu montáže, náklady na mzdy. | Dle Technické zprávy a výkresové dokumentace
133 | 75E08R | SCHŮDKY K VÝSTRAŽNÍKŮM | KUS | 1 |  | 0 |  | 0 |  | 0 | SP | R | Dodání schůdků k výstražníkům | Dle Technické zprávy a výkresové dokumentace
S | Celkem za 22 | Venkovní technologie PZS |  |  |  | 0 |  | 0 |  | 0
Díl: | 23 | Uzemnění | [8 empty] | SD
134 | 75E07R2 | DODÁVKA A MONTÁŽ OCHRANY PROTI ATMOSF. VLIVŮM | KUS | 1 |  | 0 |  | 0 |  | 0 | SP | R | Dodání a montáž potřebných lan a zemnících tyčí pro uzemnění venkovních prvků | Dle Technické zprávy a výkresové dokumentace
135 | 75E227 | MONTÁŽ UZEMNĚNÍ, UKOLEJNĚNÍ | M | 50 |  | 0 |  | 0 |  | 0 | SP | SŽDC | Uložení uzemňovacího vedení, měření zemního odporu, montáž uzem.sběrnice, zemnící desky, uzemnění skříní včetně dodávky potřebného pomocného materiálu a dopravy na místo určení. Položka seměří v délkových jednotkách (m) za délku uzemňovacího vedení .Položka obsahuje všechny náklady na provedení uzemnění(ukolejnění) se všemi pomocnými a doplňujícími pracemi a součástmi, případné použití mechanizmů,náklady na mzdy | Dle Technické zprávy a výkresové dokumentace
S | Celkem za 23 | Uzemnění |  |  |  | 0 |  | 0 |  | 0
Díl: | 24 | Dopravní značení | [8 empty] | SD
136 | 75E40R | ZAPŮJČENÍ PŘECHODNÉHO DOPRAVNÍHO ZNAČENÍ | KUS | 1 |  | 0 |  | 0 |  | 0 | SP | R | Položka zahrnuje náklady spojené ze zapůjčením dopravního značení, jeho montáží a demontáží a nákladů na dopravu | Dle Technické zprávy a výkresové dokumentace
S | Celkem za 24 | Dopravní značení |  |  |  | 0 |  | 0 |  | 0
Díl: | 25 | Zkoušky | [8 empty] | SD
137 | 75E123 | PŘEZKOUŠENÍ VLAKOVÝCH CEST | KUS | 2 |  | 0 |  | 0 |  | 0 | SP | SŽDC | Postavení vlakové cesty a kontrola návěstního znaku, přezkoušení změny návěstního znaku z povolujícího na zakazující a poruchy žárovek. Simulace jízdy vlaku. Přezkoušení nouzového vybavení. Přezkoušení vazeb na traťové zabezpečovací zařízení.Přezkoušení vlakových cest se měří v kusech (ks) za jednu cestu.Položka obsahuje kompletní náklady na zkoušky. | Dle Technické zprávy a výkresové dokumentace
138 | 75E27R1 | PŘEZKOUŠENÍ A REGULOVÁNÍ PŘEJEZDOVÉHO ZAŘÍZENÍ BEZ ZÁVOR NA JEDNOKOLEJNÉ TRATI | KUS | 1 |  | 0 |  | 0 |  | 0 | SP | R | Přezkoušení funkčnosti přejezdového zab. zařízení | Dle Technické zprávy a výkresové dokumentace
139 | 75E29R | FUN.DODZK. ZAB.ZAŘ. PŘÍP.KOMPLEX.ZKOU. DO 30 VÝHYBEK | KUS | 1 |  | 0 |  | 0 |  | 0 | SP | R | Přezkoušení funkčnosti přejezdového zab. zařízení dodavatelem | Dle Technické zprávy a výkresové dokumentace
140 | 75E121 | DOZOR PRACOVNÍKŮ SDC, SŹT | HOD | 15 |  | 0 |  | 0 |  | 0 | SP | SŽDC | Při provádění prací na zařízení, které je v provozu určují pracovníci správy dopravní cesty kdy a jak je možné potřebný zásah provést.Dozor pracovníků objednatele se měří v hodinách.Položka obsahuje náklady na ztrátu času pracovníků údržby, kteří tento čas využijí ve prospěch prováděné stavby. Účtuje se v hodinových sazbách. | Dle Technické zprávy a výkresové dokumentace
141 | 75E222 | CELKOVÁ PROHLÍDKA ZAŘÍZENÍ A VYHOTOVENÍ REVIZNÍ ZPRÁVY | HOD | 12 |  | 0 |  | 0 |  | 0 | SP | SŽDC | Kontrola zařízení, zda odpovídá podmínkám pro bezpečný provoz, včetně potřebných měření a vyhotovení revizní zprávy odpovědným pracovníkem. . Položka se měří v kusech (ks) za každých 250 tis.Kč montážních prací. Položka obsahuje náklady na vlastní kontrolu, příslušná měření a zpracování revizní zprávy. | Dle Technické zprávy a výkresové dokumentace
S | Celkem za 25 | Zkoušky |  |  |  | 0 |  | 0 |  | 0
Název podobjektu: |  | PZS v km 4,560 | [5 empty] | Číslo PO | PS 02-01-01.5 |  | O1 |  |  |  | hlavičky objektu
Díl: | 26 | Zemní práce | [8 empty] | SD
142 | 701AAD | VYTYČENÍ KABELOVÉ TRASY VE VOLNÉM TERÉNU | KM | 0.1 |  | 0 |  | 0 |  | 0 | SP | SŽDC | Položka obsahuje: Pochůzka projektovanou trasou kabelového vedení, vyznačení trasy kabelu číslovanými kolíky nebo psanými značkami včetně zhotovení a číslování kolíků. Stanovení a označení míst pro kabelové prostupy a podchodové štoly a vyznačení překážek. Dále obsahuje cenu za pom. mechanismy včetně všech ostatních vedlejších nákladů. | Dle Technické zprávy a výkresové dokumentace
143 | 75E12R | KABELOVÁ TRASA POD FOLIÍ V PÍSKOVÉM LOŽI VE VÝKOPU 0,35X0,8M TŘ. ZEMINY 4 | KM | 0.1 |  | 0 |  | 0 |  | 0 | SP | R | Hloubení kabelové rýhy 0,35m široké a 0,8m hluboké v třídě zeminy 4. - ručně, dodávka a rozvinutí modré folie, zhotovení lože z kopaného písku, ruční zához rýhy | Dle Technické zprávy a výkresové dokumentace
144 | 75E14R | KABELOVÝ PODCHOD POD TRATÍ | M | 10 |  | 0 |  | 0 |  | 0 | SP | R | Protlak do průměru 150cm vč . a materiálu Základní jednotka měření je metr.Základní jednotka výkazu výměr je metr délky. Položka obsahuje cenu materiálu a montáž v zemině 4, pažení, bednění, příp.čerpání vody, průměrnou cenu pomocného materiálu. | Dle Technické zprávy a výkresové dokumentace
145 | 75E15R | KABELOVÝ PODCHOD POD VOZOVKOU | M | 10 |  | 0 |  | 0 |  | 0 | SP | R | Protlak do průměru 150cm vč . a materiálu Základní jednotka měření je metr.Základní jednotka výkazu výměr je metr délky. Položka obsahuje cenu materiálu a montáž v zemině 4, pažení, bednění, příp.čerpání vody, průměrnou cenu pomocného materiálu. | Dle Technické zprávy a výkresové dokumentace
146 | 75E16R | STARTOVACÍ JÁMA PRO PROTLAK | M3 | 9 |  | 0 |  | 0 |  | 0 | SP | R | Startovací jáma 1x1xhl,,, včetně záhozu a odvozu Rozměr objemu výkopu se měří délkovou mírou. Základní jednotka měření je m3.Základní jednotka výkazu výměr je m3. | Dle Technické zprávy a výkresové dokumentace
147 | 75E11R1 | ZHOTOVENÍ ZÁKLADU POD RELÉOVÝ DOMEK | KUS | 1 |  | 0 |  | 0 |  | 0 | SP | R | Položka obsahuje: dodávku materiálu jako je beton, ztracené bednění a další pomocný materiál. Dále zřízení základu z betonu a ztraceného bednění | Dle Technické zprávy a výkresové dokumentace
148 | 701CGQ | TRUBKA PRO PROTLAK | M | 40 |  | 0 |  | 0 |  | 0 | SP | SŽDC | Položka obsahuje: Dodávku a montáž chráničky volně / do kabelové kynety. Dále obsahuje cenu za pom. mechanismy včetně všech ostatních vedlejších nákladů. | Dle Technické zprávy a výkresové dokumentace
S | Celkem za 26 | Zemní práce |  |  |  | 0 |  | 0 |  | 0
Díl: | 27 | Technologie PZS | [8 empty] | SD
149 | 75D11R | SPOLEČNÁ PŘÍSTROJOVÁ SKŘÍŇ VYBAVENÁ | KUS | 1 |  | 0 |  | 0 |  | 0 | SP | R | Dodávka zařízení podle určení včetně skříně, potřebného pomocného materiálu a dopravy do staveništního skladu.Zařízení ve venkovní skříni se měří v kusech (ks).Položka obsahuje všechny náklady na dodávku zařízení na místo určení včetně skříně podle určení a pomocného materiálu, náklady na dopravu do staveništního skladu. | Dle Technické zprávy a výkresové dokumentace
150 | 75D17R | MONTÁŽ SPOLEČNÉ PŘÍSTOJOVÉ SKŘÍNĚ VYBAVENÉ | KUS | 1 |  | 0 |  | 0 |  | 0 | SP | R | Určení místa umístění, usazení skříně na základy, montáž vnitřního zařízení včetně potřebných závislostních prvků, zatažení kabelů kontroly izolačního stavu, případný nátěr , přezkoušení. Demontáž se provádí obdobným způsobem.Montáž zařízení se měří v kusech (ks).Položka obsahuje všechny náklady na montáž resp. demontáž vnitřního zařízení a venkovní skříně se všemi pomocnými a doplňujícími pracemi a součástmi, případné použití mechanizmů, včetně dopravy ze skladu k místu montáže, náklady na mzdy | Dle Technické zprávy a výkresové dokumentace
151 | 75D113 | DODÁVKA SKŘÍNĚ (STOJANU) LOGIKY RELÉOVÉHO ZAŘÍZENÍ PRO PŘEJEZD | KUS | 1 |  | 0 |  | 0 |  | 0 | SP | SŽDC | Dodávka zařízení podle určení včetně skříně, potřebného pomocného materiálu a dopravy do staveništního skladu.Zařízení ve venkovní skříni se měří v kusech (ks).Položka obsahuje všechny náklady na dodávku zařízení na místo určení včetně skříně podle určení a pomocného materiálu, náklady na dopravu do staveništního skladu. | Dle Technické zprávy a výkresové dokumentace
152 | 75D117 | DODÁVKA RELEOVÉHO DOMKU 2,5x3m IZOLOVANÉHO, S KLIMATIZACÍ A VNITŘNÍ KABELIZACÍ DLE DOKUMENTACE | KUS | 1 |  | 0 |  | 0 |  | 0 | SP | SŽDC | Dodávka reléového domku podle typu a doprava do staveništního skladu. Reléový domek se měří v kusech (ks). Položka obsahuje všechny náklady na montáž resp. demontáž vnitřního zařízení a venkovní skříně se všemi pomocnými a doplňujícími pracemi a součástmi, případné použití mechanizmů, včetně dopravy ze skladu k místu montáže, náklady na mzdy. | Dle Technické zprávy a výkresové dokumentace
153 | 75D177 | MONTÁŽ RELÉOVÉHO DOMKU OPD IZOLOVANÉHO, S KLIMATIZACÍ A VNITŘNÍ VÝSTROJÍ | KUS | 1 |  | 0 |  | 0 |  | 0 | SP | SŽDC | Určení místa umístění, usazení skříně na základy, montáž vnitřního zařízení včetně potřebných závislostních prvků, zatažení kabelů kontroly izolačního stavu, případný nátěr , přezkoušení. Demontáž se provádí obdobným způsobem.Montáž zařízení se měří v kusech (ks).Položka obsahuje všechny náklady na montáž resp. demontáž vnitřního zařízení a venkovní skříně se všemi pomocnými a doplňujícími pracemi a součástmi, případné použití mechanizmů, včetně dopravy ze skladu k místu montáže, náklady na mzdy | Dle Technické zprávy a výkresové dokumentace
154 | 75D119 | DODÁVKA NAPÁJECÍ SKŘÍNĚ (STOJANU) PŘEJEZDOVÉHO ZAŘÍZENÍ | KUS | 1 |  | 0 |  | 0 |  | 0 | SP | SŽDC | Dodávka zařízení podle určení včetně skříně, potřebného pomocného materiálu a dopravy do staveništního skladu.Zařízení ve venkovní skříni se měří v kusech (ks).Položka obsahuje všechny náklady na dodávku zařízení na místo určení včetně skříně podle určení a pomocného materiálu, náklady na dopravu do staveništního skladu. | Dle Technické zprávy a výkresové dokumentace
155 | 75D173 | MONTÁŽ SKŘÍNĚ (STOJANU) LOGIKY RELÉOVÉHO ZAŘÍZENÍ PRO PŘEJEZD | KUS | 1 |  | 0 |  | 0 |  | 0 | SP | SŽDC | Určení místa umístění, usazení skříně na základy, montáž vnitřního zařízení včetně potřebných závislostních prvků, zatažení kabelů kontroly izolačního stavu, případný nátěr , přezkoušení. Demontáž se provádí obdobným způsobem.Montáž zařízení se měří v kusech (ks).Položka obsahuje všechny náklady na montáž resp. demontáž vnitřního zařízení a venkovní skříně se všemi pomocnými a doplňujícími pracemi a součástmi, případné použití mechanizmů, včetně dopravy ze skladu k místu montáže, náklady na mzdy | Dle Technické zprávy a výkresové dokumentace
156 | 75D11R1 | PŘENOSOVÉ A DIAGNOSTICKÉ ZAŘÍZENÍ VČETNĚ ÚPRAVY CENTRÁLY - DODÁVKA | KUS | 1 |  | 0 |  | 0 |  | 0 | SP | R | Dodávka diagnostického a přenosového zařízení pro přejezd včetně úpravy řídící stanice | Dle Technické zprávy a výkresové dokumentace
157 | 75D17R1 | PŘENOSOVÉ A DIAGNOSTICKÉ ZAŘÍZENÍ VČETNĚ ÚPRAVY CENTRÁLY - MONTÁŽ | KUS | 1 |  | 0 |  | 0 |  | 0 | SP | R | Montáž diagnostického a přenosového zařízení pro přejezd včetně úpravy řídící stanice | Dle Technické zprávy a výkresové dokumentace
158 | 75D179 | MONTÁŽ NAPÁJECÍ SKŘÍNĚ (STOJANU) PŘEJEZDOVÉHO ZAŘÍZENÍ | KUS | 1 |  | 0 |  | 0 |  | 0 | SP | SŽDC | Určení místa umístění, usazení skříně na základy, montáž vnitřního zařízení včetně potřebných závislostních prvků, zatažení kabelů kontroly izolačního stavu, případný nátěr , přezkoušení. Demontáž se provádí obdobným způsobem.Montáž zařízení se měří v kusech (ks).Položka obsahuje všechny náklady na montáž resp. demontáž vnitřního zařízení a venkovní skříně se všemi pomocnými a doplňujícími pracemi a součástmi, případné použití mechanizmů, včetně dopravy ze skladu k místu montáže, náklady na mzdy | Dle Technické zprávy a výkresové dokumentace
S | Celkem za 27 | Technologie PZS |  |  |  | 0 |  | 0 |  | 0
Díl: | 28 | Počítače náprav | [8 empty] | SD
159 | 75C911 | DODÁVKA POČÍTAČE NÁPRAV, 1 BOD (VENKOVNÍ ČÁST) | KUS | 9 |  | 0 |  | 0 |  | 0 | SP | SŽDC | Kompletní dodávka venkovní výstroje počítacího bodu , potřebného pomocného materiálu a dopravy do staveništního skladu.Zařízení se měří v kusech (ks).Položka obsahuje všechny náklady na dodávku zařízení do kolejiště včetně skříně podle určení a pomocného materiálu, náklady na dopravu do staveništního skladu. | Dle Technické zprávy a výkresové dokumentace
160 | 75C971 | MONTÁŽ POČÍTAČE NÁPRAV, 1 BOD (VENKOVNÍ ČÁST) | KUS | 9 |  | 0 |  | 0 |  | 0 | SP | SŽDC | Upevnění zařízení na místo určení, připojení pospojování , zapojení dvou kabelových forem(včetně měření a zapojení po měření), přezkoušení.Montáže poč.bodu zařízení se měří v kusech (ks).Položka obsahuje všechny náklady na montáž vnitřního zařízení se všemi pomocnými a doplňujícími pracemi a součástmi, případné použití mechanizmů, včetně dopravy ze skladu k místu montáže, náklady na mzdy. | Dle Technické zprávy a výkresové dokumentace
161 | 75E23R2 | DODÁVKA ÚSTŘEDNY POČÍTAČE NÁPRAV 9 BODŮ/ 5 ÚSEKŮ | KUS | 1 |  | 0 |  | 0 |  | 0 | SP | R | Dodávka vany počítače náprav včetně karet. Počet karet a jejich typ určený projektem | Dle Technické zprávy a výkresové dokumentace
162 | 75E24R2 | MONTÁŽ ÚSTŘEDNY POČÍTAČE NÁPRAV | KUS | 1 |  | 0 |  | 0 |  | 0 | SP | R | Montáž vany počítače náprav včetně montáže karet a pomocných prací | Dle Technické zprávy a výkresové dokumentace
S | Celkem za 28 | Počítače náprav |  |  |  | 0 |  | 0 |  | 0
Díl: | 29 | Venkovní technologie PZS | [8 empty] | SD
163 | 75D212 | DODÁVKA VÝSTRAŽNÍKU, 1 SKŘÍŇ BEZ ZÁVORY | KUS | 1 |  | 0 |  | 0 |  | 0 | SP | SŽDC | Dodávka výstražníku podle jeho typu a potřebného pomocného materiálu a dopravy do staveništního skladu.Výstražník se měří v kusech (ks).Položka obsahuje všechny náklady na dodávku výstražníku včetně pomocného materiálu, náklady na dopravu do místa určení. | Dle Technické zprávy a výkresové dokumentace
164 | 75D272 | MONTÁŽ VÝSTRAŽNÍKU, 1 SKŘÍŇ BEZ ZÁVORY | KUS | 1 |  | 0 |  | 0 |  | 0 | SP | SŽDC | Výkop jámy pro betonový základ výstražníku.Usazení betonového základu, sestavení a kompletizace výstražníku, označení označovacími štítky. Postavení výstražníku včetně transformátorové skříně na základ. Montáž transformátorů do skříně, montáž kabelové formy(2x).výstražníky se měří v kusech (ks).Položka obsahuje všechny náklady na montáž výstražníku se všemi pomocnými a doplňujícími pracemi a součástmi, případné použití mechanizmů, včetně dopravy ze skladu k místu montáže, náklady na mzdy. | Dle Technické zprávy a výkresové dokumentace
165 | 75D214 | DODÁVKA VÝSTRAŽNÍKU, 2 SKŘÍNĚ BEZ ZÁVORY | KUS | 2 |  | 0 |  | 0 |  | 0 | SP | SŽDC | Dodávka výstražníku podle jeho typu a potřebného pomocného materiálu a dopravy do staveništního skladu.Výstražník se měří v kusech (ks).Položka obsahuje všechny náklady na dodávku výstražníku včetně pomocného materiálu, náklady na dopravu do místa určení. | Dle Technické zprávy a výkresové dokumentace
166 | 75D274 | MONTÁŽ VÝSTRAŽNÍKU, 2 SKŘÍNĚ BEZ ZÁVORY | KUS | 2 |  | 0 |  | 0 |  | 0 | SP | SŽDC | Výkop jámy pro betonový základ výstražníku.Usazení betonového základu, sestavení a kompletizace výstražníku, označení označovacími štítky. Postavení výstražníku včetně transformátorové skříně na základ. Montáž transformátorů do skříně, montáž kabelové formy(2x).výstražníky se měří v kusech (ks).Položka obsahuje všechny náklady na montáž výstražníku se všemi pomocnými a doplňujícími pracemi a součástmi, případné použití mechanizmů, včetně dopravy ze skladu k místu montáže, náklady na mzdy. | Dle Technické zprávy a výkresové dokumentace
167 | 75D217 | DODÁVKA ZAŘÍZENÍ PRO NEVIDOMÉ | KUS | 1 |  | 0 |  | 0 |  | 0 | SP | SŽDC | Dodávka zařízení podle jeho typu a potřebného pomocného materiálu a dopravy do staveništního skladu.zařízení se měří v kusech (ks).Položka obsahuje všechny náklady na dodávku zařízení včetně pomocného materiálu, náklady na dopravu do místa určení. | Dle Technické zprávy a výkresové dokumentace
168 | 75D277 | MONTÁŽ ZAŘÍZENÍ PRO NEVIDOMÉ | KUS | 1 |  | 0 |  | 0 |  | 0 | SP | SŽDC | Položka zahrnuje veškéré práce spojené s montáží zařízení určeného položkou. Montáž zařízení se měří v kusech (ks).Položka obsahuje všechny náklady na montáž venkovního zařízení se všemi pomocnými a doplňujícími pracemi a součástmi, případné použití mechanizmů,náklady na mzdy. | Dle Technické zprávy a výkresové dokumentace
169 | 75E08R | SCHŮDKY K VÝSTRAŽNÍKŮM | KUS | 1 |  | 0 |  | 0 |  | 0 | SP | R | Dodání schůdků k výstražníkům | Dle Technické zprávy a výkresové dokumentace
S | Celkem za 29 | Venkovní technologie PZS |  |  |  | 0 |  | 0 |  | 0
Díl: | 30 | Uzemnění | [8 empty] | SD
170 | 75E07R2 | DODÁVKA A MONTÁŽ OCHRANY PROTI ATMOSF. VLIVŮM | KUS | 1 |  | 0 |  | 0 |  | 0 | SP | R | Dodání a montáž potřebných lan a zemnících tyčí pro uzemnění venkovních prvků | Dle Technické zprávy a výkresové dokumentace
171 | 75E227 | MONTÁŽ UZEMNĚNÍ, UKOLEJNĚNÍ | M | 50 |  | 0 |  | 0 |  | 0 | SP | SŽDC | Uložení uzemňovacího vedení, měření zemního odporu, montáž uzem.sběrnice, zemnící desky, uzemnění skříní včetně dodávky potřebného pomocného materiálu a dopravy na místo určení. Položka seměří v délkových jednotkách (m) za délku uzemňovacího vedení .Položka obsahuje všechny náklady na provedení uzemnění(ukolejnění) se všemi pomocnými a doplňujícími pracemi a součástmi, případné použití mechanizmů,náklady na mzdy | Dle Technické zprávy a výkresové dokumentace
S | Celkem za 30 | Uzemnění |  |  |  | 0 |  | 0 |  | 0
Díl: | 31 | Dopravní značení | [8 empty] | SD
172 | 75E40R | ZAPŮJČENÍ PŘECHODNÉHO DOPRAVNÍHO ZNAČENÍ | KUS | 1 |  | 0 |  | 0 |  | 0 | SP | R | Položka zahrnuje náklady spojené ze zapůjčením dopravního značení, jeho montáží a demontáží a nákladů na dopravu | Dle Technické zprávy a výkresové dokumentace
S | Celkem za 31 | Dopravní značení |  |  |  | 0 |  | 0 |  | 0
Díl: | 32 | Zkoušky | [8 empty] | SD
173 | 75E123 | PŘEZKOUŠENÍ VLAKOVÝCH CEST | KUS | 2 |  | 0 |  | 0 |  | 0 | SP | SŽDC | Postavení vlakové cesty a kontrola návěstního znaku, přezkoušení změny návěstního znaku z povolujícího na zakazující a poruchy žárovek. Simulace jízdy vlaku. Přezkoušení nouzového vybavení. Přezkoušení vazeb na traťové zabezpečovací zařízení.Přezkoušení vlakových cest se měří v kusech (ks) za jednu cestu.Položka obsahuje kompletní náklady na zkoušky. | Dle Technické zprávy a výkresové dokumentace
174 | 75E27R1 | PŘEZKOUŠENÍ A REGULOVÁNÍ PŘEJEZDOVÉHO ZAŘÍZENÍ BEZ ZÁVOR NA JEDNOKOLEJNÉ TRATI | KUS | 1 |  | 0 |  | 0 |  | 0 | SP | R | Přezkoušení funkčnosti přejezdového zab. zařízení | Dle Technické zprávy a výkresové dokumentace
175 | 75E29R | FUN.DODZK. ZAB.ZAŘ. PŘÍP.KOMPLEX.ZKOU. DO 30 VÝHYBEK | KUS | 1 |  | 0 |  | 0 |  | 0 | SP | R | Přezkoušení funkčnosti přejezdového zab. zařízení dodavatelem | Dle Technické zprávy a výkresové dokumentace
176 | 75E121 | DOZOR PRACOVNÍKŮ SDC, SŹT | HOD | 15 |  | 0 |  | 0 |  | 0 | SP | SŽDC | Při provádění prací na zařízení, které je v provozu určují pracovníci správy dopravní cesty kdy a jak je možné potřebný zásah provést.Dozor pracovníků objednatele se měří v hodinách.Položka obsahuje náklady na ztrátu času pracovníků údržby, kteří tento čas využijí ve prospěch prováděné stavby. Účtuje se v hodinových sazbách. | Dle Technické zprávy a výkresové dokumentace
177 | 75E222 | CELKOVÁ PROHLÍDKA ZAŘÍZENÍ A VYHOTOVENÍ REVIZNÍ ZPRÁVY | HOD | 12 |  | 0 |  | 0 |  | 0 | SP | SŽDC | Kontrola zařízení, zda odpovídá podmínkám pro bezpečný provoz, včetně potřebných měření a vyhotovení revizní zprávy odpovědným pracovníkem. . Položka se měří v kusech (ks) za každých 250 tis.Kč montážních prací. Položka obsahuje náklady na vlastní kontrolu, příslušná měření a zpracování revizní zprávy. | Dle Technické zprávy a výkresové dokumentace
178 | 75E28R | NASTAVENÍ POČÍTACÍHO BODU POČÍTAČE NÁPRAV | KUS | 4 |  | 0 |  | 0 |  | 0 | SP | R | Položka zahrnuje náklady na nastavení zařízení dle typu | Dle Technické zprávy a výkresové dokumentace
S | Celkem za 32 | Zkoušky |  |  |  | 0 |  | 0 |  | 0
Název podobjektu: |  | PZS v km 4,817 | [5 empty] | Číslo PO | PS 02-01-01.6 |  | O1 |  |  |  | hlavičky objektu
Díl: | 33 | Zemní práce | [8 empty] | SD
179 | 701AAD | VYTYČENÍ KABELOVÉ TRASY VE VOLNÉM TERÉNU | KM | 0.2 |  | 0 |  | 0 |  | 0 | SP | SŽDC | Položka obsahuje: Pochůzka projektovanou trasou kabelového vedení, vyznačení trasy kabelu číslovanými kolíky nebo psanými značkami včetně zhotovení a číslování kolíků. Stanovení a označení míst pro kabelové prostupy a podchodové štoly a vyznačení překážek. Dále obsahuje cenu za pom. mechanismy včetně všech ostatních vedlejších nákladů. | Dle Technické zprávy a výkresové dokumentace
180 | 75E12R | KABELOVÁ TRASA POD FOLIÍ V PÍSKOVÉM LOŽI VE VÝKOPU 0,35X0,8M TŘ. ZEMINY 4 | KM | 0.2 |  | 0 |  | 0 |  | 0 | SP | R | Hloubení kabelové rýhy 0,35m široké a 0,8m hluboké v třídě zeminy 4. - ručně, dodávka a rozvinutí modré folie, zhotovení lože z kopaného písku, ruční zához rýhy | Dle Technické zprávy a výkresové dokumentace
181 | 75E14R | KABELOVÝ PODCHOD POD TRATÍ | M | 10 |  | 0 |  | 0 |  | 0 | SP | R | Protlak do průměru 150cm vč . a materiálu Základní jednotka měření je metr.Základní jednotka výkazu výměr je metr délky. Položka obsahuje cenu materiálu a montáž v zemině 4, pažení, bednění, příp.čerpání vody, průměrnou cenu pomocného materiálu. | Dle Technické zprávy a výkresové dokumentace
182 | 75E15R | KABELOVÝ PODCHOD POD VOZOVKOU | M | 10 |  | 0 |  | 0 |  | 0 | SP | R | Protlak do průměru 150cm vč . a materiálu Základní jednotka měření je metr.Základní jednotka výkazu výměr je metr délky. Položka obsahuje cenu materiálu a montáž v zemině 4, pažení, bednění, příp.čerpání vody, průměrnou cenu pomocného materiálu. | Dle Technické zprávy a výkresové dokumentace
183 | 75E16R | STARTOVACÍ JÁMA PRO PROTLAK | M3 | 9 |  | 0 |  | 0 |  | 0 | SP | R | Startovací jáma 1x1xhl,,, včetně záhozu a odvozu Rozměr objemu výkopu se měří délkovou mírou. Základní jednotka měření je m3.Základní jednotka výkazu výměr je m3. | Dle Technické zprávy a výkresové dokumentace
184 | 75E11R1 | ZHOTOVENÍ ZÁKLADU POD RELÉOVÝ DOMEK | KUS | 1 |  | 0 |  | 0 |  | 0 | SP | R | Položka obsahuje: dodávku materiálu jako je beton, ztracené bednění a další pomocný materiál. Dále zřízení základu z betonu a ztraceného bednění | Dle Technické zprávy a výkresové dokumentace
185 | 701CGQ | TRUBKA PRO PROTLAK | M | 40 |  | 0 |  | 0 |  | 0 | SP | SŽDC | Položka obsahuje: Dodávku a montáž chráničky volně / do kabelové kynety. Dále obsahuje cenu za pom. mechanismy včetně všech ostatních vedlejších nákladů. | Dle Technické zprávy a výkresové dokumentace
S | Celkem za 33 | Zemní práce |  |  |  | 0 |  | 0 |  | 0
Díl: | 34 | Technologie PZS | [8 empty] | SD
186 | 75D11R | SPOLEČNÁ PŘÍSTROJOVÁ SKŘÍŇ VYBAVENÁ | KUS | 2 |  | 0 |  | 0 |  | 0 | SP | R | Dodávka zařízení podle určení včetně skříně, potřebného pomocného materiálu a dopravy do staveništního skladu.Zařízení ve venkovní skříni se měří v kusech (ks).Položka obsahuje všechny náklady na dodávku zařízení na místo určení včetně skříně podle určení a pomocného materiálu, náklady na dopravu do staveništního skladu. | Dle Technické zprávy a výkresové dokumentace
187 | 75D17R | MONTÁŽ SPOLEČNÉ PŘÍSTOJOVÉ SKŘÍNĚ VYBAVENÉ | KUS | 2 |  | 0 |  | 0 |  | 0 | SP | R | Určení místa umístění, usazení skříně na základy, montáž vnitřního zařízení včetně potřebných závislostních prvků, zatažení kabelů kontroly izolačního stavu, případný nátěr , přezkoušení. Demontáž se provádí obdobným způsobem.Montáž zařízení se měří v kusech (ks).Položka obsahuje všechny náklady na montáž resp. demontáž vnitřního zařízení a venkovní skříně se všemi pomocnými a doplňujícími pracemi a součástmi, případné použití mechanizmů, včetně dopravy ze skladu k místu montáže, náklady na mzdy | Dle Technické zprávy a výkresové dokumentace
188 | 75D113 | DODÁVKA SKŘÍNĚ (STOJANU) LOGIKY RELÉOVÉHO ZAŘÍZENÍ PRO PŘEJEZD | KUS | 1 |  | 0 |  | 0 |  | 0 | SP | SŽDC | Dodávka zařízení podle určení včetně skříně, potřebného pomocného materiálu a dopravy do staveništního skladu.Zařízení ve venkovní skříni se měří v kusech (ks).Položka obsahuje všechny náklady na dodávku zařízení na místo určení včetně skříně podle určení a pomocného materiálu, náklady na dopravu do staveništního skladu. | Dle Technické zprávy a výkresové dokumentace
189 | 75D117 | DODÁVKA RELEOVÉHO DOMKU 3x3m IZOLOVANÉHO, S KLIMATIZACÍ A VNITŘNÍ KABELIZACÍ DLE DOKUMENTACE | KUS | 1 |  | 0 |  | 0 |  | 0 | SP | SŽDC | Dodávka reléového domku podle typu a doprava do staveništního skladu. Reléový domek se měří v kusech (ks). Položka obsahuje všechny náklady na montáž resp. demontáž vnitřního zařízení a venkovní skříně se všemi pomocnými a doplňujícími pracemi a součástmi, případné použití mechanizmů, včetně dopravy ze skladu k místu montáže, náklady na mzdy. | Dle Technické zprávy a výkresové dokumentace
190 | 75D177 | MONTÁŽ RELÉOVÉHO DOMKU OPD IZOLOVANÉHO, S KLIMATIZACÍ A VNITŘNÍ VÝSTROJÍ | KUS | 1 |  | 0 |  | 0 |  | 0 | SP | SŽDC | Určení místa umístění, usazení skříně na základy, montáž vnitřního zařízení včetně potřebných závislostních prvků, zatažení kabelů kontroly izolačního stavu, případný nátěr , přezkoušení. Demontáž se provádí obdobným způsobem.Montáž zařízení se měří v kusech (ks).Položka obsahuje všechny náklady na montáž resp. demontáž vnitřního zařízení a venkovní skříně se všemi pomocnými a doplňujícími pracemi a součástmi, případné použití mechanizmů, včetně dopravy ze skladu k místu montáže, náklady na mzdy | Dle Technické zprávy a výkresové dokumentace
191 | 75D119 | DODÁVKA NAPÁJECÍ SKŘÍNĚ (STOJANU) PŘEJEZDOVÉHO ZAŘÍZENÍ | KUS | 1 |  | 0 |  | 0 |  | 0 | SP | SŽDC | Dodávka zařízení podle určení včetně skříně, potřebného pomocného materiálu a dopravy do staveništního skladu.Zařízení ve venkovní skříni se měří v kusech (ks).Položka obsahuje všechny náklady na dodávku zařízení na místo určení včetně skříně podle určení a pomocného materiálu, náklady na dopravu do staveništního skladu. | Dle Technické zprávy a výkresové dokumentace
192 | 75D173 | MONTÁŽ SKŘÍNĚ (STOJANU) LOGIKY RELÉOVÉHO ZAŘÍZENÍ PRO PŘEJEZD | KUS | 1 |  | 0 |  | 0 |  | 0 | SP | SŽDC | Určení místa umístění, usazení skříně na základy, montáž vnitřního zařízení včetně potřebných závislostních prvků, zatažení kabelů kontroly izolačního stavu, případný nátěr , přezkoušení. Demontáž se provádí obdobným způsobem.Montáž zařízení se měří v kusech (ks).Položka obsahuje všechny náklady na montáž resp. demontáž vnitřního zařízení a venkovní skříně se všemi pomocnými a doplňujícími pracemi a součástmi, případné použití mechanizmů, včetně dopravy ze skladu k místu montáže, náklady na mzdy | Dle Technické zprávy a výkresové dokumentace
193 | 75D11R2 | PŘENOSOVÉ A DIAGNOSTICKÉ ZAŘÍZENÍ VČETNĚ ÚPRAVY CENTRÁLY - DODÁVKA | KUS | 1 |  | 0 |  | 0 |  | 0 | SP | R | Dodávka diagnostického a přenosového zařízení pro přejezd včetně úpravy řídící stanice | Dle Technické zprávy a výkresové dokumentace
194 | 75D17R2 | PŘENOSOVÉ A DIAGNOSTICKÉ ZAŘÍZENÍ VČETNĚ ÚPRAVY CENTRÁLY - MONTÁŽ | KUS | 1 |  | 0 |  | 0 |  | 0 | SP | R | Montáž diagnostického a přenosového zařízení pro přejezd včetně úpravy řídící stanice | Dle Technické zprávy a výkresové dokumentace
195 | 75D179 | MONTÁŽ NAPÁJECÍ SKŘÍNĚ (STOJANU) PŘEJEZDOVÉHO ZAŘÍZENÍ | KUS | 1 |  | 0 |  | 0 |  | 0 | SP | SŽDC | Určení místa umístění, usazení skříně na základy, montáž vnitřního zařízení včetně potřebných závislostních prvků, zatažení kabelů kontroly izolačního stavu, případný nátěr , přezkoušení. Demontáž se provádí obdobným způsobem.Montáž zařízení se měří v kusech (ks).Položka obsahuje všechny náklady na montáž resp. demontáž vnitřního zařízení a venkovní skříně se všemi pomocnými a doplňujícími pracemi a součástmi, případné použití mechanizmů, včetně dopravy ze skladu k místu montáže, náklady na mzdy | Dle Technické zprávy a výkresové dokumentace
S | Celkem za 34 | Technologie PZS |  |  |  | 0 |  | 0 |  | 0
Díl: | 35 | Venkovní technologie PZS | [8 empty] | SD
196 | 75D212 | DODÁVKA VÝSTRAŽNÍKU, 1 SKŘÍŇ BEZ ZÁVORY | KUS | 2 |  | 0 |  | 0 |  | 0 | SP | SŽDC | Dodávka výstražníku podle jeho typu a potřebného pomocného materiálu a dopravy do staveništního skladu.Výstražník se měří v kusech (ks).Položka obsahuje všechny náklady na dodávku výstražníku včetně pomocného materiálu, náklady na dopravu do místa určení. | Dle Technické zprávy a výkresové dokumentace
197 | 75D272 | MONTÁŽ VÝSTRAŽNÍKU, 1 SKŘÍŇ BEZ ZÁVORY | KUS | 2 |  | 0 |  | 0 |  | 0 | SP | SŽDC | Výkop jámy pro betonový základ výstražníku.Usazení betonového základu, sestavení a kompletizace výstražníku, označení označovacími štítky. Postavení výstražníku včetně transformátorové skříně na základ. Montáž transformátorů do skříně, montáž kabelové formy(2x).výstražníky se měří v kusech (ks).Položka obsahuje všechny náklady na montáž výstražníku se všemi pomocnými a doplňujícími pracemi a součástmi, případné použití mechanizmů, včetně dopravy ze skladu k místu montáže, náklady na mzdy. | Dle Technické zprávy a výkresové dokumentace
198 | 75E08R | SCHŮDKY K VÝSTRAŽNÍKŮM | KUS | 1 |  | 0 |  | 0 |  | 0 | SP | R | Dodání schůdků k výstražníkům | Dle Technické zprávy a výkresové dokumentace
S | Celkem za 35 | Venkovní technologie PZS |  |  |  | 0 |  | 0 |  | 0
Díl: | 36 | Uzemnění | [8 empty] | SD
199 | 75E07R4 | DODÁVKA A MONTÁŽ OCHRANY PROTI ATMOSF. VLIVŮM | KUS | 1 |  | 0 |  | 0 |  | 0 | SP | R | Dodání a montáž potřebných lan a zemnících tyčí pro uzemnění venkovních prvků | Dle Technické zprávy a výkresové dokumentace
200 | 75E227 | MONTÁŽ UZEMNĚNÍ, UKOLEJNĚNÍ | M | 50 |  | 0 |  | 0 |  | 0 | SP | SŽDC | Uložení uzemňovacího vedení, měření zemního odporu, montáž uzem.sběrnice, zemnící desky, uzemnění skříní včetně dodávky potřebného pomocného materiálu a dopravy na místo určení. Položka seměří v délkových jednotkách (m) za délku uzemňovacího vedení .Položka obsahuje všechny náklady na provedení uzemnění(ukolejnění) se všemi pomocnými a doplňujícími pracemi a součástmi, případné použití mechanizmů,náklady na mzdy | Dle Technické zprávy a výkresové dokumentace
S | Celkem za 36 | Uzemnění |  |  |  | 0 |  | 0 |  | 0
Díl: | 37 | Dopravní značení | [8 empty] | SD
201 | 75E40R | ZAPŮJČENÍ PŘECHODNÉHO DOPRAVNÍHO ZNAČENÍ | KUS | 1 |  | 0 |  | 0 |  | 0 | SP | SŽDC | Položka zahrnuje náklady spojené ze zapůjčením dopravního značení, jeho montáží a demontáží a nákladů na dopravu | Dle Technické zprávy a výkresové dokumentace
S | Celkem za 37 | Dopravní značení |  |  |  | 0 |  | 0 |  | 0
Díl: | 38 | Zkoušky | [8 empty] | SD
202 | 75E123 | PŘEZKOUŠENÍ VLAKOVÝCH CEST | KUS | 2 |  | 0 |  | 0 |  | 0 | SP | SŽDC | Postavení vlakové cesty a kontrola návěstního znaku, přezkoušení změny návěstního znaku z povolujícího na zakazující a poruchy žárovek. Simulace jízdy vlaku. Přezkoušení nouzového vybavení. Přezkoušení vazeb na traťové zabezpečovací zařízení.Přezkoušení vlakových cest se měří v kusech (ks) za jednu cestu.Položka obsahuje kompletní náklady na zkoušky. | Dle Technické zprávy a výkresové dokumentace
203 | 75E27R1 | PŘEZKOUŠENÍ A REGULOVÁNÍ PŘEJEZDOVÉHO ZAŘÍZENÍ BEZ ZÁVOR NA JEDNOKOLEJNÉ TRATI | KUS | 1 |  | 0 |  | 0 |  | 0 | SP | R | Přezkoušení funkčnosti přejezdového zab. zařízení | Dle Technické zprávy a výkresové dokumentace
204 | 75E29R | FUN.DODZK. ZAB.ZAŘ. PŘÍP.KOMPLEX.ZKOU. DO 30 VÝHYBEK | KUS | 1 |  | 0 |  | 0 |  | 0 | SP | R | Přezkoušení funkčnosti přejezdového zab. zařízení dodavatelem | Dle Technické zprávy a výkresové dokumentace
205 | 75E121 | DOZOR PRACOVNÍKŮ SDC, SŹT | HOD | 15 |  | 0 |  | 0 |  | 0 | SP | SŽDC | Při provádění prací na zařízení, které je v provozu určují pracovníci správy dopravní cesty kdy a jak je možné potřebný zásah provést.Dozor pracovníků objednatele se měří v hodinách.Položka obsahuje náklady na ztrátu času pracovníků údržby, kteří tento čas využijí ve prospěch prováděné stavby. Účtuje se v hodinových sazbách. | Dle Technické zprávy a výkresové dokumentace
206 | 75E222 | CELKOVÁ PROHLÍDKA ZAŘÍZENÍ A VYHOTOVENÍ REVIZNÍ ZPRÁVY | HOD | 12 |  | 0 |  | 0 |  | 0 | SP | SŽDC | Kontrola zařízení, zda odpovídá podmínkám pro bezpečný provoz, včetně potřebných měření a vyhotovení revizní zprávy odpovědným pracovníkem. . Položka se měří v kusech (ks) za každých 250 tis.Kč montážních prací. Položka obsahuje náklady na vlastní kontrolu, příslušná měření a zpracování revizní zprávy. | Dle Technické zprávy a výkresové dokumentace
S | Celkem za 38 | Zkoušky |  |  |  | 0 |  | 0 |  | 0
Název podobjektu: |  | PZS v km 4,924 | [5 empty] | Číslo PO | PS 02-01-01.7 |  | O1 |  |  |  | hlavičky objektu
Díl: | 39 | Zemní práce | [8 empty] | SD
207 | 701AAD | VYTYČENÍ KABELOVÉ TRASY VE VOLNÉM TERÉNU | KM | 0.2 |  | 0 |  | 0 |  | 0 | SP | SŽDC | Položka obsahuje: Pochůzka projektovanou trasou kabelového vedení, vyznačení trasy kabelu číslovanými kolíky nebo psanými značkami včetně zhotovení a číslování kolíků. Stanovení a označení míst pro kabelové prostupy a podchodové štoly a vyznačení překážek. Dále obsahuje cenu za pom. mechanismy včetně všech ostatních vedlejších nákladů. | Dle Technické zprávy a výkresové dokumentace
208 | 75E12R | KABELOVÁ TRASA POD FOLIÍ V PÍSKOVÉM LOŽI VE VÝKOPU 0,35X0,8M TŘ. ZEMINY 4 | KM | 0.2 |  | 0 |  | 0 |  | 0 | SP | R | Hloubení kabelové rýhy 0,35m široké a 0,8m hluboké v třídě zeminy 4. - ručně, dodávka a rozvinutí modré folie, zhotovení lože z kopaného písku, ruční zához rýhy | Dle Technické zprávy a výkresové dokumentace
209 | 75E14R | KABELOVÝ PODCHOD POD TRATÍ | M | 10 |  | 0 |  | 0 |  | 0 | SP | R | Protlak do průměru 150cm vč . a materiálu Základní jednotka měření je metr.Základní jednotka výkazu výměr je metr délky. Položka obsahuje cenu materiálu a montáž v zemině 4, pažení, bednění, příp.čerpání vody, průměrnou cenu pomocného materiálu. | Dle Technické zprávy a výkresové dokumentace
210 | 75E15R | KABELOVÝ PODCHOD POD VOZOVKOU | M | 10 |  | 0 |  | 0 |  | 0 | SP | R | Protlak do průměru 150cm vč . a materiálu Základní jednotka měření je metr.Základní jednotka výkazu výměr je metr délky. Položka obsahuje cenu materiálu a montáž v zemině 4, pažení, bednění, příp.čerpání vody, průměrnou cenu pomocného materiálu. | Dle Technické zprávy a výkresové dokumentace
211 | 75E16R | STARTOVACÍ JÁMA PRO PROTLAK | M3 | 9 |  | 0 |  | 0 |  | 0 | SP | R | Startovací jáma 1x1xhl,,, včetně záhozu a odvozu Rozměr objemu výkopu se měří délkovou mírou. Základní jednotka měření je m3.Základní jednotka výkazu výměr je m3. | Dle Technické zprávy a výkresové dokumentace
212 | 701CGQ | TRUBKA PRO PROTLAK | M | 40 |  | 0 |  | 0 |  | 0 | SP | SŽDC | Položka obsahuje: Dodávku a montáž chráničky volně / do kabelové kynety. Dále obsahuje cenu za pom. mechanismy včetně všech ostatních vedlejších nákladů. | Dle Technické zprávy a výkresové dokumentace
S | Celkem za 39 | Zemní práce |  |  |  | 0 |  | 0 |  | 0
Díl: | 40 | Technologie PZS | [8 empty] | SD
213 | 75D11R | SPOLEČNÁ PŘÍSTROJOVÁ SKŘÍŇ VYBAVENÁ | KUS | 1 |  | 0 |  | 0 |  | 0 | SP | R | Dodávka zařízení podle určení včetně skříně, potřebného pomocného materiálu a dopravy do staveništního skladu.Zařízení ve venkovní skříni se měří v kusech (ks).Položka obsahuje všechny náklady na dodávku zařízení na místo určení včetně skříně podle určení a pomocného materiálu, náklady na dopravu do staveništního skladu. | Dle Technické zprávy a výkresové dokumentace
214 | 75D17R | MONTÁŽ SPOLEČNÉ PŘÍSTOJOVÉ SKŘÍNĚ VYBAVENÉ | KUS | 1 |  | 0 |  | 0 |  | 0 | SP | R | Určení místa umístění, usazení skříně na základy, montáž vnitřního zařízení včetně potřebných závislostních prvků, zatažení kabelů kontroly izolačního stavu, případný nátěr , přezkoušení. Demontáž se provádí obdobným způsobem.Montáž zařízení se měří v kusech (ks).Položka obsahuje všechny náklady na montáž resp. demontáž vnitřního zařízení a venkovní skříně se všemi pomocnými a doplňujícími pracemi a součástmi, případné použití mechanizmů, včetně dopravy ze skladu k místu montáže, náklady na mzdy | Dle Technické zprávy a výkresové dokumentace
215 | 75D113 | DODÁVKA SKŘÍNĚ (STOJANU) LOGIKY RELÉOVÉHO ZAŘÍZENÍ PRO PŘEJEZD | KUS | 1 |  | 0 |  | 0 |  | 0 | SP | SŽDC | Dodávka zařízení podle určení včetně skříně, potřebného pomocného materiálu a dopravy do staveništního skladu.Zařízení ve venkovní skříni se měří v kusech (ks).Položka obsahuje všechny náklady na dodávku zařízení na místo určení včetně skříně podle určení a pomocného materiálu, náklady na dopravu do staveništního skladu. | Dle Technické zprávy a výkresové dokumentace
216 | 75D173 | MONTÁŽ SKŘÍNĚ (STOJANU) LOGIKY RELÉOVÉHO ZAŘÍZENÍ PRO PŘEJEZD | KUS | 1 |  | 0 |  | 0 |  | 0 | SP | SŽDC | Určení místa umístění, usazení skříně na základy, montáž vnitřního zařízení včetně potřebných závislostních prvků, zatažení kabelů kontroly izolačního stavu, případný nátěr , přezkoušení. Demontáž se provádí obdobným způsobem.Montáž zařízení se měří v kusech (ks).Položka obsahuje všechny náklady na montáž resp. demontáž vnitřního zařízení a venkovní skříně se všemi pomocnými a doplňujícími pracemi a součástmi, případné použití mechanizmů, včetně dopravy ze skladu k místu montáže, náklady na mzdy | Dle Technické zprávy a výkresové dokumentace
217 | 75D11R3 | PŘENOSOVÉ A DIAGNOSTICKÉ ZAŘÍZENÍ VČETNĚ ÚPRAVY CENTRÁLY - DODÁVKA | KUS | 1 |  | 0 |  | 0 |  | 0 | SP | R | Dodávka diagnostického a přenosového zařízení pro přejezd včetně úpravy řídící stanice | Dle Technické zprávy a výkresové dokumentace
218 | 75D17R3 | PŘENOSOVÉ A DIAGNOSTICKÉ ZAŘÍZENÍ VČETNĚ ÚPRAVY CENTRÁLY - MONTÁŽ | KUS | 1 |  | 0 |  | 0 |  | 0 | SP | R | Montáž diagnostického a přenosového zařízení pro přejezd včetně úpravy řídící stanice | Dle Technické zprávy a výkresové dokumentace
S | Celkem za 40 | Technologie PZS |  |  |  | 0 |  | 0 |  | 0
Díl: | 41 | Venkovní technologie PZS | [8 empty] | SD
219 | 75D214 | DODÁVKA VÝSTRAŽNÍKU, 2 SKŘÍNĚ BEZ ZÁVORY | KUS | 2 |  | 0 |  | 0 |  | 0 | SP | SŽDC | Dodávka výstražníku podle jeho typu a potřebného pomocného materiálu a dopravy do staveništního skladu.Výstražník se měří v kusech (ks).Položka obsahuje všechny náklady na dodávku výstražníku včetně pomocného materiálu, náklady na dopravu do místa určení. | Dle Technické zprávy a výkresové dokumentace
220 | 75D274 | MONTÁŽ VÝSTRAŽNÍKU, 2 SKŘÍNĚ BEZ ZÁVORY | KUS | 2 |  | 0 |  | 0 |  | 0 | SP | SŽDC | Výkop jámy pro betonový základ výstražníku.Usazení betonového základu, sestavení a kompletizace výstražníku, označení označovacími štítky. Postavení výstražníku včetně transformátorové skříně na základ. Montáž transformátorů do skříně, montáž kabelové formy(2x).výstražníky se měří v kusech (ks).Položka obsahuje všechny náklady na montáž výstražníku se všemi pomocnými a doplňujícími pracemi a součástmi, případné použití mechanizmů, včetně dopravy ze skladu k místu montáže, náklady na mzdy. | Dle Technické zprávy a výkresové dokumentace
221 | 75E08R | SCHŮDKY K VÝSTRAŽNÍKŮM | KUS | 1 |  | 0 |  | 0 |  | 0 | SP | R | Dodání schůdků k výstražníkům | Dle Technické zprávy a výkresové dokumentace
S | Celkem za 41 | Venkovní technologie PZS |  |  |  | 0 |  | 0 |  | 0
Díl: | 42 | Uzemnění | [8 empty] | SD
222 | 75E07R1 | DODÁVKA A MONTÁŽ OCHRANY PROTI ATMOSF. VLIVŮM | KUS | 1 |  | 0 |  | 0 |  | 0 | SP | R | Dodání a montáž potřebných lan a zemnících tyčí pro uzemnění venkovních prvků | Dle Technické zprávy a výkresové dokumentace
223 | 75E227 | MONTÁŽ UZEMNĚNÍ, UKOLEJNĚNÍ | M | 50 |  | 0 |  | 0 |  | 0 | SP | SŽDC | Uložení uzemňovacího vedení, měření zemního odporu, montáž uzem.sběrnice, zemnící desky, uzemnění skříní včetně dodávky potřebného pomocného materiálu a dopravy na místo určení. Položka seměří v délkových jednotkách (m) za délku uzemňovacího vedení .Položka obsahuje všechny náklady na provedení uzemnění(ukolejnění) se všemi pomocnými a doplňujícími pracemi a součástmi, případné použití mechanizmů,náklady na mzdy | Dle Technické zprávy a výkresové dokumentace
S | Celkem za 42 | Uzemnění |  |  |  | 0 |  | 0 |  | 0
Díl: | 43 | Dopravní značení | [8 empty] | SD
224 | 75E40R | ZAPŮJČENÍ PŘECHODNÉHO DOPRAVNÍHO ZNAČENÍ | KUS | 1 |  | 0 |  | 0 |  | 0 | SP | R | Položka zahrnuje náklady spojené ze zapůjčením dopravního značení, jeho montáží a demontáží a nákladů na dopravu | Dle Technické zprávy a výkresové dokumentace
S | Celkem za 43 | Dopravní značení |  |  |  | 0 |  | 0 |  | 0
Díl: | 44 | Zkoušky | [8 empty] | SD
225 | 75E123 | PŘEZKOUŠENÍ VLAKOVÝCH CEST | KUS | 2 |  | 0 |  | 0 |  | 0 | SP | SŽDC | Postavení vlakové cesty a kontrola návěstního znaku, přezkoušení změny návěstního znaku z povolujícího na zakazující a poruchy žárovek. Simulace jízdy vlaku. Přezkoušení nouzového vybavení. Přezkoušení vazeb na traťové zabezpečovací zařízení.Přezkoušení vlakových cest se měří v kusech (ks) za jednu cestu.Položka obsahuje kompletní náklady na zkoušky. | Dle Technické zprávy a výkresové dokumentace
226 | 75E27R1 | PŘEZKOUŠENÍ A REGULOVÁNÍ PŘEJEZDOVÉHO ZAŘÍZENÍ BEZ ZÁVOR NA JEDNOKOLEJNÉ TRATI | KUS | 1 |  | 0 |  | 0 |  | 0 | SP | R | Přezkoušení funkčnosti přejezdového zab. zařízení | Dle Technické zprávy a výkresové dokumentace
227 | 75E29R | FUN.DODZK. ZAB.ZAŘ. PŘÍP.KOMPLEX.ZKOU. DO 30 VÝHYBEK | KUS | 1 |  | 0 |  | 0 |  | 0 | SP | R | Přezkoušení funkčnosti přejezdového zab. zařízení dodavatelem | Dle Technické zprávy a výkresové dokumentace
228 | 75E121 | DOZOR PRACOVNÍKŮ SDC, SŹT | HOD | 15 |  | 0 |  | 0 |  | 0 | SP | SŽDC | Při provádění prací na zařízení, které je v provozu určují pracovníci správy dopravní cesty kdy a jak je možné potřebný zásah provést.Dozor pracovníků objednatele se měří v hodinách.Položka obsahuje náklady na ztrátu času pracovníků údržby, kteří tento čas využijí ve prospěch prováděné stavby. Účtuje se v hodinových sazbách. | Dle Technické zprávy a výkresové dokumentace
229 | 75E222 | CELKOVÁ PROHLÍDKA ZAŘÍZENÍ A VYHOTOVENÍ REVIZNÍ ZPRÁVY | HOD | 12 |  | 0 |  | 0 |  | 0 | SP | SŽDC | Kontrola zařízení, zda odpovídá podmínkám pro bezpečný provoz, včetně potřebných měření a vyhotovení revizní zprávy odpovědným pracovníkem. . Položka se měří v kusech (ks) za každých 250 tis.Kč montážních prací. Položka obsahuje náklady na vlastní kontrolu, příslušná měření a zpracování revizní zprávy. | Dle Technické zprávy a výkresové dokumentace
S | Celkem za 44 | Zkoušky |  |  |  | 0 |  | 0 |  | 0
Název podobjektu: |  | PZS v km 8,621 | [5 empty] | Číslo PO | PS 02-01-01.8 |  | O1 |  |  |  | hlavičky objektu
Díl: | 45 | Zemní práce | [8 empty] | SD
230 | 701AAD | VYTYČENÍ KABELOVÉ TRASY VE VOLNÉM TERÉNU | KM | 0.1 |  | 0 |  | 0 |  | 0 | SP | SŽDC | Položka obsahuje: Pochůzka projektovanou trasou kabelového vedení, vyznačení trasy kabelu číslovanými kolíky nebo psanými značkami včetně zhotovení a číslování kolíků. Stanovení a označení míst pro kabelové prostupy a podchodové štoly a vyznačení překážek. Dále obsahuje cenu za pom. mechanismy včetně všech ostatních vedlejších nákladů. | Dle Technické zprávy a výkresové dokumentace
231 | 75E12R | KABELOVÁ TRASA POD FOLIÍ V PÍSKOVÉM LOŽI VE VÝKOPU 0,35X0,8M TŘ. ZEMINY 4 | KM | 0.1 |  | 0 |  | 0 |  | 0 | SP | R | Hloubení kabelové rýhy 0,35m široké a 0,8m hluboké v třídě zeminy 4. - ručně, dodávka a rozvinutí modré folie, zhotovení lože z kopaného písku, ruční zához rýhy | Dle Technické zprávy a výkresové dokumentace
232 | 75E14R | KABELOVÝ PODCHOD POD TRATÍ | M | 10 |  | 0 |  | 0 |  | 0 | SP | R | Protlak do průměru 150cm vč . a materiálu Základní jednotka měření je metr.Základní jednotka výkazu výměr je metr délky. Položka obsahuje cenu materiálu a montáž v zemině 4, pažení, bednění, příp.čerpání vody, průměrnou cenu pomocného materiálu. | Dle Technické zprávy a výkresové dokumentace
233 | 75E15R | KABELOVÝ PODCHOD POD VOZOVKOU | M | 10 |  | 0 |  | 0 |  | 0 | SP | R | Protlak do průměru 150cm vč . a materiálu Základní jednotka měření je metr.Základní jednotka výkazu výměr je metr délky. Položka obsahuje cenu materiálu a montáž v zemině 4, pažení, bednění, příp.čerpání vody, průměrnou cenu pomocného materiálu. | Dle Technické zprávy a výkresové dokumentace
234 | 75E16R | STARTOVACÍ JÁMA PRO PROTLAK | M3 | 9 |  | 0 |  | 0 |  | 0 | SP | R | Startovací jáma 1x1xhl,,, včetně záhozu a odvozu Rozměr objemu výkopu se měří délkovou mírou. Základní jednotka měření je m3.Základní jednotka výkazu výměr je m3. | Dle Technické zprávy a výkresové dokumentace
235 | 75E11R1 | ZHOTOVENÍ ZÁKLADU POD RELÉOVÝ DOMEK | KUS | 1 |  | 0 |  | 0 |  | 0 | SP | R | Položka obsahuje: dodávku materiálu jako je beton, ztracené bednění a další pomocný materiál. Dále zřízení základu z betonu a ztraceného bednění | Dle Technické zprávy a výkresové dokumentace
236 | 701CGQ | TRUBKA PRO PROTLAK | M | 40 |  | 0 |  | 0 |  | 0 | SP | SŽDC | Položka obsahuje: Dodávku a montáž chráničky volně / do kabelové kynety. Dále obsahuje cenu za pom. mechanismy včetně všech ostatních vedlejších nákladů. | Dle Technické zprávy a výkresové dokumentace
S | Celkem za 45 | Zemní práce |  |  |  | 0 |  | 0 |  | 0
Díl: | 46 | Technologie PZS | [8 empty] | SD
237 | 75D11R | SPOLEČNÁ PŘÍSTROJOVÁ SKŘÍŇ VYBAVENÁ | KUS | 1 |  | 0 |  | 0 |  | 0 | SP | R | Dodávka zařízení podle určení včetně skříně, potřebného pomocného materiálu a dopravy do staveništního skladu.Zařízení ve venkovní skříni se měří v kusech (ks).Položka obsahuje všechny náklady na dodávku zařízení na místo určení včetně skříně podle určení a pomocného materiálu, náklady na dopravu do staveništního skladu. | Dle Technické zprávy a výkresové dokumentace
238 | 75D17R | MONTÁŽ SPOLEČNÉ PŘÍSTOJOVÉ SKŘÍNĚ VYBAVENÉ | KUS | 1 |  | 0 |  | 0 |  | 0 | SP | R | Určení místa umístění, usazení skříně na základy, montáž vnitřního zařízení včetně potřebných závislostních prvků, zatažení kabelů kontroly izolačního stavu, případný nátěr , přezkoušení. Demontáž se provádí obdobným způsobem.Montáž zařízení se měří v kusech (ks).Položka obsahuje všechny náklady na montáž resp. demontáž vnitřního zařízení a venkovní skříně se všemi pomocnými a doplňujícími pracemi a součástmi, případné použití mechanizmů, včetně dopravy ze skladu k místu montáže, náklady na mzdy | Dle Technické zprávy a výkresové dokumentace
239 | 75D87R | DEMONTÁŽ SPOLEČNÉ PŘÍSTOJOVÉ SKŘÍNĚ VYBAVENÉ K PŘELOŽENÍ | KUS | 1 |  | 0 |  | 0 |  | 0 | SP | R | Demontáž zařízení dle položky a odpojení zařízení od kabelových rozvodů.Demontáže zařízení se měří v kusech (ks).Položka obsahuje náklady na demontáž zařízení se všemi pomocnými a doplňujícími pracemi a součástmi, případné použití mechanizmů, náklady na mzdy. | Dle Technické zprávy a výkresové dokumentace
240 | 75D113 | DODÁVKA SKŘÍNĚ (STOJANU) LOGIKY RELÉOVÉHO ZAŘÍZENÍ PRO PŘEJEZD | KUS | 1 |  | 0 |  | 0 |  | 0 | SP | SŽDC | Dodávka zařízení podle určení včetně skříně, potřebného pomocného materiálu a dopravy do staveništního skladu.Zařízení ve venkovní skříni se měří v kusech (ks).Položka obsahuje všechny náklady na dodávku zařízení na místo určení včetně skříně podle určení a pomocného materiálu, náklady na dopravu do staveništního skladu. | Dle Technické zprávy a výkresové dokumentace
241 | 75D117 | DODÁVKA RELEOVÉHO DOMKU 2,5x3m IZOLOVANÉHO, S KLIMATIZACÍ A VNITŘNÍ KABELIZACÍ DLE DOKUMENTACE | KUS | 1 |  | 0 |  | 0 |  | 0 | SP | SŽDC | Dodávka reléového domku podle typu a doprava do staveništního skladu. Reléový domek se měří v kusech (ks). Položka obsahuje všechny náklady na montáž resp. demontáž vnitřního zařízení a venkovní skříně se všemi pomocnými a doplňujícími pracemi a součástmi, případné použití mechanizmů, včetně dopravy ze skladu k místu montáže, náklady na mzdy. | Dle Technické zprávy a výkresové dokumentace
242 | 75D177 | MONTÁŽ RELÉOVÉHO DOMKU OPD IZOLOVANÉHO, S KLIMATIZACÍ A VNITŘNÍ VÝSTROJÍ | KUS | 1 |  | 0 |  | 0 |  | 0 | SP | SŽDC | Určení místa umístění, usazení skříně na základy, montáž vnitřního zařízení včetně potřebných závislostních prvků, zatažení kabelů kontroly izolačního stavu, případný nátěr , přezkoušení. Demontáž se provádí obdobným způsobem.Montáž zařízení se měří v kusech (ks).Položka obsahuje všechny náklady na montáž resp. demontáž vnitřního zařízení a venkovní skříně se všemi pomocnými a doplňujícími pracemi a součástmi, případné použití mechanizmů, včetně dopravy ze skladu k místu montáže, náklady na mzdy | Dle Technické zprávy a výkresové dokumentace
243 | 75D187 | DEMONTÁŽ RELÉOVÉHO DOMKU OPD IZOLOVANÉHO, S KLIMATIZACÍ K PŘELOŽENÍ | KUS | 1 |  | 0 |  | 0 |  | 0 | SP | SŽDC | Demontáž zařízení dle položky a odpojení zařízení od kabelových rozvodů.Demontáže zařízení se měří v kusech (ks).Položka obsahuje náklady na demontáž zařízení se všemi pomocnými a doplňujícími pracemi a součástmi, případné použití mechanizmů, náklady na mzdy. | Dle Technické zprávy a výkresové dokumentace
244 | 75D119 | DODÁVKA NAPÁJECÍ SKŘÍNĚ (STOJANU) PŘEJEZDOVÉHO ZAŘÍZENÍ | KUS | 1 |  | 0 |  | 0 |  | 0 | SP | SŽDC | Dodávka zařízení podle určení včetně skříně, potřebného pomocného materiálu a dopravy do staveništního skladu.Zařízení ve venkovní skříni se měří v kusech (ks).Položka obsahuje všechny náklady na dodávku zařízení na místo určení včetně skříně podle určení a pomocného materiálu, náklady na dopravu do staveništního skladu. | Dle Technické zprávy a výkresové dokumentace
245 | 75D173 | MONTÁŽ SKŘÍNĚ (STOJANU) LOGIKY RELÉOVÉHO ZAŘÍZENÍ PRO PŘEJEZD | KUS | 1 |  | 0 |  | 0 |  | 0 | SP | SŽDC | Určení místa umístění, usazení skříně na základy, montáž vnitřního zařízení včetně potřebných závislostních prvků, zatažení kabelů kontroly izolačního stavu, případný nátěr , přezkoušení. Demontáž se provádí obdobným způsobem.Montáž zařízení se měří v kusech (ks).Položka obsahuje všechny náklady na montáž resp. demontáž vnitřního zařízení a venkovní skříně se všemi pomocnými a doplňujícími pracemi a součástmi, případné použití mechanizmů, včetně dopravy ze skladu k místu montáže, náklady na mzdy | Dle Technické zprávy a výkresové dokumentace
246 | 75D184 | DEMONTÁŽ SKŘÍNĚ LOGIKY ELEKTRONICKÉHO ZAŘÍZENÍ PRO PŘEJEZD K PŘELOŽENÍ | KUS | 1 |  | 0 |  | 0 |  | 0 | SP | SŽDC | Demontáž zařízení dle položky a odpojení zařízení od kabelových rozvodů.Demontáže zařízení se měří v kusech (ks).Položka obsahuje náklady na demontáž zařízení se všemi pomocnými a doplňujícími pracemi a součástmi, případné použití mechanizmů, náklady na mzdy. | Dle Technické zprávy a výkresové dokumentace
247 | 75D11R1 | PŘENOSOVÉ A DIAGNOSTICKÉ ZAŘÍZENÍ VČETNĚ ÚPRAVY CENTRÁLY - DODÁVKA | KUS | 1 |  | 0 |  | 0 |  | 0 | SP | R | Dodávka diagnostického a přenosového zařízení pro přejezd včetně úpravy řídící stanice | Dle Technické zprávy a výkresové dokumentace
248 | 75D17R1 | PŘENOSOVÉ A DIAGNOSTICKÉ ZAŘÍZENÍ VČETNĚ ÚPRAVY CENTRÁLY - MONTÁŽ | KUS | 1 |  | 0 |  | 0 |  | 0 | SP | R | Montáž diagnostického a přenosového zařízení pro přejezd včetně úpravy řídící stanice | Dle Technické zprávy a výkresové dokumentace
249 | 75D179 | MONTÁŽ NAPÁJECÍ SKŘÍNĚ (STOJANU) PŘEJEZDOVÉHO ZAŘÍZENÍ | KUS | 1 |  | 0 |  | 0 |  | 0 | SP | SŽDC | Určení místa umístění, usazení skříně na základy, montáž vnitřního zařízení včetně potřebných závislostních prvků, zatažení kabelů kontroly izolačního stavu, případný nátěr , přezkoušení. Demontáž se provádí obdobným způsobem.Montáž zařízení se měří v kusech (ks).Položka obsahuje všechny náklady na montáž resp. demontáž vnitřního zařízení a venkovní skříně se všemi pomocnými a doplňujícími pracemi a součástmi, případné použití mechanizmů, včetně dopravy ze skladu k místu montáže, náklady na mzdy | Dle Technické zprávy a výkresové dokumentace
250 | 75D189 | DEMONTÁŽ NAPÁJECÍ SKŘÍNĚ (STOJANU) PŘEJEZDOVÉHO ZAŘÍZENÍ K PŘELOŽENÍ | KUS | 1 |  | 0 |  | 0 |  | 0 | SP | SŽDC | Demontáž zařízení dle položky a odpojení zařízení od kabelových rozvodů.Demontáže zařízení se měří v kusech (ks).Položka obsahuje náklady na demontáž zařízení se všemi pomocnými a doplňujícími pracemi a součástmi, případné použití mechanizmů, náklady na mzdy. | Dle Technické zprávy a výkresové dokumentace
S | Celkem za 46 | Technologie PZS |  |  |  | 0 |  | 0 |  | 0
Díl: | 47 | Počítače náprav | [8 empty] | SD
251 | 75C911 | DODÁVKA POČÍTAČE NÁPRAV, 1 BOD (VENKOVNÍ ČÁST) | KUS | 4 |  | 0 |  | 0 |  | 0 | SP | SŽDC | Kompletní dodávka venkovní výstroje počítacího bodu , potřebného pomocného materiálu a dopravy do staveništního skladu.Zařízení se měří v kusech (ks).Položka obsahuje všechny náklady na dodávku zařízení do kolejiště včetně skříně podle určení a pomocného materiálu, náklady na dopravu do staveništního skladu. | Dle Technické zprávy a výkresové dokumentace
252 | 75C971 | MONTÁŽ POČÍTAČE NÁPRAV, 1 BOD (VENKOVNÍ ČÁST) | KUS | 4 |  | 0 |  | 0 |  | 0 | SP | SŽDC | Upevnění zařízení na místo určení, připojení pospojování , zapojení dvou kabelových forem(včetně měření a zapojení po měření), přezkoušení.Montáže poč.bodu zařízení se měří v kusech (ks).Položka obsahuje všechny náklady na montáž vnitřního zařízení se všemi pomocnými a doplňujícími pracemi a součástmi, případné použití mechanizmů, včetně dopravy ze skladu k místu montáže, náklady na mzdy. | Dle Technické zprávy a výkresové dokumentace
253 | 75C913.R5 | DODÁVKA ÚSTŘEDNY POČÍTAČE NÁPRAV PRO TRAŤ (PŘEJEZD) (6 BODŮ / 3 ÚSEKY) | KUS | 1 |  | 0 |  | 0 |  | 0 | SP | R | Dodávka ústředny počítače náprav pro uvedený rozsah výstroje, potřebného pomocného materiálu a dopravy do staveništního skladu.Zařízení se měří v kusech (ks).Položka obsahuje všechny náklady na dodávku zařízení do stavědlové ústředny podle určení a pomocného materiálu, náklady na dopravu do staveništního skladu. | Dle Technické zprávy a výkresové dokumentace
254 | 75C973.R5 | MONTÁŽ ÚSTŘEDNY POČÍTAČE NÁPRAV PRO TRAŤ (PŘEJEZD) (6 BODŮ / 3 ÚSEKY) | KUS | 1 |  | 0 |  | 0 |  | 0 | SP | R | Upevnění zařízení na místo určení, připojení pospojování , zapojení.Montáže vnitřního zařízení se měří v kusech (ks).Položka obsahuje všechny náklady na montáž vnitřního zařízení se všemi pomocnými a doplňujícími pracemi a součástmi, případné použití mechanizmů, včetně dopravy ze skladu k místu montáže, náklady na mzdy. | Dle Technické zprávy a výkresové dokumentace
S | Celkem za 47 | Počítače náprav |  |  |  | 0 |  | 0 |  | 0
Díl: | 49 | Uzemnění | [8 empty] | SD
255 | 75E07R2 | DODÁVKA A MONTÁŽ OCHRANY PROTI ATMOSF. VLIVŮM | KUS | 1 |  | 0 |  | 0 |  | 0 | SP | R | Dodání a montáž potřebných lan a zemnících tyčí pro uzemnění venkovních prvků | Dle Technické zprávy a výkresové dokumentace
256 | 75E227 | MONTÁŽ UZEMNĚNÍ, UKOLEJNĚNÍ | M | 50 |  | 0 |  | 0 |  | 0 | SP | SŽDC | Uložení uzemňovacího vedení, měření zemního odporu, montáž uzem.sběrnice, zemnící desky, uzemnění skříní včetně dodávky potřebného pomocného materiálu a dopravy na místo určení. Položka seměří v délkových jednotkách (m) za délku uzemňovacího vedení .Položka obsahuje všechny náklady na provedení uzemnění(ukolejnění) se všemi pomocnými a doplňujícími pracemi a součástmi, případné použití mechanizmů,náklady na mzdy | Dle Technické zprávy a výkresové dokumentace
S | Celkem za 49 | Uzemnění |  |  |  | 0 |  | 0 |  | 0
Díl: | 50 | Dopravní značení | [8 empty] | SD
257 | 75E40R | ZAPŮJČENÍ PŘECHODNÉHO DOPRAVNÍHO ZNAČENÍ | KUS | 1 |  | 0 |  | 0 |  | 0 | SP | R | Položka zahrnuje náklady spojené ze zapůjčením dopravního značení, jeho montáží a demontáží a nákladů na dopravu | Dle Technické zprávy a výkresové dokumentace
S | Celkem za 50 | Dopravní značení |  |  |  | 0 |  | 0 |  | 0
Díl: | 51 | Zkoušky | [8 empty] | SD
258 | 75E123 | PŘEZKOUŠENÍ VLAKOVÝCH CEST | KUS | 2 |  | 0 |  | 0 |  | 0 | SP | SŽDC | Postavení vlakové cesty a kontrola návěstního znaku, přezkoušení změny návěstního znaku z povolujícího na zakazující a poruchy žárovek. Simulace jízdy vlaku. Přezkoušení nouzového vybavení. Přezkoušení vazeb na traťové zabezpečovací zařízení.Přezkoušení vlakových cest se měří v kusech (ks) za jednu cestu.Položka obsahuje kompletní náklady na zkoušky. | Dle Technické zprávy a výkresové dokumentace
259 | 75E27R1 | PŘEZKOUŠENÍ A REGULOVÁNÍ PŘEJEZDOVÉHO ZAŘÍZENÍ BEZ ZÁVOR NA JEDNOKOLEJNÉ TRATI | KUS | 1 |  | 0 |  | 0 |  | 0 | SP | R | Přezkoušení funkčnosti přejezdového zab. zařízení | Dle Technické zprávy a výkresové dokumentace
260 | 75E29R | FUN.DODZK. ZAB.ZAŘ. PŘÍP.KOMPLEX.ZKOU. DO 30 VÝHYBEK | KUS | 1 |  | 0 |  | 0 |  | 0 | SP | R | Přezkoušení funkčnosti přejezdového zab. zařízení dodavatelem | Dle Technické zprávy a výkresové dokumentace
261 | 75E121 | DOZOR PRACOVNÍKŮ SDC, SŹT | HOD | 15 |  | 0 |  | 0 |  | 0 | SP | SŽDC | Při provádění prací na zařízení, které je v provozu určují pracovníci správy dopravní cesty kdy a jak je možné potřebný zásah provést.Dozor pracovníků objednatele se měří v hodinách.Položka obsahuje náklady na ztrátu času pracovníků údržby, kteří tento čas využijí ve prospěch prováděné stavby. Účtuje se v hodinových sazbách. | Dle Technické zprávy a výkresové dokumentace
262 | 75E222 | CELKOVÁ PROHLÍDKA ZAŘÍZENÍ A VYHOTOVENÍ REVIZNÍ ZPRÁVY | HOD | 12 |  | 0 |  | 0 |  | 0 | SP | SŽDC | Kontrola zařízení, zda odpovídá podmínkám pro bezpečný provoz, včetně potřebných měření a vyhotovení revizní zprávy odpovědným pracovníkem. . Položka se měří v kusech (ks) za každých 250 tis.Kč montážních prací. Položka obsahuje náklady na vlastní kontrolu, příslušná měření a zpracování revizní zprávy. | Dle Technické zprávy a výkresové dokumentace
263 | 75E28R | NASTAVENÍ POČÍTACÍHO BODU POČÍTAČE NÁPRAV | KUS | 6 |  | 0 |  | 0 |  | 0 | SP | R | Položka zahrnuje náklady na nastavení zařízení dle typu | Dle Technické zprávy a výkresové dokumentace
S | Celkem za 51 | Zkoušky |  |  |  | 0 |  | 0 |  | 0
Díl: | 52 | Projektová dokumentace | [8 empty] | SD
264 | 02944R02 | Vyhotovení dokumentace ve stupni dPSŘ včetně předání zadavateli v počtech, daných smluvním dojednáním | KUS | 1 |  | 0 |  | 0 |  | 0 | SP | R | Položka zahrnuje náklady spojené vypracováním dokumentace projektu pro realizaci stavby včetně dodání požadovaného počtu paré v rozsahu daném dle smluvního ujednání se zadavatelem
S | Celkem za 52 | Projektová dokumentace |  |  |  | 0 |  | 0 |  | 0
Note on A7: § 6a
Note on B7: § 6b 1.část
Note on C2: § 3
Note on C7: § 6c 1.část
Note on D4: § 2 v případě jiné klasifikace upravit údaj v závorce, např. (CZ-CC)
Note on D7: § 6d
Note on E7: § 6e
Note on N6: § 6b 2.část
Note on O6: § 6c 2.část
Note on P6: § 6f § 7
Note on U2: Autor: tools PSSOzzzzzz propertites Protection Lock "2*4"
Součet za Díl
Zaokrouhlit množství