## List1
Stavba: Kontrolně analytické centrum řízení dopravy
Požadavky na výkon nebo funkci
Provozní soubory stavby
Položka | Název položky | Rekapitulace dat pro tvorbu nabídkové ceny stavby | Poznámka | Cena za položku
PS 102 | Systémy pro záznam a monitoring hlasové komunikace | Záměrem projektu KAC je kompletně pokrýt centralizaci audio záznamů tzn.: • Provést převod záznamových jednotek ze současných DZCR do KAC; • Nezařazené záznamové jednotky začleněnit do KAC; • Záznamové jednotky budou vyjmuty ze seznamu pod bodem 2, technologie KAC bude dimenzována pro jejich připojení v rámci jiné stavby. V rámci systému KAC se navrhuje provést začlenění celkem 174 ks stávajících záznamových jednotek ReDat. Pro nevyhovující parametry k začlenění vyměněny záznamové jednotky hlasové komunikace ReDat o celkovém počtu 62 kusů. V rámci projektu KAC je požadováno zajistit dodávku, instalaci a zprovoznění nahrávacích systémů pro záznam komunikačních technologií Hasičského záchranného sboru podniku SŽDC. Budou dodány záznamové systémy pro pokrytí záznamu v 15 lokalitách HZS SŽDC. Konfigurace záznamových systémů bude jednotná a to pro záznam 2 analogových a 4 digitálních vstupů. Funkcionality integrovaných systémů v rámci KAC musí splňovat požadavky uvedené ve zprávě „Vyhodnocení 1. etapy provozního ověření Drážního záznamového centra ReDat“, ze dne 10.2.2012, zn.: 7684/2012-ORCP. Součástí realizace stavby bude sjednocení verzí programového vybavení záznamových jednotek pro záznam hlasu. Instalovaná verze SW záznamových jednotek musí plnit požadavky na poskytované funkce vyplývající z požadavků na funkcionality KAC. Ostatní podrobné informace jsou uvedeny v přípravné dokumentaci stavby - část D.1 textové a výkresové přílohy. PS bude realizován dle závazných norem a směrnic a to včetně podmínek TSI a EN. | Nutná koordinace s ostatními PS a SO stavby zejména s PS 101, PS 103, PS 104, PS 105, PS 106, PS 107, PS 108, PS 201, PS 202. Další informace jsou uvedeny v TZ.