## List1
Stavba: Kontrolně analytické centrum řízení dopravy
Požadavky na výkon nebo funkci
Provozní soubory stavby
Položka | Název položky | Rekapitulace dat pro tvorbu nabídkové ceny stavby | Poznámka | Cena za položku
PS 103 | Systémy pro video monitoring | V rámci tohoto PS dojde k začlenění vybraných stávajících kamerových systémů (kamer) do KAC. Je požadováno začlenit taková záznamová zařízení (kamery) vztažná k železniční dopravní cestě, která v základě bez nutnosti rozšíření poskytnou aplikační rozhraní pro integraci do systémů třetích stran. Vybrané CCTV systémy musí disponovat vhodným API pro potřebné funkce systému KAC. Je požadováno, aby integrované řešení záznamu videa v systému KAC umožňovalo funkce pro práci se záznamy analogické se zpracováním hlasových záznamů. V rámci totoho PS budedo systému KAC začleněno celkem cca 500 ks kamer. Systém musí být budován tak, aby mohl dojít v budoucnosti k jeho snadnému rozšíření s výhledem na začlenění min. 2000 ks kamer a více. Ostatní podrobné informace jsou uvedeny v přípravné dokumentaci stavby - část D.1 textové a výkresové přílohy. PS bude realizován dle závazných norem a směrnic a to včetně podmínek TSI a EN. | Nutná koordinace s ostatními PS a SO stavby zejména s PS 101, PS 102, PS 104, PS 105, PS 106, PS 107, PS 108, PS 201, PS 202. Další informace jsou uvedeny v TZ.