## List1
Stavba: Kontrolně analytické centrum řízení dopravy
Požadavky na výkon nebo funkci
Provozní soubory stavby
Položka | Název položky | Rekapitulace dat pro tvorbu nabídkové ceny stavby | Poznámka | Cena za položku
PS 108 | Systémy pro snímání a záznam obrazovek dispečerských monitorů | V rámci tohoto PS je požadována funkcionalita snímání a záznamu obrazovek dispečerských konzolí vybraných pracovišť vztažných k zajištění dopravní železniční cesty. Snímání signálu musí být prováděno neintruzivním způsobem bez zásahu do konfigurace systému a to na video kabelu spojujícím monitor a grafický výstup PC. Pro nahrávání obrazovek dispečerských telefonů budou využita zařízení, která nepřeruší provoz monitoru ani v případě jejich poruchy. Zařízení budou ve formě jednokanálových nebo vícekanálových sond, kdy jsou video kabely připojeny buď přímo k sondě nebo prostřednictvím tzv. splitrů video signálů. Sondy budou zajišťovat vstup video dat pro monitoring a záznam, pracují jako video streamery nebo poskytují prostor pro dočasné uložení dat a jejich následný export do KAC. Sondy budou z KAC centrálně spravovány a konfigurovány. Systém bude navržen a dimenzován pro snímání dispečerských monitorů vztažných k okamžitému přenosu obrazového výstupu jakékoliv určené technické aplikace pro zajištění dopravní cesty. Požadované uživatelské funkce pro práci s video záznamy obrazovek monitorů po integraci do KAC odpovídají požadavkům na záznam videa kamerových systémů. Je požadováno, aby způsob záznamu videa obrazovek získal platné schválení pro provoz u SŽDC. Dispečerské konzole, které podléhají požadavkům na bezpečnost úrovně SIL větší než 0 nebudou do projektu zahrnuty včetně jejich nadstavbových aplikací. Součástí projektu je dodávka a zprovoznění technologie pro záznam 2 vstupů monitorů na každé dispečerské pracoviště. Celkem bude pokryt záznam 150 vstupů monitorů. Je požadováno, aby způsob záznamu videa obrazovek získal platné schválení pro provoz u SŽDC. Ostatní podrobné informace jsou uvedeny v přípravné dokumentaci stavby - část D.1 textové a výkresové přílohy. PS bude realizován dle závazných norem a směrnic a to včetně podmínek TSI a EN. | Nutná koordinace s ostatními PS a SO stavby zejména s PS 101, PS 102, PS 103, PS 104, PS 105, PS 106, PS 107, PS 201, PS 202. Další informace jsou uvedeny v TZ.