## List1
Stavba: Kontrolně analytické centrum řízení dopravy
Požadavky na výkon nebo funkci
Provozní soubory stavby
Položka | Název položky | Rekapitulace dat pro tvorbu nabídkové ceny stavby | Poznámka | Cena za položku
PS 106 | Softwarové prostředky pro DDTS ŽDC | V rámci tohoto PS dojde k nezbytným úpravám stávajících InS, které umožní přenos informací do systému KAC. Veškeré úpravy InS budou v souladu s platnou technickou specifikací SŽDC TS 2/2008-ZSE. Úpravy se budou týkat softwarového vybavení InS tzn., doprogramování výstupních formátů do systému KAC a provedení synchronizace dat/záznamů mezi oběma systémy KAC a DDTS ŽDC. Do systému KAC budou začleněny pouze systémy Elektronické zabezpečovací signalizace (EZS), které se přímo vztahují k železniční dopravní cestě. Mezi systém DDTS ŽDC a KAC bude nutné zajistit synchronizaci dat/záznamů a časovou synchronizaci mezi oběma aplikacemi. Výměna informací s jinými systémy v tomto případě se systémem KAC musí být provedena mezi InS a nejvyšší úrovní serverů jiných systémů. Pro výměnu diagnostických informací s jinými servery musí být použit protokol XML dle technické specifikace TS2/2008-ZSE v platném znění. Ostatní podrobné informace jsou uvedeny v přípravné dokumentaci stavby - část D.1 textové a výkresové přílohy. PS bude realizován dle závazných norem a směrnic a to včetně podmínek TSI a EN. | Nutná koordinace s ostatními PS a SO stavby zejména s PS 101, PS 102, PS 103, PS 104, PS 105, PS 107, PS 108, PS 201, PS 202. Další informace jsou uvedeny v TZ.