## List1
Stavba: Kontrolně analytické centrum řízení dopravy
Požadavky na výkon nebo funkci
Provozní soubory stavby
Položka | Název položky | Rekapitulace dat pro tvorbu nabídkové ceny stavby | Poznámka | Cena za položku
PS 105 | Softwarové prostředky pro indikaci záznamu | V rámci tohoto PS dojde k instalaci softwarové aplikace, která bude instalovaná na PC s OS MS Windows, a která umožňuje v reálném čase indikovat stavy záznamových kanálů pomocí vizuální a akustické signalizace. SW indikace bude instalována na dotykové terminály. Na pracovištích, kde nejsou využívány dotykové terminály bude SW indikace řešena náhradním způsobem tj. instalací aplikace na PC s pravidelným dohledem tj. "PC Dopravního deníku". V případě, že není aplikace provozního dopravního deníku v železniční stanici k dispozici, je možné SW indikaci nahrávání doplnit na jiné vhodné zařízení (např. ISOŘ, PC informačního systému). Pro instalaci SW indikace je nutné splnit minimální systémové požadavky na HW PC: • Operační systém: MS Windows XP nebo MS Windows 7 • Procesor: 1 GHz CPU • Paměť RAM: 2 GB • Vyžadované místo na pevném disku: 100 MB • Ostatní: Zvukový výstup / karta Minimální požadavky na vybavení pracovních stanic jsou specifikovány v zaváděcím listě SŽDC z ověřovacího provozu. Dodavatel v rámci řešení KAC zajistí multilicenci pro provozování softwarové indikace záznamu na 500 pracovištích. Dodavatel umožní instalovat indikační SW třetí stranou v podobě servisní organizace. V rámci tohoto PS dojde k výměně 40 ks PC dopravního deníku, které nesplňují požadované specifikace dle zaváděcího listu. Ostatní podrobné informace jsou uvedeny v přípravné dokumentaci stavby - část D.1 textové a výkresové přílohy. PS bude realizován dle závazných norem a směrnic a to včetně podmínek TSI a EN. | Nutná koordinace s ostatními PS a SO stavby zejména s PS 101, PS 102, PS 103, PS 104, PS 106, PS 107, PS 108, PS 201, PS 202. Další informace jsou uvedeny v TZ.