## Rekapitulace
Soupis objektů s DPH
S631600174 | Výstavba PZS na přejezdu P1290 v km 17,458 na trati Blatná – Nepomuk |  |  | Aspe
ZŘ | Základní řešení
Odbytová cena:
OC+DPH:
Objekt | Popis | OC | DPH | OC+DPH
D.1 | Železniční zabezpečovací zařízení
PS 01 | Výstavba PZS P1290 v km 17,458
E.1.1.1 | Železniční svršek
SO 01 | Železniční svršek
E.1.1.2 | Železniční spodek
SO 02 | Železniční spodek
E.1.8 | Pozemní komunikace
SO 03 | Rekonstrukce přejezdu P1290 v km 17,458
SO 05 | Přeložka komunikace
E.3.6 | Rozvodny vn, nn, osvětlení a dálkové ovládání odpojovačů
SO 04 | Elektrická přípojka pro PZS km 17,458
SO98-98 | Všeobecný objekt
SO 98-98 | Všeobecný objekt

## PS 01
SŽDC05 |  |  |  | Příloha k formuláři pro ocenění nabídky | [10 empty] | 3
3
S | Stavba: | S631600174 |  | Výstavba PZS na přejezdu P1290 v km 17,458 na trati Blatná – Nepomuk | [6 empty] | D.1 |  | Aspe | 0,00 | 2
O | Objekt: | D.1 |  | Železniční zabezpečovací zařízení | [9 empty] | 15,00 | 2
Typ | Poř. číslo | Kód položky | Varianta | Název položky | MJ | Množství | Jednotková hmotnost | Celková hmotnost | Cena |  |  |  | Cenové soustavy | 21,00 | 2
[9 empty] | Dodávka |  | Montáž
[9 empty] | Jednotková | Celkem | Jednotková | Celkem
O1 |  | PS 01 |  | Výstavba PZS P1290 v km 17,458
SD |  | 1 |  | Přejezdová technologie
P | 1 | 75B111 |  | VNITŘNÍ KABELOVÉ ROZVODY DO 20 KABELŮ - DODÁVKA | M | 10 | 0 |  |  |  | 0 |  | OTSKP |  | 2
PP |  |  |  | Popis
VV |  |  |  | Výkaz výměr
Technická specifikace položky odpovídá příslušné cenové soustavě.
P | 2 | 75B117 |  | VNITŘNÍ KABELOVÉ ROZVODY DO 20 KABELŮ - MONTÁŽ | M | 10 | 0 |  |  |  | 0 |  | OTSKP |  | 2
PP |  |  |  | Popis
VV |  |  |  | Výkaz výměr
Technická specifikace položky odpovídá příslušné cenové soustavě.
P | 3 | 75B6A1 |  | USMĚRŇOVAČ 24 V/50 A - DODÁVKA | KUS | 1 | 0 |  |  |  | 0 |  | OTSKP |  | 2
PP |  |  |  | Popis
VV |  |  |  | Výkaz výměr
Technická specifikace položky odpovídá příslušné cenové soustavě.
P | 4 | 75B6G7 |  | USMĚRŇOVAČ - MONTÁŽ | KUS | 1 | 0 |  |  |  | 0 |  | OTSKP |  | 2
PP |  |  |  | Popis
VV |  |  |  | Výkaz výměr
Technická specifikace položky odpovídá příslušné cenové soustavě.
P | 5 | 75B6M1 |  | BEZÚDRŽBOVÁ BATERIE 24 V/250 AH - DODÁVKA | KUS | 1 | 0 |  |  |  | 0 |  | OTSKP |  | 2
PP |  |  |  | Popis
VV |  |  |  | Výkaz výměr
Technická specifikace položky odpovídá příslušné cenové soustavě.
P | 6 | 75B6T7 |  | BATERIE - MONTÁŽ | KUS | 1 | 0 |  |  |  | 0 |  | OTSKP |  | 2
PP |  |  |  | Popis
VV |  |  |  | Výkaz výměr
Technická specifikace položky odpovídá příslušné cenové soustavě.
P | 7 | R1 |  | Zřízení přenosového a diagnostického systému - dodávka | KUS | 1 | 0 |  |  |  | 0 |  | R-položky |  | 2
PP |  |  |  | Popis
VV |  |  |  | Výkaz výměr
Položka obsahuje dodávku jističů, napáječe a opakovače sběrnice, jídící jednotku sběrnice, komunikační a diagnostické jednotky, připojovacího dílu, dodávku modemu, translátory, drobný elektroinstalační materiál. Udává se počet kusů kompletní konstrukce nebo práce.
P | 8 | R2 |  | Zřízení přenosového a diagnostického systému - montáž | KUS | 1 | 0 |  |  |  | 0 |  | R-položky |  | 2
PP |  |  |  | Popis
VV |  |  |  | Výkaz výměr
Položka obsahuje úpravu adresného SW, úpravu SW, oživení a odzkoušení, dopravu, montáž jednotky a translátorů, zpracování dokumentace zhotovitele a zhotovení zapojení vodičů ve volné vazbě Udává se počet kusů kompletní konstrukce nebo práce.
P | 9 | 75D111 |  | SKŘÍŇ LOGIKY RELÉOVÉHO PŘEJEZDOVÉHO ZABEZPEČOVACÍHO ZAŘÍZENÍ - DODÁVKA | KUS | 1 | 0 |  |  |  | 0 |  | OTSKP |  | 2
PP |  |  |  | Popis
VV |  |  |  | Výkaz výměr
Technická specifikace položky odpovídá příslušné cenové soustavě.
P | 10 | 75D117 |  | SKŘÍŇ LOGIKY RELÉOVÉHO PŘEJEZDOVÉHO ZABEZPEČOVACÍHO ZAŘÍZENÍ - MONTÁŽ | KUS | 1 | 0 |  |  |  | 0 |  | OTSKP |  | 2
PP |  |  |  | Popis
VV |  |  |  | Výkaz výměr
Technická specifikace položky odpovídá příslušné cenové soustavě.
P | 11 | 75D161 |  | RELÉOVÝ DOMEK (DO 9 M2) PREFABRIKOVANÝ, IZOLOVANÝ, S KLIMATIZACÍ A VNITŘNÍ KABELIZACÍ - DODÁVKA | KUS | 1 | 0 |  |  |  | 0 |  | OTSKP |  | 2
PP |  |  |  | Popis
VV |  |  |  | Výkaz výměr
Technická specifikace položky odpovídá příslušné cenové soustavě.
P | 12 | 75D167 |  | RELÉOVÝ DOMEK (DO 9 M2) PREFABRIKOVANÝ - MONTÁŽ | KUS | 1 | 0 |  |  |  | 0 |  | OTSKP |  | 2
PP |  |  |  | Popis
VV |  |  |  | Výkaz výměr
Technická specifikace položky odpovídá příslušné cenové soustavě.
P | 13 | 75IEC1 |  | VENKOVNÍ TELEFONNÍ OBJEKT NA SLOUPKU | KUS | 1 | 0 |  |  |  | 0 |  | OTSKP |  | 2
PP |  |  |  | Popis
VV |  |  |  | Výkaz výměr
Technická specifikace položky odpovídá příslušné cenové soustavě.
P | 14 | 75IECX |  | VENKOVNÍ TELEFONNÍ OBJEKT - MONTÁŽ | KUS | 1 | 0 |  |  |  | 0 |  | OTSKP |  | 2
PP |  |  |  | Popis
VV |  |  |  | Výkaz výměr
Technická specifikace položky odpovídá příslušné cenové soustavě.
P | 15 | R3 |  | Skříňka místního ovládání - dodávka | KUS | 1 | 0 |  |  |  | 0 |  | R-položky |  | 2
PP |  |  |  | Popis
VV |  |  |  | Výkaz výměr
1. Dodání skříňky místního ovládání včetně potřebného pomocného materiálu a jeho dopravy do staveništního skladu.Položka se měří v kusech (ks).Položka obsahuje všechny náklady na dodání zařízení podle typu včetně pomocného materiálu, na dopravu do stav
P | 16 | R4 |  | Skříňka místního ovládání - montáž | KUS | 1 | 0 |  |  |  | 0 |  | R-položky |  | 2
PP |  |  |  | Popis
VV |  |  |  | Výkaz výměr
1.Montáž skříňky místního ovládání, zapojení dvou kabelových forem(včetně měření a zapojení po měření), přezkoušení.Položka se měří v kusech (ks).Položka obsahuje všechny náklady na montáž skříňky místního ovládání se všemi pomocnými a doplňujícími pracemi a součástmi, případné použití mechanizmů, včetně dopravy ze skladu k místu montáže, náklady na mzdy.
P | 17 | R5 |  | Elektronické záznamové zařízení - dodávka | KUS | 1 | 0 |  |  |  | 0 |  | R-položky |  | 2
PP |  |  |  | Popis
VV |  |  |  | Výkaz výměr
1. Dodávka zařízení podle jeho typu a potřebného pomocného materiálu a dopravy do staveništního skladu.zařízení se měří v kusech (ks).Položka obsahuje všechny náklady na dodávku zařízení včetně pomocného materiálu, náklady na dopravu do místa určení.
P | 18 | R6 |  | Elektronické záznamové zařízení - montáž | KUS | 1 | 0 |  |  |  | 0 |  | R-položky |  | 2
PP |  |  |  | Popis
VV |  |  |  | Výkaz výměr
1. Položka zahrnuje veškéré práce spojené s montáží zařízení určeného položkou. Montáž zařízení se měří v kusech (ks).Položka obsahuje všechny náklady na montáž venkovního zařízení se všemi pomocnými a doplňujícími pracemi a součástmi, případné použití mechanizmů,náklady na mzdy.
P | 19 | R7 |  | VÝSTRAŽNÍK SE ZÁVOROU, 1 SKŘÍŇ - DODÁVKA | KUS | 1 | 0 |  |  |  | 0 |  | R-položky |  | 2
PP |  |  |  | Popis
VV |  |  |  | Výkaz výměr
1. Položka obsahuje: – dodávka výstražníku se závorou 1 skříň podle jeho typu a potřebného pomocného materiálu a dopravy do staveništního skladu – dodávku výstražníku se závorou 1 skříň včetně pomocného materiálu, dopravu do místa určení 2. Položka neobsahuje: X 3. Způsob měření: Udává se počet kusů kompletní konstrukce nebo práce.
P | 20 | 75D217 |  | VÝSTRAŽNÍK SE ZÁVOROU, 1 SKŘÍŇ - MONTÁŽ | KUS | 1 | 0 |  |  |  | 0 |  | OTSKP |  | 2
PP |  |  |  | Popis
VV |  |  |  | Výkaz výměr
Technická specifikace položky odpovídá příslušné cenové soustavě.
P | 21 | R8 |  | VÝSTRAŽNÍK SE ZÁVOROU, 2 SKŘÍNĚ - DODÁVKA | KUS | 1 | 0 |  |  |  | 0 |  | R-položky |  | 2
PP |  |  |  | Popis
VV |  |  |  | Výkaz výměr
1. Položka obsahuje: – dodávka výstražníku se závorou 2 skříně podle jeho typu a potřebného pomocného materiálu a dopravy do staveništního skladu – dodávku výstražníku se závorou 2 skříně včetně pomocného materiálu, dopravu do místa určení 2. Položka neobsahuje: X 3. Způsob měření: Udává se počet kusů kompletní konstrukce nebo práce.
P | 22 | 75D237 |  | VÝSTRAŽNÍK SE ZÁVOROU, 2 SKŘÍNĚ - MONTÁŽ | KUS | 1 | 0 |  |  |  | 0 |  | OTSKP |  | 2
PP |  |  |  | Popis
VV |  |  |  | Výkaz výměr
Technická specifikace položky odpovídá příslušné cenové soustavě.
P | 23 | 75D271 |  | ZAŘÍZENÍ (PZZ) PRO NEVIDOMÉ - DODÁVKA | KUS | 1 | 0 |  |  |  | 0 |  | OTSKP |  | 2
PP |  |  |  | Popis
VV |  |  |  | Výkaz výměr
Technická specifikace položky odpovídá příslušné cenové soustavě.
P | 24 | 75D277 |  | ZAŘÍZENÍ (PZZ) PRO NEVIDOMÉ - MONTÁŽ | KUS | 1 | 0 |  |  |  | 0 |  | OTSKP |  | 2
PP |  |  |  | Popis
VV |  |  |  | Výkaz výměr
Technická specifikace položky odpovídá příslušné cenové soustavě.
P | 25 | R9 |  | SNÍMAČ POČÍTAČE NÁPRAV - DODÁVKA | KUS | 4 | 0 |  |  |  | 0 |  | R-položky |  | 2
PP |  |  |  | Popis
VV |  |  |  | Výkaz výměr
1. Položka obsahuje: – kompletní dodávka snímače počítače náprav, potřebného pomocného materiálu a dopravy do staveništního skladu – dodávku snímače počítače náprav a pomocného materiálu, dopravu do staveništního skladu 2. Položka neobsahuje: X 3. Způsob měření:Udává se počet kusů kompletní konstrukce nebo práce.
P | 26 | 75C917 |  | SNÍMAČ POČÍTAČE NÁPRAV - MONTÁŽ | KUS | 4 | 0 |  |  |  | 0 |  | OTSKP |  | 2
PP |  |  |  | Popis
VV |  |  |  | Výkaz výměr
Technická specifikace položky odpovídá příslušné cenové soustavě.
P | 27 | R10 |  | Počítač náprav (vnitřní část pro jeden úsek) - dodávka | KUS | 2 | 0 |  |  |  | 0 |  | R-položky |  | 2
PP |  |  |  | Popis
VV |  |  |  | Výkaz výměr
Dodávka vnitřní výstroje počítače náprav podle typu určeného položkou, potřebného pomocného materiálu a dopravy do staveništního skladu. Zařízení se měří v kusech (ks).Položka obsahuje všechny náklady na dodávku zařízení na místo určení a pomocného materiálu, náklady na dopravu do staveništního skladu.
P | 28 | R11 |  | Počítač náprav (vnitřní část pro jeden úsek) - montáž | KUS | 2 | 0 |  |  |  | 0 |  | R-položky |  | 2
PP |  |  |  | Popis
VV |  |  |  | Výkaz výměr
Upevnění zařízení na místo určení, připojení pospojování , zapojení.Montáže vnitřního zařízení se měří v kusech (ks).Položka obsahuje všechny náklady na montáž vnitřního zařízení se všemi pomocnými a doplňujícími pracemi a součástmi, případné použití mechanizmů, včetně dopravy ze skladu k místu montáže, náklady na mzdy.
P | 29 | 75E117 |  | DOZOR PRACOVNÍKŮ PROVOZOVATELE PŘI PRÁCI NA ŽIVÉM ZAŘÍZENÍ | HOD | 42 | 0 |  |  |  | 0 |  | OTSKP |  | 2
PP |  |  |  | Popis
VV |  |  |  | Výkaz výměr
Technická specifikace položky odpovídá příslušné cenové soustavě.
P | 30 | 75E197 |  | PŘÍPRAVA A CELKOVÉ ZKOUŠKY PŘEJEZDOVÉHO ZABEZPEČOVACÍHO ZAŘÍZENÍ PRO JEDNU KOLEJ | KUS | 1 | 0 |  |  |  | 0 |  | OTSKP |  | 2
PP |  |  |  | Popis
VV |  |  |  | Výkaz výměr
Technická specifikace položky odpovídá příslušné cenové soustavě.
P | 31 | 75E127 |  | CELKOVÁ PROHLÍDKA ZAŘÍZENÍ A VYHOTOVENÍ REVIZNÍ ZPRÁVY | HOD | 20 | 0 |  |  |  | 0 |  | OTSKP |  | 2
PP |  |  |  | Popis
VV |  |  |  | Výkaz výměr
Technická specifikace položky odpovídá příslušné cenové soustavě.
P | 32 | 75E1B7 |  | REGULACE A ZKOUŠENÍ ZABEZPEČOVACÍHO ZAŘÍZENÍ | HOD | 36 | 0 |  |  |  | 0 |  | OTSKP |  | 2
PP |  |  |  | Popis
VV |  |  |  | Výkaz výměr
Technická specifikace položky odpovídá příslušné cenové soustavě.
P | 33 | 74F323 |  | PROTOKOL UTZ | KUS | 1 | 0 |  |  |  | 0 |  | OTSKP |  | 2
PP |  |  |  | Popis
VV |  |  |  | Výkaz výměr
Technická specifikace položky odpovídá příslušné cenové soustavě.
P | 34 | R12 |  | Přechodné dopravní značení - DODÁVKA A MONTÁŽ | KUS | 1 | 0 |  |  |  | 0 |  | R-položky |  | 2
PP |  |  |  | Popis
VV |  |  |  | Výkaz výměr
Položka zahrnuje: - dodávku a montáž značek v požadovaném provedení - u dočasných (provizorních) značek a zařízení údržbu po celou dobu trvání funkce, náhradu zničených nebo ztracených kusů, nutnou opravu poškozených částí
P | 35 | 75B317 |  | PULT NOUZOVÉ OBSLUHY - MONTÁŽ | KUS | 1 | 0 |  |  |  | 0 |  | OTSKP |  | 2
PP |  |  |  | úprava DNO v Blatné
VV |  |  |  | Výkaz výměr
Technická specifikace položky odpovídá příslušné cenové soustavě.
SD |  | 2 |  | Kabelizace
P | 36 | 75A131 |  | KABEL METALICKÝ DVOUPLÁŠŤOVÝ DO 12 PÁRŮ - DODÁVKA | KMPÁR | 7.91 | 0 |  |  |  | 0 |  | OTSKP |  | 2
PP |  |  |  | Popis
VV |  |  |  | Výkaz výměr
Technická specifikace položky odpovídá příslušné cenové soustavě.
P | 37 | 75A217 |  | ZATAŽENÍ A SPOJKOVÁNÍ KABELŮ DO 12 PÁRŮ - MONTÁŽ | KMPÁR | 7.91 | 0 |  |  |  | 0 |  | OTSKP |  | 2
PP |  |  |  | Popis
VV |  |  |  | Výkaz výměr
Technická specifikace položky odpovídá příslušné cenové soustavě.
P | 38 | 75A141 |  | KABEL METALICKÝ DVOUPLÁŠŤOVÝ PŘES 12 PÁRŮ - DODÁVKA | KMPÁR | 2.28 | 0 |  |  |  | 0 |  | OTSKP |  | 2
PP |  |  |  | Popis
VV |  |  |  | Výkaz výměr
Technická specifikace položky odpovídá příslušné cenové soustavě.
P | 39 | 75A227 |  | ZATAŽENÍ A SPOJKOVÁNÍ KABELŮ PŘES 12 PÁRŮ - MONTÁŽ | KMPÁR | 2.28 | 0 |  |  |  | 0 |  | OTSKP |  | 2
PP |  |  |  | Popis
VV |  |  |  | Výkaz výměr
Technická specifikace položky odpovídá příslušné cenové soustavě.
P | 40 | 742H12 |  | KABEL NN ČTYŘ- A PĚTIŽÍLOVÝ CU S PLASTOVOU IZOLACÍ OD 4 DO 16 MM2 | M | 285 | 0 |  |  |  | 0 |  | OTSKP |  | 2
PP |  |  |  | Popis
VV |  |  |  | Výkaz výměr
Technická specifikace položky odpovídá příslušné cenové soustavě.
P | 41 | 742L12 |  | UKONČENÍ DVOU AŽ PĚTIŽÍLOVÉHO KABELU V ROZVADĚČI NEBO NA PŘÍSTROJI OD 4 DO 16 MM2 | KUS | 8 | 0 |  |  |  | 0 |  | OTSKP |  | 2
PP |  |  |  | Popis
VV |  |  |  | Výkaz výměr
Technická specifikace položky odpovídá příslušné cenové soustavě.
P | 42 | 75IG11 |  | TYČ UZEMŇOVACÍ - DODÁVKA | KUS | 8 | 0 |  |  |  | 0 |  | OTSKP |  | 2
PP |  |  |  | popis položky
VV |  |  |  | výkaz výměr
Technická specifikace položky odpovídá příslušné cenové soustavě.
P | 43 | 75IG1X |  | TYČ UZEMŇOVACÍ - MONTÁŽ | KUS | 8 | 0 |  |  |  | 0 |  | OTSKP |  | 2
PP |  |  |  | popis položky
VV |  |  |  | výkaz výměr
Technická specifikace položky odpovídá příslušné cenové soustavě.
P | 44 | 75IG61 |  | VEDENÍ UZEMŇOVACÍ V ZEMI Z FEZN DRÁTU DO 120 MM2 - DODÁVKA | M | 150 | 0 |  |  |  | 0 |  | OTSKP |  | 2
PP |  |  |  | Popis
VV |  |  |  | Výkaz výměr
Technická specifikace položky odpovídá příslušné cenové soustavě.
P | 45 | 75IG6X |  | VEDENÍ UZEMŇOVACÍ V ZEMI Z FEZN DRÁTU DO 120 MM2 - MONTÁŽ | M | 150 | 0 |  |  |  | 0 |  | OTSKP |  | 2
PP |  |  |  | Popis
VV |  |  |  | Výkaz výměr
Technická specifikace položky odpovídá příslušné cenové soustavě.
SD |  | 3 |  | Přílože HDPE + TK
P | 46 | 75I222 |  | KABEL ZEMNÍ DVOUPLÁŠŤOVÝ BEZ PANCÍŘE PRŮMĚRU ŽÍLY 0,8 MM DO 25XN | KMČTYŘKA | 19.2 | 0 |  |  |  | 0 |  | OTSKP |  | 2
PP |  |  |  | Popis
VV |  |  |  | Výkaz výměr
Technická specifikace položky odpovídá příslušné cenové soustavě.
P | 47 | 75II21 |  | SPOJKA PRO CELOPLASTOVÉ KABELY S PANCÍŘEM DO 100 ŽIL | KUS | 6 | 0 |  |  |  | 0 |  | OTSKP |  | 2
PP |  |  |  | Popis
VV |  |  |  | Výkaz výměr
Technická specifikace položky odpovídá příslušné cenové soustavě.
P | 48 | 75IF21 |  | ROZPOJOVACÍ SVORKOVNICE 2/10, 2/8 | KUS | 2 | 0 |  |  |  | 0 |  | OTSKP |  | 2
PP |  |  |  | Popis
VV |  |  |  | Výkaz výměr
Technická specifikace položky odpovídá příslušné cenové soustavě.
P | 49 | 75IJ12 | 1 | MĚŘENÍ JEDNOSMĚRNÉ NA SDĚLOVACÍM KABELU | KUS | 40 | 0 |  |  |  | 0 |  | OTSKP |  | 2
PP |  |  |  | Popis
VV |  |  |  | Výkaz výměr
Technická specifikace položky odpovídá příslušné cenové soustavě.
P | 50 | 75I911 |  | OPTOTRUBKA HDPE PRŮMĚRU DO 40 MM | M | 3560 | 0 |  |  |  | 0 |  | OTSKP |  | 2
PP |  |  |  | Popis
VV |  |  |  | Výkaz výměr
Technická specifikace položky odpovídá příslušné cenové soustavě.
P | 51 | 75IA11 |  | OPTOTRUBKOVÁ SPOJKA PRŮMĚRU DO 40 MM | KUS | 12 | 0 |  |  |  | 0 |  | OTSKP |  | 2
PP |  |  |  | Popis
VV |  |  |  | Výkaz výměr
Technická specifikace položky odpovídá příslušné cenové soustavě.
P | 52 | 75I961 |  | OPTOTRUBKA - HERMETIZACE ÚSEKU DO 2000 M | ÚSEK | 4 | 0 |  |  |  | 0 |  | OTSKP |  | 2
PP |  |  |  | Popis
VV |  |  |  | Výkaz výměr
Technická specifikace položky odpovídá příslušné cenové soustavě.
P | 53 | 75I962 |  | OPTOTRUBKA - KALIBRACE | M | 3560 | 0 |  |  |  | 0 |  | OTSKP |  | 2
PP |  |  |  | Popis
VV |  |  |  | Výkaz výměr
Technická specifikace položky odpovídá příslušné cenové soustavě.
P | 54 | 75IA61 |  | OPTOTRUBKOVÁ KONCOKA S VENTILKEMPRŮMĚRU DO 40 MM | KUS | 4 | 0 |  |  |  | 0 |  | OTSKP |  | 2
PP |  |  |  | Popis
VV |  |  |  | Výkaz výměr
Technická specifikace položky odpovídá příslušné cenové soustavě.
P | 55 | 75IE41 |  | SLOUPKOVÝ ROZVADĚČ DO 100 PÁRŮ - DODÁVKA | KUS | 3 | 0 |  |  |  | 0 |  | OTSKP |  | 2
PP |  |  |  | Popis
VV |  |  |  | Výkaz výměr
Technická specifikace položky odpovídá příslušné cenové soustavě.
P | 56 | 75IE4X |  | SLOUPKOVÝ ROZVADĚČ DO 100 PÁRŮ - MONTÁŽ | KUS | 3 | 0 |  |  |  | 0 |  | OTSKP |  | 2
PP |  |  |  | Popis
VV |  |  |  | Výkaz výměr
Technická specifikace položky odpovídá příslušné cenové soustavě.
P | 57 | 75IF31 |  | ZEMNÍCÍ SVORKOVNICE - DODÁVKA | KUS | 2 | 0 |  |  |  | 0 |  | OTSKP |  | 2
PP |  |  |  | Popis
VV |  |  |  | Výkaz výměr
Technická specifikace položky odpovídá příslušné cenové soustavě.
P | 58 | 75IF41 |  | MONTÁŽNÍ RÁM DO 10+1 - DODÁVKA | KUS | 2 | 0 |  |  |  | 0 |  | OTSKP |  | 2
PP |  |  |  | Popis
VV |  |  |  | Výkaz výměr
Technická specifikace položky odpovídá příslušné cenové soustavě.
P | 59 | 75IFA1 |  | NOSNÍK BLESKOJISTEK - DODÁVKA | KUS | 8 | 0 |  |  |  | 0 |  | OTSKP |  | 2
PP |  |  |  | Popis
VV |  |  |  | Výkaz výměr
Technická specifikace položky odpovídá příslušné cenové soustavě.
P | 60 | 75IFB1 |  | BLESKOJISTKA - DODÁVKA | KUS | 80 | 0 |  |  |  | 0 |  | OTSKP |  | 2
PP |  |  |  | Popis
VV |  |  |  | Výkaz výměr
Technická specifikace položky odpovídá příslušné cenové soustavě.
P | 61 | 75IJ12 | 2 | MĚŘENÍ JEDNOSMĚRNÉ NA SDĚLOVACÍM KABELU | KUS | 20 | 0 |  |  |  | 0 |  | OTSKP |  | 2
PP |  |  |  | Popis
VV |  |  |  | Výkaz výměr
Technická specifikace položky odpovídá příslušné cenové soustavě.
SD |  | 4 |  | Zemní práce
P | 62 | 13193 |  | HLOUBENÍ JAM ZAPAŽ I NEPAŽ TŘ III | M3 | 11 | 0 |  |  |  | 0 |  | OTSKP |  | 2
PP |  |  |  | Popis
VV |  |  |  | Výkaz výměr
Technická specifikace položky odpovídá příslušné cenové soustavě.
P | 63 | 13293 |  | HLOUBENÍ RÝH ŠÍŘ DO 2M PAŽ I NEPAŽ TŘ. III | M3 | 672 | 0 |  |  |  | 0 |  | OTSKP |  | 2
PP |  |  |  | Popis
VV |  |  |  | Výkaz výměr
Technická specifikace položky odpovídá příslušné cenové soustavě.
P | 64 | 17411 |  | ZÁSYP JAM A RÝH ZEMINOU SE ZHUTNĚNÍM | M3 | 682 | 0 |  |  |  | 0 |  | OTSKP |  | 2
PP |  |  |  | Popis
VV |  |  |  | Výkaz výměr
Technická specifikace položky odpovídá příslušné cenové soustavě.
P | 65 | 141733 |  | PROTLAČOVÁNÍ POTRUBÍ Z PLAST HMOT DN DO 150MM | M | 155 | 0 |  |  |  | 0 |  | OTSKP |  | 2
PP |  |  |  | Popis
VV |  |  |  | Výkaz výměr
Technická specifikace položky odpovídá příslušné cenové soustavě.
P | 66 | 702212 |  | KABELOVÁ CHRÁNIČKA ZEMNÍ DN PŘES 100 DO 200 MM | M | 210 | 0 |  |  |  | 0 |  | OTSKP |  | 2
PP |  |  |  | Popis
VV |  |  |  | Výkaz výměr
Technická specifikace položky odpovídá příslušné cenové soustavě.
P | 67 | 704212 |  | KABELOVÝ ŽLAB NOSNÝ PRO OTVOR DN PŘES 60 DO 110 MM | KUS | 1 | 0 |  |  |  | 0 |  | OTSKP |  | 2
PP |  |  |  | Popis
VV |  |  |  | Výkaz výměr
Technická specifikace položky odpovídá příslušné cenové soustavě.
P | 68 | 111204 |  | ODSTRANĚNÍ KŘOVIN S ODVOZEM DO 5KM | M2 | 100 | 0 |  |  |  | 0 |  | OTSKP |  | 2
PP |  |  |  | Popis
VV |  |  |  | Výkaz výměr
Technická specifikace položky odpovídá příslušné cenové soustavě.
P | 69 | 18120 |  | ÚPRAVA PLÁNĚ SE ZHUTNĚNÍM V HORNINĚ TŘ. II | M2 | 960 | 0 |  |  |  | 0 |  | OTSKP |  | 2
PP |  |  |  | Popis
VV |  |  |  | Výkaz výměr
Technická specifikace položky odpovídá příslušné cenové soustavě.
P | 70 | 18214 |  | ÚPRAVA POVRCHŮ SROVNÁNÍM ÚZEMÍ V TL DO 0,25M | M2 | 960 | 0 |  |  |  | 0 |  | OTSKP |  | 2
PP |  |  |  | Popis
VV |  |  |  | Výkaz výměr
Technická specifikace položky odpovídá příslušné cenové soustavě.
P | 71 | 702312 |  | ZAKRYTÍ KABELŮ VÝSTRAŽNOU FÓLIÍ ŠÍŘKY PŘES 20 DO 40 CM | M | 1920 | 0 |  |  |  | 0 |  | OTSKP |  | 2
PP |  |  |  | Popis
VV |  |  |  | Výkaz výměr
Technická specifikace položky odpovídá příslušné cenové soustavě.
P | 72 | 02910 |  | OSTATNÍ POŽADAVKY - ZEMĚMĚŘIČSKÁ MĚŘENÍ | KPL | 1 | 0 |  |  |  | 0 |  | OTSKP |  | 2
PP |  |  |  | popis položky
VV |  |  |  | výkaz výměr
Technická specifikace položky odpovídá příslušné cenové soustavě.
P | 73 | 701005 |  | VYHLEDÁVACÍ MARKER ZEMNÍ S MOŽNOSTÍ ZÁPISU | KUS | 36 | 0 |  |  |  | 0 |  | OTSKP |  | 2
PP |  |  |  | Vyhledávací Marker po 50 metrech kabelizace
VV |  |  |  | Výkaz výměr
Technická specifikace položky odpovídá příslušné cenové soustavě.
SD |  | 5 |  | Demontáže
P | 74 | R13 |  | DEMONTÁŽ VÝSTRAŽNÉHO KŘÍŽE | KUS | 2 | 0 |  |  |  | 0 |  | R-položky |  | 2
PP |  |  |  | Popis
VV |  |  |  | Výkaz výměr
Zásyp jámy po odstranění Výstražného křížer.Demontáž betonového základu. Rozebrání Výstražného kříže. Demontáž výstražného kříže se měří v kusech (ks). Položka obsahuje všechny náklady na demontáž zařízení se všemi pomocnými a doplňujícími pracemi a součástmi, případné použití mechanizmů,náklady na mzdy a převoz do skladu.
P | 75 | 75C228 |  | VÝKOLEJKA SE ZÁMKEM - DEMONTÁŽ | KUS | 1 | 0 |  |  |  | 0 |  | OTSKP |  | 2
PP |  |  |  | Popis
VV |  |  |  | Výkaz výměr
Technická specifikace položky odpovídá příslušné cenové soustavě.
P | 76 | 75C418 |  | ZÁMEK VÝMĚNOVÝ NEBO ODTLAČNÝ (JEDNODUCHÝ, KONTROLNÍ) - DEMONTÁŽ | KUS | 2 | 0 |  |  |  | 0 |  | OTSKP |  | 2
PP |  |  |  | Popis
VV |  |  |  | Výkaz výměr
Technická specifikace položky odpovídá příslušné cenové soustavě.

## SO 01
SŽDC05 |  |  |  | Příloha k formuláři pro ocenění nabídky | [10 empty] | 3
3
S | Stavba: | S631600174 |  | Výstavba PZS na přejezdu P1290 v km 17,458 na trati Blatná – Nepomuk | [6 empty] | E.1.1.1 |  | Aspe | 0,00 | 2
O | Objekt: | E.1.1.1 |  | Železniční svršek | [9 empty] | 15,00 | 2
Typ | Poř. číslo | Kód položky | Varianta | Název položky | MJ | Množství | Jednotková hmotnost | Celková hmotnost | Cena |  |  |  | Cenové soustavy | 21,00 | 2
[9 empty] | Dodávka |  | Montáž
[9 empty] | Jednotková | Celkem | Jednotková | Celkem
O1 |  | SO 01 |  | Železniční svršek
SD |  | 0 |  | Všeobecné položky
P | 1 | 15140 | 1 | POPLATKY ZA LIKVIDACŮ ODPADŮ NEKONTAMINOVANÝCH - 17 01 01 BETON Z DEMOLIC OBJEKTŮ, ZÁKLADŮ TV | T | 5.665 | 0 |  |  |  | 0 |  | OTSKP ŽS 17 |  | 2
PP |  |  |  | popis položky
VV |  |  |  | 1: drobné základy; obrubníky z chodníku 2: 1,659*2,5+0,432 3: zajišťovací značky - 62kg/ks 4: 7*0,062*2,5
Technická specifikace položky odpovídá příslušné cenové soustavě.
P | 2 | 015150 | 1 | POPLATKY ZA LIKVIDACŮ ODPADŮ NEKONTAMINOVANÝCH - 17 05 08 ŠTĚRK Z KOLEJIŠTĚ (ODPAD PO RECYKLACI) | T | 436.552 | 0 |  |  |  | 0 |  | OTSKP ŽS 17 |  | 2
PP |  |  |  | popis položky
VV |  |  |  | 1: objem odtěženého kolejového lože * objemová hmotnost 2: 242,529*1,8
Technická specifikace položky odpovídá příslušné cenové soustavě.
P | 3 | 15250 | 1 | POPLATKY ZA LIKVIDACŮ ODPADŮ NEKONTAMINOVANÝCH - 17 02 03 POLYETYLÉNOVÉ PODLOŽKY (ŽEL. SVRŠEK) | T | 0.324 | 0 |  |  |  | 0 |  | OTSKP ŽS 17 |  | 2
PP |  |  |  | popis položky
VV |  |  |  | 1: pražce*2*0,0009 2: 180*2*0,0009
Technická specifikace položky odpovídá příslušné cenové soustavě.
P | 4 | 15260 | 1 | POPLATKY ZA LIKVIDACŮ ODPADŮ NEKONTAMINOVANÝCH - 07 02 99 PRYŽOVÉ PODLOŽKY (ŽEL. SVRŠEK) | T | 0.587 | 0 |  |  |  | 0 |  | OTSKP ŽS 17 |  | 2
PP |  |  |  | popis položky
VV |  |  |  | 1: pražce*2*0,00163 2: 180*2*0,00163
Technická specifikace položky odpovídá příslušné cenové soustavě.
P | 5 | 15520 | 1 | POPLATKY ZA LIKVIDACŮ ODPADŮ NEKONTAMINOVANÝCH - 17 02 04 ŽELEZNIČNÍ PRAŽCE DŘEVĚNÉ | T | 19.26 | 0 |  |  |  | 0 |  | OTSKP ŽS 17 |  | 2
PP |  |  |  | popis položky
VV |  |  |  | 1: 180ks , 1ks/107kg * objemová hmotnost 2: ((180*107)/1000)*0,7
Technická specifikace položky odpovídá příslušné cenové soustavě.
SD |  | 5 |  | Komunikace
P | 6 | 512550 | 1 | KOLEJOVÉ LOŽE - ZŘÍZENÍ Z KAMENIVA HRUBÉHO DRCENÉHO (ŠTĚRK) | M3 | 244.06 | 0 |  |  |  | 0 |  | OTSKP ŽS 17 |  | 2
PP |  |  |  | popis položky
VV |  |  |  | 1: otevřené ŠL 2: 107,991*2,26
Technická specifikace položky odpovídá příslušné cenové soustavě.
P | 7 | 513550 | 1 | KOLEJOVÉ LOŽE - DOPLNĚNÍ Z KAMENIVA HRUBÉHO DRCENÉHO (ŠTĚRK) | M3 | 5.651 | 0 |  |  |  | 0 |  | OTSKP ŽS 17 |  | 2
PP |  |  |  | popis položky
VV |  |  |  | 1: doplnění ŠL 5% obj. při úpravě GPK 2: (158,0-107,991)*0,05*2,26
Technická specifikace položky odpovídá příslušné cenové soustavě.
P | 8 | 528311 | 1 | KOLEJ 49 E1, ROZD. "U", BEZSTYKOVÁ, PR. DŘ. PODKLADNICOVÝ, UP. TUHÉ | M | 107.991 | 0 |  |  |  | 0 |  | OTSKP ŽS 17 |  | 2
PP |  |  |  | popis položky
VV |  |  |  | 1: 5 polí, pražce dřev. 2: 107,991
Technická specifikace položky odpovídá příslušné cenové soustavě.
P | 9 | 542111 | 1 | SMĚROVÉ A VÝŠKOVÉ VYROVNÁNÍ KOLEJE NA PRAŽCÍCH DŘEVĚNÝCH DO 0,05 M | M | 157.929 | 0 |  |  |  | 0 |  | OTSKP ŽS 17 |  | 2
PP |  |  |  | popis položky
VV |  |  |  | 1: celý úsek se směr.vyrovnáním 2: 158,0
Technická specifikace položky odpovídá příslušné cenové soustavě.
P | 10 | 545121 | 1 | SVAR KOLEJNIC (STEJNÉHO TVARU) 49 E1, T JEDNOTLIVĚ | KUS | 12 | 0 |  |  |  | 0 |  | OTSKP ŽS 17 |  | 2
PP |  |  |  | popis položky
VV |  |  |  | 1: počet svarů 2: (2+2+2)*2
Technická specifikace položky odpovídá příslušné cenové soustavě.
P | 11 | 545230 | 1 | SVAR PŘECHODOVÝ (PŘECHODOVÁ KOLEJNICE) 49 E1/OSTATNÍ | KUS | 4 | 0 |  |  |  | 0 |  | OTSKP ŽS 17 |  | 2
PP |  |  |  | popis položky
VV |  |  |  | 1: počet svarů 2: 2+2 vnitřní S49/T
Technická specifikace položky odpovídá příslušné cenové soustavě.
P | 12 | 549510 | 1 | ŘEZÁNÍ KOLEJNIC BEZ OHLEDU NA TVAR | KUS | 16 | 0 |  |  |  | 0 |  | OTSKP ŽS 17 |  | 2
PP |  |  |  | popis položky
VV |  |  |  | 1: 4+2*6 řezy (na poloviční délku kolejnice) 2: 0
Technická specifikace položky odpovídá příslušné cenové soustavě.
SD |  | 9 |  | Ostatní konstrukce a práce
P | 13 | 921930 | 1 | ANTIKOROZNÍ PROVEDENÍ UPEVŇOVADEL A JINÉHO DROBNÉHO KOLEJIVA | M | 25.2 | 0 |  |  |  | 0 |  | OTSKP ŽS 17 |  | 2
PP |  |  |  | popis položky
VV |  |  |  | 1: 42ks pražců s upevňovadly s antikorozní úpravou rozdělení "u" -25,20m 2: 25,20
Technická specifikace položky odpovídá příslušné cenové soustavě.
P | 14 | 923941 | 1 | ZAJIŠŤOVACÍ ZNAČKA KONZOLOVÁ (K) VČETNĚ OCELOVÉHO SLOUPKU | KUS | 7 | 0 |  |  |  | 0 |  | OTSKP ŽS 17 |  | 2
PP |  |  |  | popis položky
VV |  |  |  | 1: počet nových zajišťovacích značek 2: 7
Technická specifikace položky odpovídá příslušné cenové soustavě.
P | 15 | 925110 | 1 | DRÁŽNÍ STEZKY Z DRTI TL. DO 50 MM | M2 | 7.28 | 0 |  |  |  | 0 |  | OTSKP ŽS 17 |  | 2
PP |  |  |  | popis položky
VV |  |  |  | 1: obě strany mezi chodníkem a vozovkou, vpravo za chodníkem 2: 0,4*(5,3+4,7+8,2)
Technická specifikace položky odpovídá příslušné cenové soustavě.
P | 16 | 925120 | 1 | DRÁŽNÍ STEZKY Z DRTI TL. PŘES 50 MM | M2 | 52.27 | 0 |  |  |  | 0 |  | OTSKP ŽS 17 |  | 2
PP |  |  |  | popis položky
VV |  |  |  | 1: doplnění do ZŠL: mimo vozovku vpravo koleje tl.700mm: š.1,0m: š.1,0m: 18,0*1,0 2: doplnění do ZŠL pod vozovkou: vpravo koleje š.0,4m: 11*0,5, vlevo 0 3: doplnění do ZŠL: mimo vozovku vlevo koleje š.1,0m*8,4; š.0,3m*7,9 4: doplnění do ZŠL: mimo vozovku, vpravo koleje tl.700mm: š.1,0m: 18,0*1,0 5: 18*1+11*0,5+1*8,4+0,3*7,9+18*1
Technická specifikace položky odpovídá příslušné cenové soustavě.
P | 17 | 965010 | 1 | Odstranění kolejového lože a drážních stezek | M3 | 365.01 | 0 |  |  |  | 0 |  | OTSKP ŽS 17 |  | 2
PP |  |  |  | popis položky
VV |  |  |  | 1: ZŠL tl.0,30m dřev., bet., dopl. do ZŠL 2: 107,991*2,6+2,6*0,3*107,991
Technická specifikace položky odpovídá příslušné cenové soustavě.
P | 18 | 965021 | 1 | Odstranění kolejového lože a drážních stezek - odvoz na skládku | m3.km | 7300.192 | 0 |  |  |  | 0 |  | OTSKP ŽS 17 |  | 2
PP |  |  |  | popis položky
VV |  |  |  | 1: ZŠL tl.0,30m dřev., bet., dopl. do ZŠL 2: (107,991*2,6+2,6*0,3*107,991)*20
Technická specifikace položky odpovídá příslušné cenové soustavě.
P | 19 | 965124 | 1 | Demontáž koleje na dřevěných pražcích rozebráním do součástí | M | 107.991 | 0 |  |  |  | 0 |  | OTSKP ŽS 17 |  | 2
PP |  |  |  | popis položky
VV |  |  |  | 1: 107,991m 2: 0
Technická specifikace položky odpovídá příslušné cenové soustavě.
P | 20 | 965125 | 1 | Demontáž koleje na dřevěných pražcích - odvoz rozebraných součástí (z místa demontáže nebo z - montážní základny) k likvidaci | t.km | 213.52 | 0 |  |  |  | 0 |  | OTSKP ŽS 17 |  | 2
PP |  |  |  | popis položky
VV |  |  |  | 1: délka kolejnicového pásu (0,04943 t/m) 2: (0,04943*107,991*2)*20
Technická specifikace položky odpovídá příslušné cenové soustavě.
P | 21 | 965235 | 1 | Demontáž výhybkové konstrukce na ocelových pražcích-odvoz součástí na základnu | t.km | 258 | 0 |  |  |  | 0 |  | OTSKP ŽS 17 |  | 2
PP |  |  |  | popis položky
VV |  |  |  | 1: 12,9t*20km
Technická specifikace položky odpovídá příslušné cenové soustavě.
P | 22 | 965851 | 1 | Demontáž zajišťovací značky | KUS | 7 | 0 |  |  |  | 0 |  | OTSKP ŽS 17 |  | 2
PP |  |  |  | popis položky
VV |  |  |  | 1: počet demontovaných zajišťovacích značek 2: 7
Technická specifikace položky odpovídá příslušné cenové soustavě.
P | 23 | 965852 | 1 | Demontáž zajišťovací značky - odvoz (na likvidaci odpadů nebo jiné určené místo) | t.km | 8.68 | 0 |  |  |  | 0 |  | OTSKP ŽS 17 |  | 2
PP |  |  |  | popis položky
VV |  |  |  | 1: počet demontovaných zajišťovacích značek - odvoz 2: 7*0,062*20
Technická specifikace položky odpovídá příslušné cenové soustavě.

## SO 02
SŽDC05 |  |  |  | Příloha k formuláři pro ocenění nabídky | [10 empty] | 3
3
S | Stavba: | S631600174 |  | Výstavba PZS na přejezdu P1290 v km 17,458 na trati Blatná – Nepomuk | [6 empty] | E.1.1.2 |  | Aspe | 0,00 | 2
O | Objekt: | E.1.1.2 |  | Železniční spodek | [9 empty] | 15,00 | 2
Typ | Poř. číslo | Kód položky | Varianta | Název položky | MJ | Množství | Jednotková hmotnost | Celková hmotnost | Cena |  |  |  | Cenové soustavy | 21,00 | 2
[9 empty] | Dodávka |  | Montáž
[9 empty] | Jednotková | Celkem | Jednotková | Celkem
O1 |  | SO 02 |  | Železniční spodek
SD |  | 0 |  | Všeobecné položky
P | 1 | 15113 | 1 | POPLATKY ZA LIKVIDACŮ ODPADŮ NEKONTAMINOVANÝCH - 17 05 04 VYTĚŽENÉ ZEMINY A HORNINY - III. TŘÍDA - TĚŽITELNOSTI | T | 2449.332 | 0 |  |  |  | 0 |  | OTSKP ŽS 17 |  | 2
PP |  |  |  | popis položky
VV |  |  |  | 1: výkopová zemina (odečten objem na zásypy) * objemová hmotnost 2: (120,650+1238,69+25,2+1,4-25,2)*1,8
Technická specifikace položky odpovídá příslušné cenové soustavě.
P | 2 | 15130 | 1 | POPLATKY ZA LIKVIDACŮ ODPADŮ NEKONTAMINOVANÝCH - 17 03 02 VYBOURANÝ ASFALTOVÝ BETON BEZ DEHTU | T | 247.32 | 0 |  |  |  | 0 |  | OTSKP ŽS 17 |  | 2
PP |  |  |  | popis položky
VV |  |  |  | 1: odstranění asfaltového stávajícího krytu, tl. 100mm a 200mm * objemová hmotnost 2: (101,46+63,42)*1,5
Technická specifikace položky odpovídá příslušné cenové soustavě.
P | 3 | 15140 | 1 | POPLATKY ZA LIKVIDACŮ ODPADŮ NEKONTAMINOVANÝCH - 17 01 01 BETON Z DEMOLIC OBJEKTŮ, ZÁKLADŮ TV | T | 5.432 | 0 |  |  |  | 0 |  | OTSKP ŽS 17 |  | 2
PP |  |  |  | popis položky
VV |  |  |  | 1: drobné základy; obrubníky z chodníku 2: 2*2,5+0,432 3: zajišťovací značky - 62kg/ks 4: 7*0,062*2,5
Technická specifikace položky odpovídá příslušné cenové soustavě.
P | 4 | 15160 | 1 | POPLATKY ZA LIKVIDACŮ ODPADŮ NEKONTAMINOVANÝCH - 02 01 03 SMÝCENÉ STROMY A KEŘE | T | 0.05 | 0 |  |  |  | 0 |  | OTSKP ŽS 17 |  | 2
PP |  |  |  | popis položky
VV |  |  |  | 1: odhad 50kg 2: 0,05
Technická specifikace položky odpovídá příslušné cenové soustavě.
P | 5 | 15330 | 1 | POPLATKY ZA LIKVIDACŮ ODPADŮ NEKONTAMINOVANÝCH - 17 05 04 KAMENNÁ SUŤ | T | 217.17 | 0 |  |  |  | 0 |  | OTSKP ŽS 17 |  | 2
PP |  |  |  | popis položky
VV |  |  |  | 1: podkladní vrstvy z vozovky * objemová hmotnost 2: 120,65*1,8
Technická specifikace položky odpovídá příslušné cenové soustavě.
SD |  | 2 |  | Zemní práce
P | 6 | 111201 | 1 | SEJMUTÍ DRNU | M2 | 1093 | 0 |  |  |  | 0 |  | OTSKP SPK 17 |  | 2
PP |  |  |  | popis položky
VV |  |  |  | 1: svahy km 11,373-přejezd, vlevo (64+15)*7+90*6 vpravo m2
Technická specifikace položky odpovídá příslušné cenové soustavě.
P | 7 | 111203 | 1 | ODSTRANĚNÍ KŘOVIN S ODVOZEM DO 3KM | M2 | 60 | 0 |  |  |  | 0 |  | OTSKP SPK 17 |  | 2
PP |  |  |  | popis položky
VV |  |  |  | 1: odhad 60m2 2: 60
Technická specifikace položky odpovídá příslušné cenové soustavě.
P | 8 | 112028 | 1 | KÁCENÍ STROMŮ D KMENE DO 0,9M S ODSTRAN PAŘEZŮ,ODVOZ DO 20 KM | KUS | 4 | 0 |  |  |  | 0 |  | OTSKP SPK 17 |  | 2
PP |  |  |  | popis položky
VV |  |  |  | 1: 4 kusy
Technická specifikace položky odpovídá příslušné cenové soustavě.
P | 9 | 113328 | 1 | ODSTRAN PODKL VOZOVEK A CHODNÍKŮ Z KAMENIVA NESTMEL, ODVOZ DO 20KM | M3 | 120.65 | 0 |  |  |  | 0 |  | OTSKP SPK 17 |  | 2
PP |  |  |  | popis položky
VV |  |  |  | 1: odstranění podkladních vrstev z kameniva drceného. tl. 100mm a tl. 500mm, tl.100mm vlevo 241,3m2, vpravo 0 m2 tl. 500mm - vlevo 241,3m2, vlevo 0 m2 2: (35+28)*0,1+(26+26)*0,5
Technická specifikace položky odpovídá příslušné cenové soustavě.
P | 10 | 113438 | 1 | ODSTRAN KRYTU ZPEV.PLOCH S ASF.POJIV. VČ.PODKL.,ODVOZ DO 20KM | M3 | 63.42 | 0 |  |  |  | 0 |  | OTSKP SPK 17 |  | 2
PP |  |  |  | popis položky
VV |  |  |  | 1: 241,3 vlevo + 62,9 přejezd + 12,9 vpravo m2*0,2
Technická specifikace položky odpovídá příslušné cenové soustavě.
P | 11 | 113728 | 1 | FRÉZOVÁNÍ VOZOVEK ASFALTOVÝCH, ODVOZ DO 20KM | M3 | 101.46 | 0 |  |  |  | 0 |  | OTSKP SPK 17 |  | 2
PP |  |  |  | popis položky
VV |  |  |  | 1: odstranění asfaltového stávajícího krytu, tl. 100mm, vlevo 111m2, vpravo 82m2 - viz. půdorys 2: odstranění asfaltového stávajícího krytu, tl. 100mm, vlevo 111m2, vpravo 82m2 - viz. půdorys 2: odstranění asfaltového stávajícího krytu, tl. 160mm, vlevo 0m2, vpravo 82m2 - viz. půdorys 3: (111+82)*0,1+82*0,16
Technická specifikace položky odpovídá příslušné cenové soustavě.
P | 12 | 12110A | 1 | SEJMUTÍ ORNICE NEBO LESNÍ PŮDY-BEZ DOPRAVY | M3 | 163.95 | 0 |  |  |  | 0 |  | OTSKP SPK 17 |  | 2
PP |  |  |  | popis položky
VV |  |  |  | 1: svahy km 11,373-přejezd, vlevo (64+15)*7+90*6 vpravo m2, hloubky 0,15m
Technická specifikace položky odpovídá příslušné cenové soustavě.
P | 13 | 12110B | 1 | SEJMUTÍ ORNICE NEBO LESNÍ PŮDY-DOPRAVA | M3KM | 50902.2 | 0 |  |  |  | 0 |  | OTSKP SPK 17 |  | 2
PP |  |  |  | popis položky
VV |  |  |  | 1: svahy km 11,373-přejezd, vlevo (64+15)*7+90*6 vpravo m2, hloubky 0,15m, doprava 20km, obj.hm.1,8 t/m3
Technická specifikace položky odpovídá příslušné cenové soustavě.
P | 14 | 123938 | 1 | ODKOP PRO SPOD STAVBU SILNIC A ŽELEZNIC TŘ. III, ODVOZ DO 20KM | M3 | 1238.69 | 0 |  |  |  | 0 |  | OTSKP SPK 17 |  | 2
PP |  |  |  | popis položky
VV |  |  |  | 1: prohloubení na novou pláň ŠL, pro sanaci+odvodnění+vozovka 2: 54,7*6,2*1,0 (přejezd)+(5*0,65*82+3*0,4*52) přík vlevo+5*90 přík vpravo+241,3*0,5 vozovka
Technická specifikace položky odpovídá příslušné cenové soustavě.
P | 15 | 12931 | 1 | ČIŠTĚNÍ PŘÍKOPŮ OD NÁNOSU DO 0,25M3/M | M | 20 | 0 |  |  |  | 0 |  | OTSKP SPK 17 |  | 2
PP |  |  |  | popis položky
VV |  |  |  | 1: délka příkopu 2: 20
Technická specifikace položky odpovídá příslušné cenové soustavě.
P | 16 | 12940 | 1 | ČIŠTĚNÍ RÁMOVÝCH A KLENBOVÝCH PROPUSTŮ OD NÁNOSŮ | M3 | 1.2 | 0 |  |  |  | 0 |  | OTSKP SPK 17 |  | 2
PP |  |  |  | popis položky
VV |  |  |  | 1: plocha propustku * výška nánosu 2: 4*0,3
Technická specifikace položky odpovídá příslušné cenové soustavě.
P | 17 | 132738 | 1 | HLOUBENÍ RÝH ŠÍŘ DO 2M PAŽ I NEPAŽ TŘ. I, ODVOZ DO 20KM | M3 | 25.2 | 0 |  |  |  | 0 |  | OTSKP SPK 17 |  | 2
PP |  |  |  | popis položky
VV |  |  |  | 1: trativod + svodné potrubí - šířka * hloubka * délka 2: 0,6*1,0*42
Technická specifikace položky odpovídá příslušné cenové soustavě.
P | 18 | 133738 | 1 | HLOUBENÍ ŠACHET ZAPAŽ I NEPAŽ TŘ. I, ODVOZ DO 20KM | M3 | 1.4 | 0 |  |  |  | 0 |  | OTSKP SPK 17 |  | 2
PP |  |  |  | popis položky
VV |  |  |  | 1: 2 šachty 2: 2*1*1*0,7
Technická specifikace položky odpovídá příslušné cenové soustavě.
P | 19 | 17411 | 1 | ZÁSYP JAM A RÝH ZEMINOU SE ZHUTNĚNÍM | M3 | 25.2 | 0 |  |  |  | 0 |  | OTSKP SPK 17 |  | 2
PP |  |  |  | popis položky
VV |  |  |  | 1: zásyp svod. potrubí; podkl. vrstva zlepš. zemina 2: 0,6*1,0*42
Technická specifikace položky odpovídá příslušné cenové soustavě.
P | 20 | 17511 | 1 | OBSYP POTRUBÍ A OBJEKTŮ SE ZHUTNĚNÍM | M3 | 11.52 | 0 |  |  |  | 0 |  | OTSKP SPK 17 |  | 2
PP |  |  |  | popis položky
VV |  |  |  | 1: délka svodného potrubí * šířka rýhy * výška obsypu 2: 48*0,6*0,4
Technická specifikace položky odpovídá příslušné cenové soustavě.
P | 21 | 18110 | 1 | ÚPRAVA PLÁNĚ SE ZHUTNĚNÍM V HORNINĚ TŘ. I | M2 | 339.14 | 0 |  |  |  | 0 |  | OTSKP SPK 17 |  | 2
PP |  |  |  | popis položky
VV |  |  |  | 1: zemní pláň 2: 6,2*54,7
Technická specifikace položky odpovídá příslušné cenové soustavě.
P | 22 | 18223 | 1 | ROZPROSTŘENÍ ORNICE VE SVAHU V TL DO 0,20M | M2 | 1093 | 0 |  |  |  | 0 |  | OTSKP SPK 17 |  | 2
PP |  |  |  | popis položky
VV |  |  |  | 1: plochy zatravnění svahu - viz. půdorys 2: 1093
Technická specifikace položky odpovídá příslušné cenové soustavě.
P | 23 | 18233 | 1 | ROZPROSTŘENÍ ORNICE V ROVINĚ V TL DO 0,20M | M2 | 70 | 0 |  |  |  | 0 |  | OTSKP SPK 17 |  | 2
PP |  |  |  | popis položky
VV |  |  |  | 1: zelené pásy: vlevo 50m2, vpravo 20m2, - viz. půdorys 2: 50+20
Technická specifikace položky odpovídá příslušné cenové soustavě.
P | 24 | 18241 | 1 | ZALOŽENÍ TRÁVNÍKU RUČNÍM VÝSEVEM | M2 | 625 | 0 |  |  |  | 0 |  | OTSKP SPK 17 |  | 2
PP |  |  |  | popis položky
VV |  |  |  | 1: obnova trávníku v rámci staveniště - odhadovaná plocha 25 x 25 m2 2: 25*25
Technická specifikace položky odpovídá příslušné cenové soustavě.
P | 25 | 18242 | 1 | ZALOŽENÍ TRÁVNÍKU HYDROOSEVEM NA ORNICI | M2 | 1093 | 0 |  |  |  | 0 |  | OTSKP SPK 17 |  | 2
PP |  |  |  | popis položky
VV |  |  |  | 1: plochy zatravnění svahu a plocha podél nového chodníku - viz. půdorys 2: 1093
Technická specifikace položky odpovídá příslušné cenové soustavě.
P | 26 | 18243 | 1 | ZALOŽENÍ TRÁVNÍKU HYDROOSEVEM NA HLUŠINU | M2 | 70 | 0 |  |  |  | 0 |  | OTSKP SPK 17 |  | 2
PP |  |  |  | popis položky
VV |  |  |  | 1: zelené pásy: vlevo 50m2, vpravo 20m2 2: 50+20
Technická specifikace položky odpovídá příslušné cenové soustavě.
P | 27 | 18461 | 1 | MULČOVÁNÍ | M2 | 70 | 0 |  |  |  | 0 |  | OTSKP SPK 17 |  | 2
PP |  |  |  | popis položky
VV |  |  |  | 1: zelené pásy: vlevo 50m2, vpravo 20m2 2: 50+20
Technická specifikace položky odpovídá příslušné cenové soustavě.
P | 28 | 18600 | 1 | ZALÉVÁNÍ VODOU | M3 | 232.6 | 0 |  |  |  | 0 |  | OTSKP SPK 17 |  | 2
PP |  |  |  | popis položky
VV |  |  |  | 1: zalévaní svahů + rovinu 2: (1093+70)*0,20
Technická specifikace položky odpovídá příslušné cenové soustavě.
SD |  | 3 |  | Základy
P | 29 | 21197 | 1 | OPLÁŠTĚNÍ ODVODŇOVACÍCH ŽEBER Z GEOTEXTILIE | M2 | 95.76 | 0 |  |  |  | 0 |  | OTSKP SPK 17 |  | 2
PP |  |  |  | popis položky
VV |  |  |  | 1: délka trativodu * šířka geotextilie * 20% překryv 2: 1,9*42*1,2
Technická specifikace položky odpovídá příslušné cenové soustavě.
P | 30 | 212635 | 1 | TRATIVODY KOMPL Z TRUB Z PLAST HM DN DO 150MM, RÝHA TŘ I | KUS | 42 | 0 |  |  |  | 0 |  | OTSKP SPK 17 |  | 2
PP |  |  |  | popis položky
VV |  |  |  | 1: délka trativodu 2: 42
Technická specifikace položky odpovídá příslušné cenové soustavě.
P | 31 | 272314 | 1 | ZÁKLADY Z PROSTÉHO BETONU DO C25/30 (B30) | M2 | 0.429 | 0 |  |  |  | 0 |  | OTSKP SPK 17 |  | 2
PP |  |  |  | popis položky
VV |  |  |  | 1: beton pro základy, počet * objem betonu 1 základu, viz. Půdorys 2: 33*0,013
Technická specifikace položky odpovídá příslušné cenové soustavě.
SD |  | 5 |  | Komunikace
P | 32 | 501101 | 1 | ZŘÍZENÍ KONSTRUKČNÍ VRSTVY TĚLESA ŽELEZNIČNÍHO SPODKU ZE ŠTĚRKODRTI NOVÉ | M3 | 67.828 | 0 |  |  |  | 0 |  | OTSKP ŽS 17 |  | 2
PP |  |  |  | popis položky
VV |  |  |  | 1: 54,7m * 6,2m*0,2m 2: 41,31
Technická specifikace položky odpovídá příslušné cenové soustavě.
P | 33 | 501301 | 1 | ZŘÍZENÍ KONSTRUKČNÍ VRSTVY TĚLESA ŽELEZNIČNÍHO SPODKU Z MINERÁLNÍCH SMĚSÍ NOVÉ | M3 | 135.656 | 0 |  |  |  | 0 |  | OTSKP ŽS 17 |  | 2
PP |  |  |  | popis položky
VV |  |  |  | 1: 54,7*6,2*0,4
Technická specifikace položky odpovídá příslušné cenové soustavě.
P | 34 | 501410 | 1 | ZŘÍZENÍ KONSTRUKČNÍ VRSTVY TĚLESA ŽELEZNIČNÍHO SPODKU ZE ZEMINY ZLEPŠENÉ (STABILIZOVANÉ) CEMENTEM | M3 | 101.742 | 0 |  |  |  | 0 |  | OTSKP ŽS 17 |  | 2
PP |  |  |  | popis položky
VV |  |  |  | 1: plocha * výška vrstvy 2: 54,7*6,2*0,3
Technická specifikace položky odpovídá příslušné cenové soustavě.
P | 35 | 502941 | 1 | ZŘÍZENÍ KONSTRUKČNÍ VRSTVY TĚLESA ŽELEZNIČNÍHO SPODKU Z GEOTEXTILIE | M2 | 406.968 | 0 |  |  |  | 0 |  | OTSKP ŽS 17 |  | 2
PP |  |  |  | popis položky
VV |  |  |  | 1: šířka * délka geotextilie * 20% rezerva 2: 54,7*6,2*1,2
Technická specifikace položky odpovídá příslušné cenové soustavě.
P | 36 | 56314 | 1 | VOZOVKOVÉ VRSTVY Z MECHANICKY ZPEVNĚNÉHO KAMENIVA TL. DO 200MM | M2 | 127.65 | 0 |  |  |  | 0 |  | OTSKP SPK 17 |  | 2
PP |  |  |  | popis položky
VV |  |  |  | 1: vrstvy nové vozovky - viz. Vzorový příčný řez, tl.0,5m. 2: 241,3*0,5+14*0,5 2: 21*0,5 3: chodníkové vrstvy frakce 8/16 50mm, 0/63 150mm - viz. půdorys a vzorový příčný řez 4: (0,573+28,566+7,680+1,680+1,038+18,591+1,230+17,335)*0,05+(0,573+28,566+7,680+1,680+1,038+18,591+1,230+17,335)*0,15
Technická specifikace položky odpovídá příslušné cenové soustavě.
P | 37 | 56330 | 1 | VOZOVKOVÉ VRSTVY ZE ŠTĚRKODRTI | M3 | 150.65 | 0 |  |  |  | 0 |  | OTSKP SPK 17 |  | 2
PP |  |  |  | popis položky
VV |  |  |  | 1: vrstvy nové vozovky - viz. Vzorový příčný řez, tl.0,5m. 2: 241,3*0,5+14*0,5+23 (polní sjezd) 2: 21*0,5 3: chodníkové vrstvy frakce 8/16 50mm, 0/63 150mm - viz. půdorys a vzorový příčný řez 4: (0,573+28,566+7,680+1,680+1,038+18,591+1,230+17,335)*0,05+(0,573+28,566+7,680+1,680+1,038+18,591+1,230+17,335)*0,15
Technická specifikace položky odpovídá příslušné cenové soustavě.
P | 38 | 56335 | 1 | VOZOVKOVÉ VRSTVY ZE ŠTĚRKODRTI TL. DO 250MM | M2 | 127.65 | 0 |  |  |  | 0 |  | OTSKP SPK 17 |  | 2
PP |  |  |  | popis položky
VV |  |  |  | 1: vrstvy nové vozovky - viz. Vzorový příčný řez, tl.0,5m. 2: 241,3*0,5+14*0,5 2: 21*0,5 3: chodníkové vrstvy frakce 8/16 50mm, 0/63 150mm - viz. půdorys a vzorový příčný řez 4: (0,573+28,566+7,680+1,680+1,038+18,591+1,230+17,335)*0,05+(0,573+28,566+7,680+1,680+1,038+18,591+1,230+17,335)*0,15
Technická specifikace položky odpovídá příslušné cenové soustavě.
P | 39 | 56942 | 1 | ZPEVNĚNÍ KRAJNIC ZE ŠTĚRKOPÍSKU TL. DO 100MM | M2 | 90 | 0 |  |  |  | 0 |  | OTSKP SPK 17 |  | 2
PP |  |  |  | popis položky
VV |  |  |  | 1: 90*2*0,5 2:
Technická specifikace položky odpovídá příslušné cenové soustavě.
P | 40 | 572221 | 1 | SPOJOVACÍ POSTŘIK Z ASFALTU DO 1,0KG/M2 | M2 | 1355.3 | 0 |  |  |  | 0 |  | OTSKP SPK 17 |  | 2
PP |  |  |  | popis položky
VV |  |  |  | 1: vrstvy nové vozovky+frézovaná část: vpravo 82+82; vlevo 241,3+110,7m2 * 2 mezi vrstvy asfaltu 2: 82*2+82*3+241,3*3+110,7*2
Technická specifikace položky odpovídá příslušné cenové soustavě.
P | 41 | 574A34 | 1 | ASFALTOVÝ BETON PRO OBRUSNÉ VRSTVY ACO 11+, 11S TL. 40MM | M2 | 516 | 0 |  |  |  | 0 |  | OTSKP SPK 17 |  | 2
PP |  |  |  | popis položky
VV |  |  |  | 1: z půdorysu: vpravo 82+82m2; vlevo 241,3+110,7m2 2: 82+82+241,3+110,7
Technická specifikace položky odpovídá příslušné cenové soustavě.
P | 42 | 574C56 | 1 | ASFALTOVÝ BETON PRO LOŽNÍ VRSTVY ACL 16+, 16S TL. 60MM | M2 | 516 | 0 |  |  |  | 0 |  | OTSKP SPK 17 |  | 2
PP |  |  |  | popis položky
VV |  |  |  | 1: z půdorysu: vpravo 82+82m2; vlevo 241,3+110,7m2 2: 82+82+241,3+110,7
Technická specifikace položky odpovídá příslušné cenové soustavě.
P | 43 | 574E46 | 1 | ASFALTOVÝ BETON PRO PODKLADNÍ VRSTVY ACP 16+, 16S TL. 50MM | M2 | 323.3 | 0 |  |  |  | 0 |  | OTSKP SPK 17 |  | 2
PP |  |  |  | popis položky
VV |  |  |  | 1: z půdorysu: vpravo 82m2; vlevo 241,3m2 2: 82+241,3
Technická specifikace položky odpovídá příslušné cenové soustavě.
SD |  | 6 |  | Úpravy povrchu
P | 44 | 62745 | 1 | SPÁROVÁNÍ STARÉHO ZDIVA CEMENTOVOU MALTOU | M2 | 7 | 0 |  |  |  | 0 |  | OTSKP SPK 17 |  | 2
PP |  |  |  | popis položky
VV |  |  |  | 1: spárování zdiva u propustku. 2: 7*1
Technická specifikace položky odpovídá příslušné cenové soustavě.
SD |  | 8 |  | Trubní vedení
P | 45 | 87434 | 1 | POTRUBÍ Z TRUB PLASTOVÝCH ODPADNÍCH DN DO 200MM | M | 2.5 | 0 |  |  |  | 0 |  | OTSKP SPK 17 |  | 2
PP |  |  |  | popis položky
VV |  |  |  | 1: délka svodného potrubí 2: 2,5
Technická specifikace položky odpovídá příslušné cenové soustavě.
P | 46 | 894846 | 1 | ŠACHTY KANALIZAČNÍ PLASTOVÉ D 400MM | KUS | 2 | 0 |  |  |  | 0 |  | OTSKP SPK 17 |  | 2
PP |  |  |  | popis položky
VV |  |  |  | 1: 2 ks 2: 2
Technická specifikace položky odpovídá příslušné cenové soustavě.
SD |  | 9 |  | Ostatní konstrukce a práce
P | 47 | R91225 | 1 | SMĚROVÉ SLOUPKY KOVOVÉ VČET.ODRAZ PÁSKU | KUS | 8 | 0 |  |  |  | 0 |  | R-položka |  | 2
PP |  |  |  | popis položky
VV |  |  |  | 1: rozměry dle výkresu 2: 1 komplet
Technická specifikace položky odpovídá příslušné cenové soustavě.
P | 48 | 914141 | 1 | DOPRAVNÍ ZNAČKY ZÁKLADNÍ VELIKOSTI OCEL. FÓLIE TŘ.3 - DOD A MONTÁŽ | KUS | 6 | 0 |  |  |  | 0 |  | OTSKP SPK 17 |  | 2
PP |  |  |  | popis položky
VV |  |  |  | 1: počet nových značek
Technická specifikace položky odpovídá příslušné cenové soustavě.
P | 49 | 914911 | 1 | SLOUPKY A STOJKY DOPRAV. ZNAČEK Z OCEL.TRUBEK SE ZABETONOV. | KUS | 4 | 0 |  |  |  | 0 |  | OTSKP SPK 17 |  | 2
PP |  |  |  | popis položky
VV |  |  |  | 1: počet nových sloupků
Technická specifikace položky odpovídá příslušné cenové soustavě.
P | 50 | 915111 | 1 | VODOROVNÉ DOPRAVNÍ ZNAČENÍ BARVOU HLADKÉ - DODÁVKA A POKLÁDKA | M2 | 56.25 | 0 |  |  |  | 0 |  | OTSKP SPK 17 |  | 2
PP |  |  |  | popis položky
VV |  |  |  | 1: vodící proužky; podélná čára oddělující jízdní pruhy 2: (90*2)*0,25+90*0,125
Technická specifikace položky odpovídá příslušné cenové soustavě.
P | 51 | 921910 | 1 | PRAHOVÁ VPUSŤ | M | 7.5 | 0 |  |  |  | 0 |  | OTSKP ŽS 17 |  | 2
PP |  |  |  | popis položky
VV |  |  |  | 1: 5*1,50=7,50m
Technická specifikace položky odpovídá příslušné cenové soustavě.
P | 52 | 935422 | 1 | ŽLABY A RIGOLY Z BETONOVÝCH ŽLABOVEK ŠÍŘKY DO 900 MM DO BETONU | M | 160 | 0 |  |  |  | 0 |  | OTSKP ŽS 17 |  | 2
PP |  |  |  | popis položky
VV |  |  |  | 1: vlevo 75+85m,
Technická specifikace položky odpovídá příslušné cenové soustavě.
P | 53 | 935902 | 1 | ŽLABY A RIGOLY Z PŘÍKOPOVÝCH ŽLABŮ (VČETNĚ POKLOPŮ A MŘÍŽÍ) "J" VELKÉ | M | 70 | 0 |  |  |  | 0 |  | OTSKP ŽS 17 |  | 2
PP |  |  |  | popis položky
VV |  |  |  | 1: délka 70m
Technická specifikace položky odpovídá příslušné cenové soustavě.
P | 54 | 919112 | 1 | ŘEZÁNÍ ASFALTOVÉHO KRYTU VOZOVEK TL DO 100MM | M | 20 | 0 |  |  |  | 0 |  | OTSKP SPK 17 |  | 2
PP |  |  |  | popis položky
VV |  |  |  | 1: levá + pravá strana 2: 10 + 10
Technická specifikace položky odpovídá příslušné cenové soustavě.
P | 55 | 966118 | 1 | BOURÁNÍ KONSTRUKCÍ Z BETON DÍLCŮ S ODVOZEM DO 20KM | M3 | 2 | 0 |  |  |  | 0 |  | OTSKP SPK 17 |  | 2
PP |  |  |  | popis položky
VV |  |  |  | 1: drobné základy 2: 2
Technická specifikace položky odpovídá příslušné cenové soustavě.

## SO 03
SŽDC05 |  |  |  | Příloha k formuláři pro ocenění nabídky | [10 empty] | 3
3
S | Stavba: | S631600174 |  | Výstavba PZS na přejezdu P1290 v km 17,458 na trati Blatná – Nepomuk | [6 empty] | E.1.8 |  | Aspe | 0,00 | 2
O | Objekt: | E.1.8 |  | Pozemní komunikace | [9 empty] | 15,00 | 2
Typ | Poř. číslo | Kód položky | Varianta | Název položky | MJ | Množství | Jednotková hmotnost | Celková hmotnost | Cena |  |  |  | Cenové soustavy | 21,00 | 2
[9 empty] | Dodávka |  | Montáž
[9 empty] | Jednotková | Celkem | Jednotková | Celkem
O1 |  | SO 03 |  | Rekonstrukce přejezdu P1290 v km 17,458
SD |  | 0 |  | Všeobecné položky
P | 1 | 015130 | 1 | POPLATKY ZA LIKVIDACŮ ODPADŮ NEKONTAMINOVANÝCH - 17 03 02 VYBOURANÝ ASFALTOVÝ BETON BEZ DEHTU | T | 19.2 | 0 |  |  |  | 0 |  | OTSKP_ZS17 |  | 2
PP |  |  |  | popis položky
VV |  |  |  | 1: odstranění asfaltového stávajícího krytu, tl. 200mm * objemová hmotnost 2: 64,0*0,2*1,5
Technická specifikace položky odpovídá příslušné cenové soustavě.
SD |  | 9 |  | Ostatní konstrukce a práce
P | 2 | 921111 | 1 | ŽELEZNIČNÍ PŘEJEZD CELOPRYŽOVÝ NA DŘEVĚNÝCH PRAŽCÍCH, ATYP | M2 | 64 | 0 |  |  |  | 0 |  | OTSKP_ZS17 |  | 2
PP |  |  |  | popis položky
VV |  |  |  | 1: plocha přejezdu včetně závěrných zídek 2: 64
Technická specifikace položky odpovídá příslušné cenové soustavě.
P | 3 | 965311 | 1 | Rozebrání přejezdu, přechodu z dílců | M2 | 64 | 0 |  |  |  | 0 |  | OTSKP_ZS17 |  | 2
PP |  |  |  | popis položky
VV |  |  |  | 1: konstrukce živičná 2: 64,0
Technická specifikace položky odpovídá příslušné cenové soustavě.
P | 4 | 965312 | 1 | Rozebrání přejezdu, přechodu z dílců - odvoz (na likvidaci odpadů nebo jiné určené místo) | t.km | 1920 | 0 |  |  |  | 0 |  | OTSKP_ZS17 |  | 2
PP |  |  |  | popis položky
VV |  |  |  | 1: plocha ocelové konstrukce* objemová hmotnost 2: (64,0*1,5)*20
Technická specifikace položky odpovídá příslušné cenové soustavě.

## SO 05
SŽDC05 |  |  |  | Příloha k formuláři pro ocenění nabídky | [10 empty] | 3
3
S | Stavba: | S631600174 |  | Výstavba PZS na přejezdu P1290 v km 17,458 na trati Blatná – Nepomuk | [6 empty] | E.1.8 |  | Aspe | 0,00 | 2
O | Objekt: | E.1.8 |  | Pozemní komunikace | [9 empty] | 15,00 | 2
Typ | Poř. číslo | Kód položky | Varianta | Název položky | MJ | Množství | Jednotková hmotnost | Celková hmotnost | Cena |  |  |  | Cenové soustavy | 21,00 | 2
[9 empty] | Dodávka |  | Montáž
[9 empty] | Jednotková | Celkem | Jednotková | Celkem
O1 |  | SO 05 |  | Přeložka komunikace
SD |  | 0 |  | Všeobecné položky
P | 1 | 15113 | 1 | POPLATKY ZA LIKVIDACŮ ODPADŮ NEKONTAMINOVANÝCH - 17 05 04 VYTĚŽENÉ ZEMINY A HORNINY - III. TŘÍDA - TĚŽITELNOSTI | T | 2165.58 | 0 |  |  |  | 0 |  | OTSKP ŽS 17 |  | 2
PP |  |  |  | popis položky
VV |  |  |  | 1: výkopová zemina (odečten objem na zásypy) * objemová hmotnost 2: 1203,1*1,8
Technická specifikace položky odpovídá příslušné cenové soustavě.
P | 2 | 15130 | 1 | POPLATKY ZA LIKVIDACŮ ODPADŮ NEKONTAMINOVANÝCH - 17 03 02 VYBOURANÝ ASFALTOVÝ BETON BEZ DEHTU | T | 23.4 | 0 |  |  |  | 0 |  | OTSKP ŽS 17 |  | 2
PP |  |  |  | popis položky
VV |  |  |  | 1: odstranění asfaltového stávajícího krytu, tl. 100mm a 200mm * objemová hmotnost 2: (5,2+10,4)*1,5
Technická specifikace položky odpovídá příslušné cenové soustavě.
P | 3 | 15140 | 1 | POPLATKY ZA LIKVIDACŮ ODPADŮ NEKONTAMINOVANÝCH - 17 01 01 BETON Z DEMOLIC OBJEKTŮ, ZÁKLADŮ TV | T | 5.432 | 0 |  |  |  | 0 |  | OTSKP ŽS 17 |  | 2
PP |  |  |  | popis položky
VV |  |  |  | 1: drobné základy; obrubníky z chodníku 2: 2*2,5+0,432 3: zajišťovací značky - 62kg/ks 4: 7*0,062*2,5
Technická specifikace položky odpovídá příslušné cenové soustavě.
P | 4 | 15160 | 1 | POPLATKY ZA LIKVIDACŮ ODPADŮ NEKONTAMINOVANÝCH - 02 01 03 SMÝCENÉ STROMY A KEŘE | T | 0.05 | 0 |  |  |  | 0 |  | OTSKP ŽS 17 |  | 2
PP |  |  |  | popis položky
VV |  |  |  | 1: odhad 50kg 2: 0,05
Technická specifikace položky odpovídá příslušné cenové soustavě.
SD |  | 2 |  | Zemní práce
P | 5 | 111201 | 1 | SEJMUTÍ DRNU | M2 | 600 | 0 |  |  |  | 0 |  | OTSKP SPK 17 |  | 2
PP |  |  |  | popis položky
VV |  |  |  | 1: svahy: 60*10 m2
Technická specifikace položky odpovídá příslušné cenové soustavě.
P | 6 | 111203 | 1 | ODSTRANĚNÍ KŘOVIN S ODVOZEM DO 3KM | M2 | 100 | 0 |  |  |  | 0 |  | OTSKP SPK 17 |  | 2
PP |  |  |  | popis položky
VV |  |  |  | 1: odhad 100m2 2: 100
Technická specifikace položky odpovídá příslušné cenové soustavě.
P | 7 | 12110A | 1 | SEJMUTÍ ORNICE NEBO LESNÍ PŮDY-BEZ DOPRAVY | M3 | 211.65 | 0 |  |  |  | 0 |  | OTSKP SPK 17 |  | 2
PP |  |  |  | popis položky
VV |  |  |  | 1: ze všech ploch, hloubky 0,15m
Technická specifikace položky odpovídá příslušné cenové soustavě.
P | 8 | 12110B | 1 | SEJMUTÍ ORNICE NEBO LESNÍ PŮDY-DOPRAVA | M3KM | 7619.4 | 0 |  |  |  | 0 |  | OTSKP SPK 17 |  | 2
PP |  |  |  | popis položky
VV |  |  |  | 1: hloubky 0,15m, doprava 20km, obj.hm.1,8 t/m3
Technická specifikace položky odpovídá příslušné cenové soustavě.
P | 9 | 123938 | 1 | ODKOP PRO SPOD STAVBU SILNIC A ŽELEZNIC TŘ. III, ODVOZ DO 20KM | M3 | 1203.1 | 0 |  |  |  | 0 |  | OTSKP SPK 17 |  | 2
PP |  |  |  | popis položky
VV |  |  |  | 1: zemní práce pro novou pláň komunikace, terénní úpravy 2: 11,611*83,8+230,1*1,0
Technická specifikace položky odpovídá příslušné cenové soustavě.
P | 10 | 18110 | 1 | ÚPRAVA PLÁNĚ SE ZHUTNĚNÍM V HORNINĚ TŘ. I | M2 | 604 | 0 |  |  |  | 0 |  | OTSKP SPK 17 |  | 2
PP |  |  |  | popis položky
VV |  |  |  | 1: zemní pláň 2: 604
Technická specifikace položky odpovídá příslušné cenové soustavě.
P | 11 | 18223 | 1 | ROZPROSTŘENÍ ORNICE VE SVAHU V TL DO 0,20M | M2 | 1023 | 0 |  |  |  | 0 |  | OTSKP SPK 17 |  | 2
PP |  |  |  | popis položky
VV |  |  |  | 1: plochy zatravnění svahu - viz. půdorys, 1023 m2
Technická specifikace položky odpovídá příslušné cenové soustavě.
P | 12 | 18233 | 1 | ROZPROSTŘENÍ ORNICE V ROVINĚ V TL DO 0,20M | M2 | 540 | 0 |  |  |  | 0 |  | OTSKP SPK 17 |  | 2
PP |  |  |  | popis položky
VV |  |  |  | 1: plocha "upravený terén" - viz. půdorys 2: 540
Technická specifikace položky odpovídá příslušné cenové soustavě.
P | 13 | 18242 | 1 | ZALOŽENÍ TRÁVNÍKU HYDROOSEVEM NA ORNICI | M2 | 1023 | 0 |  |  |  | 0 |  | OTSKP SPK 17 |  | 2
PP |  |  |  | popis položky
VV |  |  |  | 1: plochy zatravnění svahu a plocha podél nového chodníku - viz. půdorys 2: 1023
Technická specifikace položky odpovídá příslušné cenové soustavě.
P | 14 | 18243 | 1 | ZALOŽENÍ TRÁVNÍKU HYDROOSEVEM NA HLUŠINU | M2 | 540 | 0 |  |  |  | 0 |  | OTSKP SPK 17 |  | 2
PP |  |  |  | popis položky
VV |  |  |  | 1: 540m2
Technická specifikace položky odpovídá příslušné cenové soustavě.
P | 15 | 18461 | 1 | MULČOVÁNÍ | M2 | 540 | 0 |  |  |  | 0 |  | OTSKP SPK 17 |  | 2
PP |  |  |  | popis položky
VV |  |  |  | 1: 540m2
Technická specifikace položky odpovídá příslušné cenové soustavě.
P | 16 | 18600 | 1 | ZALÉVÁNÍ VODOU | M3 | 234.45 | 0 |  |  |  | 0 |  | OTSKP SPK 17 |  | 2
PP |  |  |  | popis položky
VV |  |  |  | 1: zalévaní svahů + rovinu 2: (1023+540)*0,15
Technická specifikace položky odpovídá příslušné cenové soustavě.
SD |  | 5 |  | Komunikace
P | 17 | 501101 | 1 | ZŘÍZENÍ KONSTRUKČNÍ VRSTVY TĚLESA ŽELEZNIČNÍHO SPODKU ZE ŠTĚRKODRTI NOVÉ | M3 | 95.018 | 0 |  |  |  | 0 |  | OTSKP ŽS 17 |  | 2
PP |  |  |  | popis položky
VV |  |  |  | 1: 431,9*1,1*0,2m3
Technická specifikace položky odpovídá příslušné cenové soustavě.
P | 18 | 56335 | 1 | VOZOVKOVÉ VRSTVY ZE ŠTĚRKODRTI TL. DO 250MM | M2 | 499.09 | 0 |  |  |  | 0 |  | OTSKP SPK 17 |  | 2
PP |  |  |  | popis položky
VV |  |  |  | 1: vrstvy nové vozovky - viz. Vzorový příčný řez, tl.0,5m. 2: 431,9*1,1*0,2 m3 + 24 * 0,2 (polní sjezd) 2: 21*0,5 3: chodníkové vrstvy frakce 8/16 50mm, 0/63 150mm - viz. půdorys a vzorový příčný řez 4: (0,573+28,566+7,680+1,680+1,038+18,591+1,230+17,335)*0,05+(0,573+28,566+7,680+1,680+1,038+18,591+1,230+17,335)*0,15
Technická specifikace položky odpovídá příslušné cenové soustavě.
P | 19 | 56942 | 1 | ZPEVNĚNÍ KRAJNIC ZE ŠTĚRKOPÍSKU TL. DO 100MM | M2 | 90 | 0 |  |  |  | 0 |  | OTSKP SPK 17 |  | 2
PP |  |  |  | popis položky
VV |  |  |  | 1: 90*2*0,5 2:
Technická specifikace položky odpovídá příslušné cenové soustavě.
P | 20 | 572221 | 1 | SPOJOVACÍ POSTŘIK Z ASFALTU DO 1,0KG/M2 | M2 | 863.8 | 0 |  |  |  | 0 |  | OTSKP SPK 17 |  | 2
PP |  |  |  | popis položky
VV |  |  |  | 1: vrstvy nové vozovky: 431,9 * 2 mezi vrstvy asfaltu 2: 431,9 * 2
Technická specifikace položky odpovídá příslušné cenové soustavě.
P | 21 | 574A55 | 1 | ASFALTOVÝ BETON PRO OBRUSNÉ VRSTVY ACO 16 TL. 60MM | M2 | 431.9 | 0 |  |  |  | 0 |  | OTSKP SPK 17 |  | 2
PP |  |  |  | popis položky
VV |  |  |  | 1: z půdorysu: 431,9m2
Technická specifikace položky odpovídá příslušné cenové soustavě.
P | 22 | 564632 | 1 | VOZOVKOVÉ VRSTVY Z PENETRAČNÍHO MAKADAMU HRUBÉHO TL.100MM | M2 | 431.9 | 0 |  |  |  | 0 |  | OTSKP SPK 17 |  | 2
PP |  |  |  | popis položky
VV |  |  |  | 1: z půdorysu: 431,9m2 2: 431,9
Technická specifikace položky odpovídá příslušné cenové soustavě.
SD |  | 9 |  | Ostatní konstrukce a práce
P | 23 | R91225 | 1 | SMĚROVÉ SLOUPKY KOVOVÉ VČET.ODRAZ PÁSKU | KUS | 8 | 0 |  |  |  | 0 |  | R-položka |  | 2
PP |  |  |  | popis položky
VV |  |  |  | 1: rozměry dle výkresu 2: 1 komplet
Technická specifikace položky odpovídá příslušné cenové soustavě.
P | 24 | 914141 | 1 | DOPRAVNÍ ZNAČKY ZÁKLADNÍ VELIKOSTI OCEL. FÓLIE TŘ.3 - DOD A MONTÁŽ | KUS | 3 | 0 |  |  |  | 0 |  | OTSKP SPK 17 |  | 2
PP |  |  |  | popis položky
VV |  |  |  | 1: počet nových značek
Technická specifikace položky odpovídá příslušné cenové soustavě.
P | 25 | 914911 | 1 | SLOUPKY A STOJKY DOPRAV. ZNAČEK Z OCEL.TRUBEK SE ZABETONOV. | KUS | 3 | 0 |  |  |  | 0 |  | OTSKP SPK 17 |  | 2
PP |  |  |  | popis položky
VV |  |  |  | 1: počet nových sloupků
Technická specifikace položky odpovídá příslušné cenové soustavě.
P | 26 | 966118 | 1 | BOURÁNÍ KONSTRUKCÍ Z BETON DÍLCŮ S ODVOZEM DO 20KM | M3 | 2 | 0 |  |  |  | 0 |  | OTSKP SPK 17 |  | 2
PP |  |  |  | popis položky
VV |  |  |  | 1: drobné základy 2: 2
Technická specifikace položky odpovídá příslušné cenové soustavě.

## SO 04
SŽDC05 |  |  |  | Příloha k formuláři pro ocenění nabídky | [10 empty] | 3
3
S | Stavba: | S631600174 |  | Výstavba PZS na přejezdu P1290 v km 17,458 na trati Blatná – Nepomuk | [6 empty] | E.3.6 |  | Aspe | 0,00 | 2
O | Objekt: | E.3.6 |  | Rozvodny vn, nn, osvětlení a dálkové ovládání odpojovačů | [9 empty] | 15,00 | 2
Typ | Poř. číslo | Kód položky | Varianta | Název položky | MJ | Množství | Jednotková hmotnost | Celková hmotnost | Cena |  |  |  | Cenové soustavy | 21,00 | 2
[9 empty] | Dodávka |  | Montáž
[9 empty] | Jednotková | Celkem | Jednotková | Celkem
O1 |  | SO 04 |  | Elektrická přípojka pro PZS km 17,458
SD |  | 1 |  | Elektroměrné rozváděče
P | 1 | 747702 |  | ÚPRAVA ZAPOJENÍ STÁVAJÍCÍCH KABELOVÝCH SKŘÍNÍ/ROZVADĚČŮ | HOD | 5 | 0 |  |  |  | 0 |  | OTSKP |  | 2
PP |  |  |  | Popis
VV |  |  |  | Výkaz výměr
Technická specifikace položky odpovídá příslušné cenové soustavě.
P | 2 | 743F21 |  | SKŘÍŇ ELEKTROMĚROVÁ V KOMPAKTNÍM PILÍŘI PRO PŘÍMÉ MĚŘENÍ DO 80 A JEDNOSAZBOVÉ VČETNĚ VÝSTROJE | KUS | 1 | 0 |  |  |  | 0 |  | OTSKP |  | 2
PP |  |  |  | Popis
VV |  |  |  | Výkaz výměr
Technická specifikace položky odpovídá příslušné cenové soustavě.
P | 3 | 744633 |  | JISTIČ TŘÍPÓLOVÝ (10 KA) OD 13 DO 20 A | KUS | 1 | 0 |  |  |  | 0 |  | OTSKP |  | 2
PP |  |  |  | Popis
VV |  |  |  | Výkaz výměr
Technická specifikace položky odpovídá příslušné cenové soustavě.
P | 4 | 744O14 |  | ELEKTROMĚR | KUS | 1 | 0 |  |  |  | 0 |  | OTSKP |  | 2
PP |  |  |  | Popis
VV |  |  |  | Výkaz výměr
Technická specifikace položky odpovídá příslušné cenové soustavě.
P | 5 | 75IF31 |  | ZEMNÍCÍ SVORKOVNICE - DODÁVKA | KUS | 1 | 0 |  |  |  | 0 |  | OTSKP |  | 2
PP |  |  |  | Popis
VV |  |  |  | Výkaz výměr
Technická specifikace položky odpovídá příslušné cenové soustavě.
P | 6 | 75IF3X |  | ZEMNÍCÍ SVORKOVNICE - MONTÁŽ | KUS | 1 | 0 |  |  |  | 0 |  | OTSKP |  | 2
PP |  |  |  | Popis
VV |  |  |  | Výkaz výměr
Technická specifikace položky odpovídá příslušné cenové soustavě.
P | 7 | 741C02 |  | UZEMŇOVACÍ SVORKA | KUS | 1 | 0 |  |  |  | 0 |  | OTSKP |  | 2
PP |  |  |  | Popis
VV |  |  |  | Výkaz výměr
Technická specifikace položky odpovídá příslušné cenové soustavě.
P | 8 | 741C03 |  | POUZDRO PRO PRŮCHOD PÁSKU STĚNOU | KUS | 1 | 0 |  |  |  | 0 |  | OTSKP |  | 2
PP |  |  |  | Popis
VV |  |  |  | Výkaz výměr
Technická specifikace položky odpovídá příslušné cenové soustavě.
P | 9 | R |  | PROTIPOŽÁRNÍ UCPÁVKA POD ROZVADĚČ DO EI 90 MIN. | M2 | 0.04 | 0 |  |  |  | 0 |  | R-položka |  | 2
PP |  |  |  | Popis
VV |  |  |  | Výkaz výměr
Položka obsahuje: Dodávku a montáž protipožární ucpávky vč. příslušenství a pomocného materiálu, vyhotovéní a dodání atestu. Dále obsahuje cenu za pom. mechanismy včetně všech ostatních vedlejších nákladů.
SD |  | 2 |  | Podružný rozváděč
P | 10 | 744211 |  | KABELOVÁ SKŘÍŇ VENKOVNÍ PRÁZDNÁ PLASTOVÁ V KOMPAKTNÍM PILÍŘI, MIN. IP 44, DO 530 X 800 MM | KUS | 1 | 0 |  |  |  | 0 |  | OTSKP |  | 2
PP |  |  |  | Popis
VV |  |  |  | Výkaz výměr
Technická specifikace položky odpovídá příslušné cenové soustavě.
P | 11 | 741C01 |  | EKVIPOTENCIÁLNÍ PŘÍPOJNICE | KUS | 1 | 0 |  |  |  | 0 |  | OTSKP |  | 2
PP |  |  |  | Popis
VV |  |  |  | Výkaz výměr
Technická specifikace položky odpovídá příslušné cenové soustavě.
P | 12 | 744633 |  | JISTIČ TŘÍPÓLOVÝ (10 KA) OD 13 DO 20 A | KUS | 1 | 0 |  |  |  | 0 |  | OTSKP |  | 2
PP |  |  |  | Popis
VV |  |  |  | Výkaz výměr
Technická specifikace položky odpovídá příslušné cenové soustavě.
P | 13 | 744C01 |  | POMOCNÝ SPÍNAČ K MODULÁRNÍMU PŘÍSTROJI DO 125 A | KUS | 1 | 0 |  |  |  | 0 |  | OTSKP |  | 2
PP |  |  |  | Popis
VV |  |  |  | Výkaz výměr
Technická specifikace položky odpovídá příslušné cenové soustavě.
P | 14 | 744C02 |  | NAPĚŤOVÁ SPOUŠŤ K MODULÁRNÍMU PŘÍSTROJI DO 125 A | KUS | 1 | 0 |  |  |  | 0 |  | OTSKP |  | 2
PP |  |  |  | Popis
VV |  |  |  | Výkaz výměr
Technická specifikace položky odpovídá příslušné cenové soustavě.
P | 15 | 744Q22 |  | SVODIČ PŘEPĚTÍ TYP 1+2 (TŘÍDA B+C) 3-4 PÓLOVÝ | KUS | 1 | 0 |  |  |  | 0 |  | OTSKP |  | 2
PP |  |  |  | Popis
VV |  |  |  | Výkaz výměr
Technická specifikace položky odpovídá příslušné cenové soustavě.
P | 16 | 741413 |  | ZÁSUVKA/PŘÍVODKA PRŮMYSLOVÁ, KRYTÍ IP 44 400 V, DO 63 A | KUS | 1 | 0 |  |  |  | 0 |  | OTSKP |  | 2
PP |  |  |  | Popis
VV |  |  |  | Výkaz výměr
Technická specifikace položky odpovídá příslušné cenové soustavě.
P | 17 | R |  | PROTIPOŽÁRNÍ UCPÁVKA POD ROZVADĚČ DO EI 90 MIN. | M2 | 0.02 | 0 |  |  |  | 0 |  | R-položka |  | 2
PP |  |  |  | Popis
VV |  |  |  | Výkaz výměr
Položka obsahuje: Dodávku a montáž protipožární ucpávky vč. příslušenství a pomocného materiálu, vyhotovéní a dodání atestu. Dále obsahuje cenu za pom. mechanismy včetně všech ostatních vedlejších nákladů.
P | 18 | 743C11 |  | SKŘÍŇ PŘÍPOJKOVÁ POJISTKOVÁ NA STOŽÁR/STĚNU NEBO DO VÝKLENKU DO 63 A, DO 50 MM2, S 1-2 SADAMI JISTÍCÍCH PRVKŮ | KUS | 1 | 0 |  |  |  | 0 |  | OTSKP |  | 2
PP |  |  |  | Popis
VV |  |  |  | Výkaz výměr
Technická specifikace položky odpovídá příslušné cenové soustavě.
P | 19 | 75IF31 |  | ZEMNÍCÍ SVORKOVNICE - DODÁVKA | KUS | 1 | 0 |  |  |  | 0 |  | OTSKP |  | 2
PP |  |  |  | Popis
VV |  |  |  | Výkaz výměr
Technická specifikace položky odpovídá příslušné cenové soustavě.
P | 20 | 75IF3X |  | ZEMNÍCÍ SVORKOVNICE - MONTÁŽ | KUS | 1 | 0 |  |  |  | 0 |  | OTSKP |  | 2
PP |  |  |  | Popis
VV |  |  |  | Výkaz výměr
Technická specifikace položky odpovídá příslušné cenové soustavě.
P | 21 | 741C02 |  | UZEMŇOVACÍ SVORKA | KUS | 1 | 0 |  |  |  | 0 |  | OTSKP |  | 2
PP |  |  |  | Popis
VV |  |  |  | Výkaz výměr
Technická specifikace položky odpovídá příslušné cenové soustavě.
P | 22 | 741C03 |  | POUZDRO PRO PRŮCHOD PÁSKU STĚNOU | KUS | 1 | 0 |  |  |  | 0 |  | OTSKP |  | 2
PP |  |  |  | Popis
VV |  |  |  | Výkaz výměr
Technická specifikace položky odpovídá příslušné cenové soustavě.
SD |  | 3 |  | Kabelizace a zemní práce
P | 23 | 13193 |  | HLOUBENÍ JAM ZAPAŽ I NEPAŽ TŘ III | M3 | 23 | 0 |  |  |  | 0 |  | OTSKP |  | 2
PP |  |  |  | Popis
VV |  |  |  | Výkaz výměr
Technická specifikace položky odpovídá příslušné cenové soustavě.
P | 24 | 17411 |  | ZÁSYP JAM A RÝH ZEMINOU SE ZHUTNĚNÍM | M3 | 23 | 0 |  |  |  | 0 |  | OTSKP |  | 2
PP |  |  |  | Popis
VV |  |  |  | Výkaz výměr
Technická specifikace položky odpovídá příslušné cenové soustavě.
P | 25 | 741911 |  | UZEMŇOVACÍ VODIČ V ZEMI FEZN DO 120 MM2 | M | 60 | 0 |  |  |  | 0 |  | OTSKP |  | 2
PP |  |  |  | Popis
VV |  |  |  | Výkaz výměr
Technická specifikace položky odpovídá příslušné cenové soustavě.
P | 26 | 742H12 |  | KABEL NN ČTYŘ- A PĚTIŽÍLOVÝ CU S PLASTOVOU IZOLACÍ OD 4 DO 16 MM2 | M | 140 | 0 |  |  |  | 0 |  | OTSKP |  | 2
PP |  |  |  | Popis
VV |  |  |  | Výkaz výměr
Technická specifikace položky odpovídá příslušné cenové soustavě.
P | 27 | 702710 |  | ODDĚLENÍ KABELŮ VE VÝKOPU CIHLOU | M | 120 | 0 |  |  |  | 0 |  | OTSKP |  | 2
PP |  |  |  | Popis
VV |  |  |  | Výkaz výměr
Technická specifikace položky odpovídá příslušné cenové soustavě.
P | 28 | 742L12 |  | UKONČENÍ DVOU AŽ PĚTIŽÍLOVÉHO KABELU V ROZVADĚČI NEBO NA PŘÍSTROJI OD 4 DO 16 MM2 | KUS | 4 | 0 |  |  |  | 0 |  | OTSKP |  | 2
PP |  |  |  | Popis
VV |  |  |  | Výkaz výměr
Technická specifikace položky odpovídá příslušné cenové soustavě.

## SO 98-98
SŽDC05 |  |  |  | Příloha k formuláři pro ocenění nabídky | [10 empty] | 3
3
S | Stavba: | S631600174 |  | Výstavba PZS na přejezdu P1290 v km 17,458 na trati Blatná – Nepomuk | [6 empty] | SO98-98 |  | Aspe | 0,00 | 2
O | Objekt: | SO98-98 |  | Všeobecný objekt | [9 empty] | 15,00 | 2
Typ | Poř. číslo | Kód položky | Varianta | Název položky | MJ | Množství | Jednotková hmotnost | Celková hmotnost | Cena |  |  |  | Cenové soustavy | 21,00 | 2
[9 empty] | Dodávka |  | Montáž
[9 empty] | Jednotková | Celkem | Jednotková | Celkem
O1 |  | SO 98-98 |  | Všeobecný objekt
SD |  | 1 |  | Dokumentace stavby
P | 1 | VSEOB001 |  | Geodetická dokumentace skutečného provedení stavby | KPL | 1 | 0 |  |  |  | 0 |  | R-položka |  | 2
PP |  |  |  | Vypracování geodetické části dokumentace skutečného provedení
VV |  |  |  | v předepsaném rozsahu a počtu dle VTP a ZTP
Položka zahrnuje veškeré činnosti nezbytné k vypracování dokumentace skutečného provedení dle SOD na zhotovení stavby a v rozsahu vyhlášky č. 499/2006 Sb., v platném znění, a dle požadavků VTP a ZTP. Jedná se o souhrn činností zahrnujících vyhotovení dokumentace skutečného provedení stavby, která mimo jiné zahrnuje geodetické měření, zapracování všech změn během výstavby, geometrické plány pro zápis vlastnických a jiných věcných práv do katastru nemovitostí, výsledné měřící protokoly, aktuální údaje apod.
P | 2 | VSEOB002 |  | Dokumentace skutečného provedení v listinné formě | KPL | 1 | 0 |  |  |  | 0 |  | R-položka |  | 2
PP |  |  |  | Vypracování technické části dokumentace skutečného provedení
VV |  |  |  | v předepsaném rozsahu a počtu dle VTP a ZTP
Položka zahrnuje veškeré činnosti nezbytné k vypracování dokumentace skutečného provedení dle SOD na zhotovení stavby a v rozsahu vyhlášky č. 499/2006 Sb. v platném znění a dle požadavků VTP a ZTP. Jedná se o souhrn činností zahrnujících vyhotovení dokumentace skutečného provedení stavby v předepsaném počtu, která mimo jiné zahrnuje , zapracování všech změn během výstavby, výsledné měřící protokoly, aktuální údaje a dokumenty k zařízení (vlastní SW, knihy kabelových plánů s měřícími protokoly a protokoly o jejich uložení, předpisy pro obsluhu, doklady ověřovacího provozu apod.), závěrečnou zprávu o nakládání s odpady apod
P | 3 | VSEOB003 |  | Dokumentace skutečného provedení v elektronické formě | KPL | 1 | 0 |  |  |  | 0 |  | R-položka |  | 2
PP |  |  |  | Vypracování kompletní dokumentace skutečného provedení v elektronické formě.
VV |  |  |  | v předepsaném rozsahu a počtu dle VTP a ZTP
Položka zahrnuje veškeré činnosti nezbytné k vypracování kompletní elketroniké dokumentace skutečného provedení dle SOD na zhotovení stavby a v rozsahu vyhlášky č. 499/2006 Sb. v platném znění a dle požadavků VTP a ZTP.
P | 4 | VSEOB004 |  | Projektová dokumentace pro provádění stavby (PDPS) | KPL | 1 | 0 |  |  |  | 0 |  | R-položka |  | 2
PP |  |  |  | Vypracování PDPS u vybraných SO a PS viz. technická specifikace položky.
VV |  |  |  | v předepsaném rozsahu a počtu dle VTP a ZTP
Položka zahrnuje veškeré činnosti nezbytné k vypracování projektové dokumentace pro provádění stavby (dále také PDPS), které doplňuje a upřesňuje projektovou dokumentaci pro stavební povolení nebo do ohlášení stavby do úplného obsahu stupně dokumentace pro provádění stavby. Jedná se o dopracování PDPS u následujících SO a PS:
SD |  | 2 |  | Ostatní
P | 5 | VSEOB005 |  | Osvědčení o shodě notifikovanou osobou | KPL | 1 | 0 |  |  |  | 0 |  | R-položka |  | 2
PP |  |  |  | Zajištění vydání osvědčení o shodě notifikovanou osobou
VV |  |  |  | v předepsaném rozsahu a počtu dle VTP a ZTP
Položka zahrnuje veškeré činnosti nezbytné k zajištění vydání platného prohlášení o ověření subsystému notifikovanou osobou ve stádiu realizace podle Směrnice Evropského parlamentu a Rady 2008/57/ES ze dne 17. června 2008 o interoperabilitě železničního systému, ve znění pozdějších předpisů v souhrnu pro stavební objekty a provozní soubory. Položka zahrnuje všechny nezbytné práce, náklady a zařízení včetně všech doprav a pomocného materiálu nutných pro uskutečnění dané činnosti.
P | 6 | VSEOB006 |  | Osvědčení o bezpečnosti před uvedením do provozu | KPL | 1 | 0 |  |  |  | 0 |  | R-položka |  | 2
PP |  |  |  | Zajištění vydání osvědčení o bezpečnosti před uvedením do provozu.
VV |  |  |  | v předepsaném rozsahu a počtu dle VTP a ZTP
Položka zahrnuje veškeré činnosti nezbytné k zajištění vydání zprávy o posouzení bezpečnosti dle prováděcího nařízení Komise (EU) č. 402/2013 ze dne 30. dubna 2013 o společné bezpečnostní metodě pro hodnocení a posuzování rizik a požadavky Drážního úřadu. Položka zahrnuje všechny nezbytné práce, náklady a zařízení včetně všech doprav a pomocného materiálu nutných pro uskutečnění dané činnosti.