## formulář 5 -pol.rozp
FORMULÁŘ 5 | [6 empty] | majitel HIM: | SŽDC |  | 0 |  |  |  |  | majitel, cena | SŽDC | ČD | OSTATNÍ
|  | ROZPOČET / SOUPIS PRACÍ | [7 empty] | Cena za objekt [Kč] |  | mj dle JKSO | počet mj | objektový ukazatel
Název stavby : |  | Rekonstrukce kolejových obvodů PZS v km 19,864 trati Pňovany-Bezdružice | [5 empty] | Číslo stavby | [6 empty] | hlavičky stavby
Název PS,SO : |  | Úprava PZS v km 19,864 | Zatřídění objektu : (JKSO, JKPOV) | 828 7 |  |  |  | Číslo PS,SO | PS 01 | [5 empty] | hlavičky objektu
Datum zpracování : |  | 7_2013 | [5 empty] | Datum aktualizace : | [6 empty] | hlavičky datumů
Poř. | [6 empty] | C E N A |  |  |  | typ řádku | kód datové základny | Technická specifikace | Výkaz výměr | nadpisy sloupců
číslo | Číslo |  | měrná |  | jednotková | Celková | dodávky |  | montáže | [5 empty] | nadpisy sloupců
pol. | položky | Název položky | jednotka | množství | hmotnost | hmotnost | jednotková | celkem | jednotková | celkem |  |  |  |  | nadpisy sloupců
| 1 | 2 | 3 | 4 | 5 | 6 | 7 | 8 | 9 | 10 | 12 | 13 | 14 | 15 | nadpisy sloupců
řádek s filtry
Díl: | M46 | Zemní práce | [8 empty] | SD
1 | 701AAD | Vytyčení trasy kabelového vedení ve volném terénu | KM | 1.105 |  | 0 |  | 0 |  | 0 | P | SŽDC10 |  | z výkresu: D.1 PS 01 - 0101 - Polohopisný výkres 1 : 500 - km 19,292 - 19,680 až výkres D.1 PS 01 - 0103 - Polohopisný výkres 1 : 500 - km 20,020 - 20,516
2 | 02730-S | POMOC PRÁCE ZŘÍZ NEBO ZAJIŠŤ OCHRANU INŽENÝRSKÝCH SÍTÍ - vytyčení inž. sítí | KUS | 5 |  | 0 |  | 0 |  | 0 | P | R | Položka obsahuje: Pochůzka projektovanou trasou kabelového vedení, vyznačení trasy kabelu číslovanými kolíky nebo psanými značkami včetně zhotovení a číslování kolíků. Stanovení a označení míst pro kabelové prostupy a podchodové štoly a vyznačení překážek. Tyto činnosti jsou vykonány se správci příslušných sítí. Dále obsahuje cenu za pom. mechanismy včetně všech ostatních vedlejších nákladů. | z výkresu: D.1 PS 01 - 0501 - Koordinační situace stavby - km 19,292 - 19,680 až výkres D.1 PS 01 - 0503 - Koordinační situace stavby - km 20,020 - 20,516
3 | 13141 | HLOUBENÍ JAM ZAPAŽ I NEPAŽ TŘ 5 vč. záhozu | M3 | 0.8 |  | 0 |  | 0 |  | 0 | P | OTSKP11 |  | z výkresu: D.1 PS 01 - 0101 - Polohopisný výkres 1 : 500 - km 19,292 - 19,680 až výkres D.1 PS 01 - 0103 - Polohopisný výkres 1 : 500 - km 20,020 - 20,516
4 | 701ACA | Odstranění dřevitého porostu - porost měkký | M2 | 232 |  | 0 |  | 0 |  | 0 | P | SŽDC10 |  | z výkresu: D.1 PS 01 - 0101 - Polohopisný výkres 1 : 500 - km 19,292 - 19,680 až výkres D.1 PS 01 - 0103 - Polohopisný výkres 1 : 500 - km 20,020 - 20,516
5 | 701BCA | Zához jámy - zemina do tř. 4 | M3 | 3 |  | 0 |  | 0 |  | 0 | P | SŽDC10 |  | z výkresu: D.1 PS 01 - 0101 - Polohopisný výkres 1 : 500 - km 19,292 - 19,680 až výkres D.1 PS 01 - 0103 - Polohopisný výkres 1 : 500 - km 20,020 - 20,516
6 | 701CAC-S | Hloubení a zához kabelové rýhy 350/800mm zemina do tř. 4 | m | 779 |  | 0 |  | 0 |  | 0 | P | R | Položka obsahuje: Hloubení kabelové rýhy ručně nebo strojně bez ohledu na druh použitého mechanizačního prostředku, u strojních výkopů včetně přípravných, pomocných a vytyčovacích prací v průměrných podmínkách a se započítáním podílu prací v jiných než běžných podmínek. S jedním výhozem až do vzdálenosti 3m za okraj rýhy nebo s případným naložením do dopravního vozíku přistaveného k okraji rýhy. Dále ruční zához nezapažené kabelové rýhy s případným rozpojováním výkopku a s jedním přehozem až do vzdálenosti 3m nebo se shozením z vozidel. Bez pěchování zeminy. Dále obsahuje cenu za pom. mechanismy včetně všech ostatních vedlejších nákladů. | z výkresu: D.1 PS 01 - 0101 - Polohopisný výkres 1 : 500 - km 19,292 - 19,680 až výkres D.1 PS 01 - 0103 - Polohopisný výkres 1 : 500 - km 20,020 - 20,516
7 | 701CAI-S | Hloubení a zához kabelové rýhy 500/1200mm zemina do tř. 4 | m | 11 |  | 0 |  | 0 |  | 0 | P | R | Položka obsahuje: Hloubení kabelové rýhy ručně nebo strojně včetně montáže a demontáže příložného pažení bez ohledu na druh použitého mechanizačního prostředku, u strojních výkopů včetně přípravných, pomocných a vytyčovacích prací v průměrných podmínkách a se započítáním podílu prací v jiných než běžných podmínek. S jedním výhozem až do vzdálenosti 3m za okraj rýhy nebo s případným naložením do dopravního vozíku přistaveného k okraji rýhy. Dále ruční zához zapažené kabelové rýhy s případným rozpojováním výkopku a s jedním přehozem až do vzdálenosti 3m nebo se shozením z vozidel. Bez pěchování zeminy. Dále obsahuje cenu za pom. mechanismy včetně všech ostatních vedlejších nákladů. | z výkresu: D.1 PS 01 - 0101 - Polohopisný výkres 1 : 500 - km 19,292 - 19,680 až výkres D.1 PS 01 - 0103 - Polohopisný výkres 1 : 500 - km 20,020 - 20,516
8 | 701CBG | Hloubení a zához kabelové rýhy do 700/2000mm zemina do tř. 4 | m | 11 |  | 0 |  | 0 |  | 0 | P | SŽDC10 |  | z výkresu: D.1 PS 01 - 0101 - Polohopisný výkres 1 : 500 - km 19,292 - 19,680 až výkres D.1 PS 01 - 0103 - Polohopisný výkres 1 : 500 - km 20,020 - 20,516
9 | 701CAA.1 | Hloubení a zához kabelové rýhy do 400/400mm zemina do tř. 4 | m | 250 |  | 0 |  | 0 |  | 0 | P | R | Položka obsahuje: Hloubení kabelové rýhy ručně nebo strojně bez ohledu na druh použitého mechanizačního prostředku, u strojních výkopů včetně přípravných, pomocných a vytyčovacích prací v průměrných podmínkách a se započítáním podílu prací v jiných než běžných podmínek. S jedním výhozem až do vzdálenosti 3m za okraj rýhy nebo s případným naložením do dopravního vozíku přistaveného k okraji rýhy. Dále ruční zához nezapažené kabelové rýhy s případným rozpojováním výkopku a s jedním přehozem až do vzdálenosti 3m nebo se shozením z vozidel. Bez pěchování zeminy. Dále obsahuje cenu za pom. mechanismy včetně všech ostatních vedlejších nákladů. | z výkresu: D.1 PS 01 - 0101 - Polohopisný výkres 1 : 500 - km 19,292 - 19,680 až výkres D.1 PS 01 - 0103 - Polohopisný výkres 1 : 500 - km 20,020 - 20,516
10 | 701FEA | Podchod pod kolejí, vozovkou metodou horizontálně řízeného vrtu do fí.chráničky 20cm | M | 33 |  | 0 |  | 0 |  | 0 | P | SŽDC10 |  | z výkresu: D.1 PS 01 - 0101 - Polohopisný výkres 1 : 500 - km 19,292 - 19,680 až výkres D.1 PS 01 - 0103 - Polohopisný výkres 1 : 500 - km 20,020 - 20,516
11 | 701FEC | Výkop a zához jámy pro horizontálně řízený vrt | M3 | 40 |  | 0 |  | 0 |  | 0 | P | SŽDC10 |  | výměra: 5*8m3
12 | 701CHA | Hutnění zeminy po vrstvách - vrstva zeminy 20cm | M3 | 241.535 |  | 0 |  | 0 |  | 0 | P | SŽDC10 |  | výměra: 0,35*0,7*779+0,5*1,1*11+0,7*1,9*11+0,4*0,3*250
13 | 701CGP | Korungovaná dvouplášťová chránička pro mechanickou ochranu vedení, fí 75 - 110mm | m | 30 |  | 0 |  | 0 |  | 0 | P | SŽDC10 |  | z výkresu: D.1 PS 01 - 0101 - Polohopisný výkres 1 : 500 - km 19,292 - 19,680 až výkres D.1 PS 01 - 0103 - Polohopisný výkres 1 : 500 - km 20,020 - 20,516
14 | 701CFA-S | Zřízení kab.lože z prosáté zeminy bez zakrytí v rýze do š.65cm, tl.vrstvy 10cm | M | 1051 |  | 0 |  | 0 |  | 0 | P | R | Položka obsahuje: Zřízení nebo rekonstrukce kabelového lože z prosáté zeminy (zrna max.7mm) bez zakrytí, přísun zeminy do rýhy, pokrytí rýhy souvislou vrstvou prosáté zeminy tloušťky 10cm nad kabel. Dále obsahuje cenu za pom. mechanismy včetně všech ostatních vedlejších nákladů. | z výkresu: D.1 PS 01 - 0101 - Polohopisný výkres 1 : 500 - km 19,292 - 19,680 až výkres D.1 PS 01 - 0103 - Polohopisný výkres 1 : 500 - km 20,020 - 20,516
15 | 701CGL | Výstražná fólie z PVC šířky 33cm | M | 1051 |  | 0 |  | 0 |  | 0 | P | SŽDC10 |  | z výkresu: D.1 PS 01 - 0101 - Polohopisný výkres 1 : 500 - km 19,292 - 19,680 až výkres D.1 PS 01 - 0103 - Polohopisný výkres 1 : 500 - km 20,020 - 20,516
16 | 701FAA | Zřízení a odstranění provizorní lávky | M | 2 |  | 0 |  | 0 |  | 0 | P | SŽDC10 |  | z výkresu: D.1 PS 01 - 0101 - Polohopisný výkres 1 : 500 - km 19,292 - 19,680 až výkres D.1 PS 01 - 0103 - Polohopisný výkres 1 : 500 - km 20,020 - 20,516
17 | 701FBA | Křižovatka se stávající inženýrskou sítí ( kabelem apod. ) | KUS | 3 |  | 0 |  | 0 |  | 0 | P | SŽDC10 |  | z výkresu: D.1 PS 01 - 0101 - Polohopisný výkres 1 : 500 - km 19,292 - 19,680 až výkres D.1 PS 01 - 0103 - Polohopisný výkres 1 : 500 - km 20,020 - 20,516
18 | 701CGA | Kabelový žlab betonový TK1 (17x14cm / 10,5x10cm) | M | 250 |  | 0 |  | 0 |  | 0 | P | SŽDC10 |  | z výkresu: D.1 PS 01 - 0101 - Polohopisný výkres 1 : 500 - km 19,292 - 19,680 až výkres D.1 PS 01 - 0103 - Polohopisný výkres 1 : 500 - km 20,020 - 20,516
19 | 27231 | ZÁKLADY Z PROST BETONU | M3 | 0.8 |  | 0 |  | 0 |  | 0 | P | OTSKP11 |  | z výkresu: D.1 PS 01 - 0101 - Polohopisný výkres 1 : 500 - km 19,292 - 19,680 až výkres D.1 PS 01 - 0103 - Polohopisný výkres 1 : 500 - km 20,020 - 20,516
20 | 701CHD | Provizorní úprava terénu v přírodní zemině tř. 3 - 4 | M2 | 385.85 |  | 0 |  | 0 |  | 0 | P | SŽDC10 |  | výměra: 0,35*779+0,5*11+0,7*11+0,4*250
21 | 702AA0 | Odvoz zeminy a štěrku - do vzdálenosti 20km | T | 69.45 |  | 0 |  | 0 |  | 0 | P | SŽDC10 |  | výměra: (0,1*0,35*779+0,1*0,5*11+0,1*0,7*11+0,1*0,4*250)*1,8
22 | 701ADA | Označení kabelového vedení, spojky nebo kabelové skříně | KUS | 29 |  | 0 |  | 0 |  | 0 | P | SŽDC10 |  | z výkresu: D.1 PS 01 - 0101 - Polohopisný výkres 1 : 500 - km 19,292 - 19,680 až výkres D.1 PS 01 - 0103 - Polohopisný výkres 1 : 500 - km 20,020 - 20,516
23 | 1101000 | Dopravně- inženýrská opatření | KPL | 1 |  | 0 |  | 0 |  | 0 | P | R
24 | 701ADC | Geodetické zaměření trasy | km | 1.11 |  | 0 |  | 0 |  | 0 | P | SŽDC10
[6 empty] | 0 |  | 0 |  | 0
S | Celkem za M46 | Zemní práce |  |  |  | 0 |  | 0 |  | 0
Díl: | M022 | Pokládka | [8 empty] | SD
25 | 75A211 | DODÁVKA METALICKÉHO DVOUPLÁŠŤOVÉHO KABELU DO 3P 1,0 | M | 2075 |  | 0 |  | 0 |  | 0 | P | SŽDC10 |  | z výkresu: D.1 PS 01 - 1000 - Schématický kabelový plán
26 | 75A214 | DODÁVKA METALICKÉHO DVOUPLÁŠŤOVÉHO KABELU DO 12P 1,0 | M | 130 |  | 0 |  | 0 |  | 0 | P | SŽDC10 |  | z výkresu: D.1 PS 01 - 1000 - Schématický kabelový plán
27 | 75A215 | DODÁVKA METALICKÉHO DVOUPLÁŠŤOVÉHO KABELU DO 16P 1,0 | M | 490 |  | 0 |  | 0 |  | 0 | P | SŽDC10 |  | z výkresu: D.1 PS 01 - 1000 - Schématický kabelový plán
28 | 75A271 | ZATAŽENÍ METALICKÉHO DVOUPLÁŠŤOVÉHO KABELU DO 3P 1,0 | M | 2075 |  | 0 |  | 0 |  | 0 | P | SŽDC10 |  | z výkresu: D.1 PS 01 - 1000 - Schématický kabelový plán
29 | 75A274 | ZATAŽENÍ METALICKÉHO DVOUPLÁŠŤOVÉHO KABELU DO 12P 1,0 | M | 130 |  | 0 |  | 0 |  | 0 | P | SŽDC10 |  | z výkresu: D.1 PS 01 - 1000 - Schématický kabelový plán
30 | 75A275 | ZATAŽENÍ METALICKÉHO DVOUPLÁŠŤOVÉHO KABELU DO 16P 1,0 | M | 490 |  | 0 |  | 0 |  | 0 | P | SŽDC10 |  | z výkresu: D.1 PS 01 - 1000 - Schématický kabelový plán
31 | 75A411 | FORMA KABELOVÁ PRO KABELY ZABEZPEČOVACÍ DO 3P 1,0 | KUS | 14 |  | 0 |  | 0 |  | 0 | P | SŽDC10 |  | z výkresu: D.1 PS 01 - 1000 - Schématický kabelový plán
32 | 75A414 | FORMA KABELOVÁ PRO KABELY ZABEZPEČOVACÍ DO 12P 1,0 | KUS | 8 |  | 0 |  | 0 |  | 0 | P | SŽDC10 |  | z výkresu: D.1 PS 01 - 1000 - Schématický kabelový plán
33 | 75A415 | FORMA KABELOVÁ PRO KABELY ZABEZPEČOVACÍ DO 16P 1,0 | KUS | 2 |  | 0 |  | 0 |  | 0 | P | SŽDC10 |  | z výkresu: D.1 PS 01 - 1000 - Schématický kabelový plán
34 | 75A61 | ŠTÍTEK KABELOVÝ OBECNĚ | KUS | 100 |  | 0 |  | 0 |  | 0 | P | SŽDC10
35 | 75A62 | OBJÍMKA ZNAČKOVACÍ KABELOVÁ OBECNĚ | KUS | 26 |  | 0 |  | 0 |  | 0 | P | SŽDC10
36 | 741FBA | Uzemňovací vodič v zemi FeZn do 120mm2, vč. svorek, měření | M | 125 |  | 0 |  | 0 |  | 0 | P | SŽDC10 |  | z výkresu: D.1 PS 01 - 1000 - Schématický kabelový plán
37 | 741FBI | Zemnicí deska z FeZn do vel. 1000x500 (ZD02) | KUS | 4 |  | 0 |  | 0 |  | 0 | P | SŽDC10 |  | z výkresu: D.1 PS 01 - 1000 - Schématický kabelový plán
[6 empty] | 0 |  | 0 |  | 0
S | Celkem za M022 | Pokládka |  |  |  | 0 |  | 0 |  | 0
Díl: | M033 | Zabezp. zařízení | [8 empty] | SD
38 | 75B411 | DODÁVKA STOJANOVÉ ŘADY PRO 1 STOJAN | KUS | 1 |  | 0 |  | 0 |  | 0 | P | SŽDC10 |  | z výkresu: D.1 PS 01 - 0500 - Umístění zařízení v RD
39 | 75B471 | MONTÁŽ STOJANOVÉ ŘADY PRO 1 STOJAN | KUS | 1 |  | 0 |  | 0 |  | 0 | P | SŽDC10 |  | z výkresu: D.1 PS 01 - 0500 - Umístění zařízení v RD
40 | 75B511 | DODÁVKA SKŘÍNĚ (STOJANU) VOLNÉ VAZBY VYSTROJENÉ, vč. BZKS30, SMN01, | KUS | 1 |  | 0 |  | 0 |  | 0 | P | SŽDC10 |  | z výkresu: D.1 PS 01 - 0500 - Umístění zařízení v RD
41 | 746JBG-S | měnič EM 50/250 | KUS | 1 |  | 0 |  | 0 |  | 0 | P | R | Položka obsahuje : Dodávku a montáž měniče včetně podružného materiálu a spojovacích prvků, propojení silových a ovládacích kabelů, nastavení a seřízení měniče, provedení zkoušek, dodání atestů a revizních zpráv. Položka dále obsahuje cenu za pom. mechanismy včetně všech ostatních vedlejších nákladů | z výkresu: D.1 PS 01 - 0500 - Umístění zařízení v RD
42 | 75B571 | MONTÁŽ SKŘÍNĚ (STOJANU) VOLNÉ VAZBY VYSTROJENÉ | KUS | 1 |  | 0 |  | 0 |  | 0 | P | SŽDC10 |  | z výkresu: D.1 PS 01 - 0500 - Umístění zařízení v RD
43 | 75B625 | DODÁVKA USMĚRŇOVAČE | KUS | 1 |  | 0 |  | 0 |  | 0 | P | SŽDC10 |  | z výkresu: D.1 PS 01 - 2000 - Blokové schéma napájení
44 | 75B636 | DODÁVKA BEZÚDRŽBOVÉ BATERIE 24V / 250AH | KUS | 1 |  | 0 |  | 0 |  | 0 | P | SŽDC10 |  | z výkresu: D.1 PS 01 - 2000 - Blokové schéma napájení
45 | 75B672 | MONTÁŽ USMĚRŇOVAČE | KUS | 1 |  | 0 |  | 0 |  | 0 | P | SŽDC10 |  | z výkresu: D.1 PS 01 - 2000 - Blokové schéma napájení
46 | 75B675 | MONTÁŽ BEZÚDRŽBOVÉ BATERIE | KUS | 1 |  | 0 |  | 0 |  | 0 | P | SŽDC10 |  | z výkresu: D.1 PS 01 - 2000 - Blokové schéma napájení
47 | 75K431 | SDĚLOVACÍ A DATOVÉ RADIOVÉ SYTÉMY ZÁZNAMOVÉ ZAŘÍZENÍ ZÁZNAMOVÉ ZAŘÍZENÍ EZZ | KUS | 1 |  | 0 |  | 0 |  | 0 | P | SŽDC10
48 | 75C911 | DODÁVKA POČÍTAČE NÁPRAV, 1 BOD (VENKOVNÍ ČÁST) | KUS | 4 |  | 0 |  | 0 |  | 0 | P | SŽDC10 |  | z výkresu: D.1 PS 01 - 0200 - Situační schéma
49 | 75C913 | DODÁVKA SKŘÍNĚ S POČÍTAČI NÁPRAV PRO TRAŤ (PŘEJEZD) (4 BODŮ / 2 ÚSEKY) | KUS | 1 |  | 0 |  | 0 |  | 0 | P | SŽDC10 |  | z výkresu: D.1 PS 01 - 0200 - Situační schéma
50 | 75C971 | MONTÁŽ POČÍTAČE NÁPRAV, 1 BOD (VENKOVNÍ ČÁST) | KUS | 4 |  | 0 |  | 0 |  | 0 | P | SŽDC10 |  | z výkresu: D.1 PS 01 - 0200 - Situační schéma
51 | 75C973 | MONTÁŽ SKŘÍNĚ S POČÍTAČI NÁPRAV PRO TRAŤ (PŘEJEZD) (4 BODŮ / 2 ÚSEKŮ) | KUS | 1 |  | 0 |  | 0 |  | 0 | P | SŽDC10
52 | 75D212 | DODÁVKA VÝSTRAŽNÍKU, 1 SKŘÍŇ BEZ ZÁVORY | KUS | 4 |  | 0 |  | 0 |  | 0 | P | SŽDC10 |  | z výkresu: D.1 PS 01 - 0200 - Situační schéma
53 | 75D272 | MONTÁŽ VÝSTRAŽNÍKU, 1 SKŘÍŇ BEZ ZÁVORY | KUS | 4 |  | 0 |  | 0 |  | 0 | P | SŽDC10 |  | z výkresu: D.1 PS 01 - 0200 - Situační schéma
54 | 75D216 | DODÁVKA PŘEJEZDNÍKU | KUS | 3 |  | 0 |  | 0 |  | 0 | P | SŽDC10 |  | z výkresu: D.1 PS 01 - 0200 - Situační schéma
55 | 75D276 | MONTÁŽ PŘEJEZDNÍKU | KUS | 3 |  | 0 |  | 0 |  | 0 | P | SŽDC10 |  | z výkresu: D.1 PS 01 - 0200 - Situační schéma
56 | 75C712-S | DODÁVKA VZDÁLENOSTNÍHO UPOZORŇOVADLA | KUS | 2 |  | 0 |  | 0 |  | 0 | P | R | Dodávka návěsti a potřebného pomocného materiálu a dopravy do staveništního skladu. Návěst se měří v kusech (ks). Položka obsahuje všechny náklady na dodávku návěstidla včetně pomocného materiálu, náklady na dopravu do místa určení. | z výkresu: D.1 PS 01 - 0200 - Situační schéma
57 | 75C772-S | MONTÁŽ VZDÁLENOSTNÍHO UPOZORŇOVADLA | KUS | 2 |  | 0 |  | 0 |  | 0 | P | R | Vyměření místa umístění, usazení návěsti do jámy, úprava zeminou, nátěr. Návěst se měří v kusech (ks). Položka obsahuje všechny náklady na montáž návěsti se všemi pomocnými a doplňujícími pracemi a součástmi, případné použití mechanizmů, včetně dopravy ze skladu k místu montáže, náklady na mzdy. | z výkresu: D.1 PS 01 - 0200 - Situační schéma
58 | 75C117-S | DODÁVKA POMOCNÉHO STAVĚDLA | KUS | 1 |  | 0 |  | 0 |  | 0 | P | R | Dodání pomocného stavědla včetně potřebného pomocného materiálu a jeho dopravy do staveništního skladu.Položka se měří v kusech (ks).Položka obsahuje všechny náklady na dodání pomocného stavědla podle typu včetně pomocného materiálu, na dopravu do staveništního skladu. | z výkresu: D.1 PS 01 - 0600 - Pomocné stavědlo PSt1
59 | 75C175 | MONTÁŽ POMOCNÉHO STAVĚDLA | KUS | 1 |  | 0 |  | 0 |  | 0 | P | SŽDC10 |  | z výkresu: D.1 PS 01 - 0600 - Pomocné stavědlo PSt1
60 | 646215 | Skříňka místního ovládání | KUS | 1 |  | 0 |  | 0 |  | 0 | P | R |  | z výkresu: D.1 PS 01 - 1000 - Schématický kabelový plán
61 | 75B815-S | DODÁVKA DÁLKOVÉHO OVLÁDÁNÍ (PAGERU) | KUS | 1 |  | 0 |  | 0 |  | 0 | P | R | Položka obsahuje : Dodávku zařízení pro příjem signálu do rozvaděče nebo skříně včetně potřebného počtu dálkových ovladačů.Dále obsahuje cenu za pom. mechanismy včetně všech ostatních vedlejších nákladů spojené s dodáním materiálu | z výkresu: D.1 PS 01 - 0200 - Situační schéma
62 | 75B875-S | MONTÁŽ DÁLKOVÉHO OVLÁDÁNÍ (PAGERU) | KUS | 1 |  | 0 |  | 0 |  | 0 | P | R | Položka obsahuje : Montáž zařízení pro příjem signálu do rozvaděče nebo skříně .Dále obsahuje cenu za pom. mechanismy včetně všech ostatních vedlejších nákladů | z výkresu: D.1 PS 01 - 0200 - Situační schéma
63 | 547511-R | DODÁVKA A MONTÁŽ OZNAČNÍKU IZOL. STYKU | KUS | 1 |  | 0 |  | 0 |  | 0 | P | R | Položka obsahuje: Osazení označníku izolovaného styku v blízkosti izolovaného styku. Dále obsahuje cenu za pom. mechanismy včetně všech ostatních vedlejších nákladů. Položka zahrnuje dodávku i montáž materiálu | z výkresu: D.1 PS 01 - 0200 - Situační schéma
[6 empty] | 0 |  | 0 |  | 0
S | Celkem za M033 | Zabezp. zařízení |  |  |  | 0 |  | 0 |  | 0
Díl: | M22 | El. přípojka - část SSZT | [8 empty] | SD
64 | 701DBE | Průraz zdivem z betonu nebo tvrdého kamene tl. 30 - 60cm | KUS | 1 |  | 0 |  | 0 |  | 0 | P | SŽDC10
65 | 701DBF | Zajištění vstupního a výstupního otvoru ve zdi proti vniknutí vody do budovy | KUS | 1 |  | 0 |  | 0 |  | 0 | P | SŽDC10
66 | 742GFD | CYKY 4/5 x 10 mm2, kabel silový izolace plastová | m | 10 |  | 0 |  | 0 |  | 0 | P | SŽDC10 |  | z výkresu: D.1 PS 01 - 1000 - Schématický kabelový plán
67 | 742JAD | Ukončení 2 - 5-ti žílových vodičů a kabelů izolovaných s označením a zapojením v rozvaděči nebo na přístroji, 4 - 25 mm2 | KUS | 2 |  | 0 |  | 0 |  | 0 | P | SŽDC10 |  | z výkresu: D.1 PS 01 - 1000 - Schématický kabelový plán
68 | 744CCC | Jistič třípólový 13 - 20A ( 10kA ) | KUS | 1 |  | 0 |  | 0 |  | 0 | P | SŽDC10 |  | z výkresu: D.1 PS 01 - 2000 - Blokové schéma napájení
69 | 744FAC | Vačkový spínač třípólový do 25A - vypínač 0-1 - IS-20/3 | KUS | 1 |  | 0 |  | 0 |  | 0 | P | SŽDC10 |  | z výkresu: D.1 PS 01 - 2000 - Blokové schéma napájení
70 | 75H313-S | KRABICE ROZVODNÉ VELKÉ NA OMÍTKU | KUS | 1 |  | 0 |  | 0 |  | 0 | P | R | Položka obsahuje : Cenu rozvodnice, včetně ceny montáže rozvodnice do/na zeď nebo konstrukci. Dále obsahuje cenu za podružný materiál , nosnou konstrukci, kotevní a spojovací prvky, za dopravu na staveniště, Neobsahuje cenu za elektrovýzbroj. Dále obsahuje cenu za pom. mechanismy včetně všech ostatních vedlejších nákladů | z výkresu: D.1 PS 01 - 2000 - Blokové schéma napájení
71 | 744JBA | Modulární kombinovaný svodič přepětí - typ 1+2 ( třída B+C ) pro třífázové sítě | KUS | 1 |  | 0 |  | 0 |  | 0 | P | SŽDC10 |  | z výkresu: D.1 PS 01 - 2000 - Blokové schéma napájení
72 | 747EAA | Zkoušky vodičů a kabelů - silových do 1kV, průřezu žíly do 5x25 mm2 | KUS | 1 |  | 0 |  | 0 |  | 0 | P | SŽDC10
[6 empty] | 0 |  | 0 |  | 0
S | Celkem za M22 | El. přípojka - část SSZT |  |  |  | 0 |  | 0 |  | 0
Díl: | M22 | Regulace, zkoušky | [8 empty] | SD
73 | 75E121 | DOZOR PRACOVNÍKŮ OŘ PLZEŇ SSZT | HOD | 80 |  | 0 |  | 0 |  | 0 | P | SŽDC10
74 | 75E126 | OŽIVENÍ, ODZKOUŠENÍ A ZPROVOZNĚNÍ NAPÁJENÍ | KUS | 1 |  | 0 |  | 0 |  | 0 | P | SŽDC10
75 | 75E129 | PŘÍPRAVA A CELKOVÉ ZKOUŠKY PŘEJEZDOVÉHO ZABEZPEČOVACÍHO ZAŘÍZENÍ PRO 1 KOLEJ - staniční z.z. | KUS | 1 |  | 0 |  | 0 |  | 0 | P | SŽDC10
76 | 75E222 | CELKOVÁ PROHLÍDKA ELEKTRICKÉHO ZAŘÍZENÍ A VYHOTOVENÍ REVIZNÍ ZPRÁVY , UTZ | KUS | 1 |  | 0 |  | 0 |  | 0 | P | SŽDC10
77 | 75E224 | ZKUŠEBNÍ PROVOZ, REGULACE, ZKOUŠENÍ ZAB.ZAŘ. | HOD | 40 |  | 0 |  | 0 |  | 0 | P | SŽDC10
78 | 02940 | OSTATNÍ POŽADAVKY - VYPRACOVÁNÍ DOKUMENTACE | KČ | 1 |  | 0 |  | 0 |  | 0 | P | OTSKP11
[6 empty] | 0 |  | 0 |  | 0
S | Celkem za M22 | Regulace, zkoušky |  |  |  | 0 |  | 0 |  | 0
Díl: | M22 | Demontáže | [8 empty] | SD
79 | 75B396-R | Úprava vnitřních prostor po demontáži kolejové desky vč materiálu | KPL | 1 |  | 0 |  | 0 |  | 0 | P | R | Položka obsahuje : Úprava vnitřních prostor po demontáži kolejové desky do původního stavu. Dále obsahuje cenu za podružný materiál, cenu za pom. mechanismy včetně všech ostatních vedlejších nákladů | z výkresu: D.1 PS 01 - 0200 - Situační schéma
80 | 75D292 | DEMONTÁŽ VÝSTRAŽNÍKU, 1 SKŘÍŇ BEZ ZÁVORY | KUS | 4 |  | 0 |  | 0 |  | 0 | P | SŽDC10 |  | z výkresu: D.1 PS 01 - 0200 - Situační schéma
81 | 75C593 | KOMPLETNÍ DEMONTÁŽ STOŽÁROVÉHO TŘÍSVĚTLOVÉHO NÁVĚSTIDLA DO ŠROTU | KUS | 1 |  | 0 |  | 0 |  | 0 | P | SŽDC10 |  | z výkresu: D.1 PS 01 - 0200 - Situační schéma
82 |  | Demontáž vybavení reléového domku | KUS | 1 |  | 0 |  | 0 |  | 0 | P | R |  | z výkresu: D.1 PS 01 - 0001 - Technická zpráva
83 | 75B396 | DEMONTÁŽ DO ŠROTU KOLEJOVÉ DESKY | KUS | 1 |  | 0 |  | 0 |  | 0 | P | SŽDC10 |  | z výkresu: D.1 PS 01 - 1000 - Schématický kabelový plán
84 | 75D296 | DEMONTÁŽ PŘEJEZDNÍKU DO ŠROTU | KUS | 1 |  | 0 |  | 0 |  | 0 | P | SŽDC10 |  | z výkresu: D.1 PS 01 - 0200 - Situační schéma
85 | 75C792 | DEMONTÁŽ VZDÁLENOSTNÍHO UPOZORŇOVADLA DO ŠROTU | KUS | 1 |  | 0 |  | 0 |  | 0 | P | SŽDC10 |  | z výkresu: D.1 PS 01 - 0200 - Situační schéma
86 | 743ZAA-S | Demontáž stožáru s anténou výšky 7m | KUS | 1 |  | 0 |  | 0 |  | 0 | P | R | Položka obsahuje: Demontáž stožáru včetně veškeré elektrovýzbroje ( kabely, rozvodnice ) a antény výšky 7m, všech mechanismů potřebných k demontáži stožáru, manipulace s ním a nakládku na dopravní prostředek. Dále obsahuje cenu za pom. mechanismy četně všech ostatních vedlejších nákladů | z výkresu: D.1 PS 01 - 0001 - Technická zpráva
87 | 547599-S | Demontáž izol.styků | KUS | 6 |  | 0 |  | 0 |  | 0 | P | R | Položka obsahuje: Demontáž izolovaného styku kolejnice. Dále obsahuje cenu za pom. mechanismy četně všech ostatních vedlejších nákladů | z výkresu: D.1 PS 01 - 0200 - Situační schéma
88 | 001-R | DEMONTÁŽ KSL | KUS | 2 |  | 0 |  | 0 |  | 0 | P | R | Položka obsahuje: Demontáž rozvaděče se svorkovnicemi pro počítače náprav. Dále obsahuje cenu za pom. mechanismy četně všech ostatních vedlejších nákladů a zemních prací | z výkresu: D.1 PS 01 - 1000 - Schématický kabelový plán
89 | 75C892 | DEMONTÁŽ KOLEJOVÉ PROPOJKY PRO PŘIPOJENÍ STYKOVÉHO TRANSFORMÁTORU DO ŠROTU | KUS | 4 |  | 0 |  | 0 |  | 0 | P | SŽDC10 |  | z výkresu: D.1 PS 01 - 0001 - Technická zpráva
[6 empty] | 0 |  | 0 |  | 0
S | Celkem za M22 | Demontáže |  |  |  | 0 |  | 0 |  | 0
Note on A7: § 6a
Note on B7: § 6b 1.část
Note on C2: § 3
Note on C7: § 6c 1.část
Note on D4: § 2 v případě jiné klasifikace upravit údaj v závorce, např. (CZ-CC)
Note on D7: § 6d
Note on E7: § 6e
Note on N6: § 6b 2.část
Note on O6: § 6c 2.část
Note on P6: § 6f § 7
Note on U2: jiri.zakravsky: tools PSSOzzzzzz propertites Protection Lock "2*4"
Součet za Díl
Zaokrouhlit množství