## formulář 5 -pol.rozp
FORMULÁŘ 5 | [6 empty] | majitel HIM: | SŽDC |  | 0 |  |  |  |  | majitel, cena | SŽDC | ČD | OSTATNÍ
|  | ROZPOČET / SOUPIS PRACÍ | [7 empty] | Cena za objekt [Kč] |  | mj dle JKSO | počet mj | objektový ukazatel
Název stavby : |  | Rekonstrukce kolejových obvodů PZS v km 19,864 trati Pňovany-Bezdružice | [5 empty] | Číslo stavby | [6 empty] | hlavičky stavby
Název PS,SO : |  | Úprava kabelu NN | Zatřídění objektu : (JKSO, JKPOV) | 828 7 |  |  |  | Číslo PS,SO | SO 05 | [5 empty] | hlavičky objektu
Datum zpracování : |  | 7_2013 | [5 empty] | Datum aktualizace : | [6 empty] | hlavičky datumů
Poř. | [6 empty] | C E N A |  |  |  | typ řádku | kód datové základny | Technická specifikace | Výkaz výměr | nadpisy sloupců
číslo | Číslo |  | měrná |  | jednotková | Celková | dodávky |  | montáže | [5 empty] | nadpisy sloupců
pol. | položky | Název položky | jednotka | množství | hmotnost | hmotnost | jednotková | celkem | jednotková | celkem |  |  |  |  | nadpisy sloupců
| 1 | 2 | 3 | 4 | 5 | 6 | 7 | 8 | 9 | 10 | 12 | 13 | 14 | 15 | nadpisy sloupců
řádek s filtry
Díl: | M46 | Zemní práce | [8 empty] | SD
1 | 701AAA | Vytyčení trasy venkovního silového vedení nn a vn v přehledném terénu (též v obci) | km | 0.53 |  | 0 |  | 0 |  | 0 | P | SŽDC10 |  | z výkresu: E.5. SO 05 - 0003 - Polohopisný výkres 1:500 - km 19,830 - 20,050 až výkres E.5. SO 05 - 0004 - Polohopisný výkres 1:500 - km 20,020 - 20,450
2 | 02730-S | POMOC PRÁCE ZŘÍZ NEBO ZAJIŠŤ OCHRANU INŽENÝRSKÝCH SÍTÍ - vytyčení inž. sítí | KUS | 3 |  | 0 |  | 0 |  | 0 | P | R | Položka obsahuje: Pochůzka projektovanou trasou kabelového vedení, vyznačení trasy kabelu číslovanými kolíky nebo psanými značkami včetně zhotovení a číslování kolíků. Stanovení a označení míst pro kabelové prostupy a podchodové štoly a vyznačení překážek. Tyto činnosti jsou vykonány se správci příslušných sítí. Dále obsahuje cenu za pom. mechanismy včetně všech ostatních vedlejších nákladů. | z výkresu: E.5. SO 05 - 0003 - Polohopisný výkres 1:500 - km 19,830 - 20,050 až výkres E.5. SO 05 - 0004 - Polohopisný výkres 1:500 - km 20,020 - 20,450
3 | 701CAC-S | Hloubení a zához kabelové rýhy 350/800mm zemina do tř. 4 | m | 103 |  | 0 |  | 0 |  | 0 | P | R | Položka obsahuje: Hloubení kabelové rýhy ručně nebo strojně bez ohledu na druh použitého mechanizačního prostředku, u strojních výkopů včetně přípravných, pomocných a vytyčovacích prací v průměrných podmínkách a se započítáním podílu prací v jiných než běžných podmínek. S jedním výhozem až do vzdálenosti 3m za okraj rýhy nebo s případným naložením do dopravního vozíku přistaveného k okraji rýhy. Dále ruční zához nezapažené kabelové rýhy s případným rozpojováním výkopku a s jedním přehozem až do vzdálenosti 3m nebo se shozením z vozidel. Bez pěchování zeminy. Dále obsahuje cenu za pom. mechanismy včetně všech ostatních vedlejších nákladů. | z výkresu: E.5. SO 05 - 0003 - Polohopisný výkres 1:500 - km 19,830 - 20,050 až výkres E.5. SO 05 - 0004 - Polohopisný výkres 1:500 - km 20,020 - 20,450
4 | 701FEA | Podchod pod kolejí, vozovkou metodou horizontálně řízeného vrtu do fí.chráničky 20cm | M | 18 |  | 0 |  | 0 |  | 0 | P | SŽDC10 |  | z výkresu: E.5. SO 05 - 0003 - Polohopisný výkres 1:500 - km 19,830 - 20,050 až výkres E.5. SO 05 - 0004 - Polohopisný výkres 1:500 - km 20,020 - 20,450
5 | 701FEC | Výkop a zához jámy pro horizontálně řízený vrt | M3 | 16 |  | 0 |  | 0 |  | 0 | P | SŽDC10 |  | výměra: 2*8m3
6 | 701CHA | Hutnění zeminy po vrstvách - vrstva zeminy 20cm | m3 | 25.235 |  | 0 |  | 0 |  | 0 | P | SŽDC10 |  | výměra: 0,35*0,7*103
7 | 701CFB | Zřízení kab.lože z kopaného písku bez zakrytí v rýze do š.65cm, tl.vrstvy 10cm | m | 103 |  | 0 |  | 0 |  | 0 | P | SŽDC10 |  | z výkresu: E.5. SO 05 - 0003 - Polohopisný výkres 1:500 - km 19,830 - 20,050 až výkres E.5. SO 05 - 0004 - Polohopisný výkres 1:500 - km 20,020 - 20,450
8 | 701CGL-S | Výstražná fólie z PVC šířky 33cm - šířka 20cm | m | 530 |  | 0 |  | 0 |  | 0 | P | R | Položka obsahuje: Vyrovnání povrchu kabelové rýhy, rozvinutí a uložení výstražné fólie z PVC do rýhy. Dále obsahuje cenu za pom. mechanismy včetně všech ostatních vedlejších nákladů. | z výkresu: E.5. SO 05 - 0003 - Polohopisný výkres 1:500 - km 19,830 - 20,050 až výkres E.5. SO 05 - 0004 - Polohopisný výkres 1:500 - km 20,020 - 20,450
9 | 701CGP | Korungovaná dvouplášťová chránička pro mechanickou ochranu vedení, fí 75 - 110mm | m | 10 |  | 0 |  | 0 |  | 0 | P | SŽDC10 |  | z výkresu: E.5. SO 05 - 0003 - Polohopisný výkres 1:500 - km 19,830 - 20,050 až výkres E.5. SO 05 - 0004 - Polohopisný výkres 1:500 - km 20,020 - 20,450
10 | 701CGA | Kabelový žlab betonový TK1 (17x14cm / 10,5x10cm) | m | 231 |  | 0 |  | 0 |  | 0 | P | SŽDC10 |  | z výkresu: E.5. SO 05 - 0003 - Polohopisný výkres 1:500 - km 19,830 - 20,050 až výkres E.5. SO 05 - 0004 - Polohopisný výkres 1:500 - km 20,020 - 20,450
11 | 701ABJ | Vytrhání obrub - obruby ležaté kladené do písku nebo malty | m | 2 |  | 0 |  | 0 |  | 0 | P | SŽDC10 |  | z výkresu: E.5. SO 05 - 0003 - Polohopisný výkres 1:500 - km 19,830 - 20,050 až výkres E.5. SO 05 - 0004 - Polohopisný výkres 1:500 - km 20,020 - 20,450
12 | 701EBD | Provizorní položení obrubníku | m | 2 |  | 0 |  | 0 |  | 0 | P | SŽDC10 |  | z výkresu: E.5. SO 05 - 0003 - Polohopisný výkres 1:500 - km 19,830 - 20,050 až výkres E.5. SO 05 - 0004 - Polohopisný výkres 1:500 - km 20,020 - 20,450
13 | 701CHD | Provizorní úprava terénu v přírodní zemině tř. 3 - 4 | m2 | 36.05 |  | 0 |  | 0 |  | 0 | P | SŽDC10 |  | výměra: 0,35*103
14 | 701CHC | Osetí povrchu trávou | M2 | 36.05 |  | 0 |  | 0 |  | 0 | P | SŽDC10 |  | z výkresu: E.5. SO 05 - 0003 - Polohopisný výkres 1:500 - km 19,830 - 20,050 až výkres E.5. SO 05 - 0004 - Polohopisný výkres 1:500 - km 20,020 - 20,450
15 | 701FBD | Oddělení kabelu ve výkopu cihlou | m | 189 |  | 0 |  | 0 |  | 0 | P | SŽDC10 |  | z výkresu: E.5. SO 05 - 0003 - Polohopisný výkres 1:500 - km 19,830 - 20,050 až výkres E.5. SO 05 - 0004 - Polohopisný výkres 1:500 - km 20,020 - 20,450
16 | 701ADA | Označení kabelového vedení, spojky nebo kabelové skříně | kus | 4 |  | 0 |  | 0 |  | 0 | P | SŽDC10 |  | z výkresu: E.5. SO 05 - 0003 - Polohopisný výkres 1:500 - km 19,830 - 20,050 až výkres E.5. SO 05 - 0004 - Polohopisný výkres 1:500 - km 20,020 - 20,450
17 | 701ADC | Geodetické vytyčení trasy | km | 0.53 |  | 0 |  | 0 |  | 0 | P | SŽDC10
18 | 702AA0 | Odvoz zeminy a štěrku - do vzdálenosti 20km | t | 6.49 |  | 0 |  | 0 |  | 0 | P | SŽDC10 |  | výměra: (0,1*0,35*103)*1,8
19 | 701EBC-R | Vyjmutí a položení zámkové dlažby | m2 | 1 |  | 0 |  | 0 |  | 0 | P | R | Položka obsahuje: Rozebrání dlažby ručně, vytřídění kostek s odhozem na hromady nebo naložením na dopravní prostředek, očistění kostek nebo dlaždic. Pokládka dlažby do pískového lože, úprava povrchu včetně přípravných a pomocných prací. Dále obsahuje cenu za pom. mechanismy včetně všech ostatních vedlejších nákladů. | z výkresu: E.5. SO 05 - 0003 - Polohopisný výkres 1:500 - km 19,830 - 20,050 až výkres E.5. SO 05 - 0004 - Polohopisný výkres 1:500 - km 20,020 - 20,450
[6 empty] | 0 |  | 0 |  | 0
S | Celkem za M46 | Zemní práce |  |  |  | 0 |  | 0 |  | 0
Díl: | M21 | Silnoproud | [8 empty] | SD
20 | 742IBB | 1-AYKY 4/5 x 35 - 50 mm2, kabel silový izolace plastová | m | 600 |  | 0 |  | 0 |  | 0 | P | SŽDC10
21 | 742JAE | Ukončení 2 - 5-ti žílových vodičů a kabelů izolovaných s označením a zapojením v rozvaděči nebo na přístroji, 35 - 70 mm2 | kus | 2 |  | 0 |  | 0 |  | 0 | P | SŽDC10 |  | z výkresu: E.5. SO 05 - 0006 - Kabelové schéma
22 | 744FAC | Vačkový spínač třípólový do 25A - vypínač 0-1 - IS-20/3 | KUS | 1 |  | 0 |  | 0 |  | 0 | P | SŽDC10 |  | z výkresu: E.5. SO 05 - 0006 - Kabelové schéma
23 | 744CCC | Jistič třípólový 13 - 20A ( 10kA ) | KUS | 1 |  | 0 |  | 0 |  | 0 | P | SŽDC10
24 | 744CCD | Jistič třípólový 25 - 40A ( 10kA ) | KUS | 2 |  | 0 |  | 0 |  | 0 | P | SŽDC10 |  | z výkresu: E.5. SO 05 - 0007 - Schéma rozvaděče RE03 a RE02
25 | 744JAA | Modulární svodič přepětí - typ 1 ( třída B ) pro třífázové sítě, HS55/3+0 | KUS | 1 |  | 0 |  | 0 |  | 0 | P | SŽDC10 |  | z výkresu: E.5. SO 05 - 0007 - Schéma rozvaděče RE03 a RE02
26 | 741FBA | Uzemňovací vodič v zemi FeZn do 120mm2, vč. svorekUzemňovací vodič v zemi FeZn do 120mm2, vč. svorek, měření | m | 15 |  | 0 |  | 0 |  | 0 | P | SŽDC10
27 | 741FBK | Zemnicí tyč do délky 2m, FeZn | kus | 3 |  | 0 |  | 0 |  | 0 | P | SŽDC10
28 | 743EAD-S | pojistková skříň SS100 | ks | 1 |  | 0 |  | 0 |  | 0 | P | R | Položka obsahuje : Dodávku a montáž pojistkové skříně včetně dovozu, manipulace a instalace skříně. Obsahuje rovněž zemní práce pro osazení pilíře. Elektrovýzbroj viz. projektová dokumentace. Dále obsahuje cenu za pom. mechanismy včetně všech ostatních vedlejších nákladů
29 | 747EBC | Zkoušky vodičů a kabelů | kus | 1 |  | 0 |  | 0 |  | 0 | P | SŽDC10 |  | z výkresu: E.5. SO 05 - 0006 - Kabelové schéma
30 | 747AAA | Zkoušky a prohlídky rozvodných zařízení - kontrola rozvaděčů nn, silových - 1 pole | kus | 5 |  | 0 |  | 0 |  | 0 | P | SŽDC10
31 | 747GAA | Dokončovací montážní práce na elektrickém zařízení | hod | 8 |  | 0 |  | 0 |  | 0 | P | SŽDC10
32 | 75E121 | DOZOR PRACOVNÍKŮ OŘ PLZEŇ SEE | HOD | 4 |  | 0 |  | 0 |  | 0 | P | SŽDC10 |  | z výkresu: E.5. SO 05 - 0007 - Schéma rozvaděče RE03 a RE02
33 | 75D195-S | DEMONTÁŽ KS 03 | KUS | 1 |  | 0 |  | 0 |  | 0 | P | R | Demontáž kolejové skříňky z domku včetně odpojení kabelových přívodů. Demontáž zařízení se měří v kusech (ks).Položka obsahuje všechny náklady na demontáž zařízení se všemi pomocnými a doplňujícími pracemi a součástmi, případné použití mechanizmů,náklady na mzdy.
34 | 759999 | Podíl přidružených prací a materiálu | kus | 1 |  | 0 |  | 0 |  | 0 | P | SŽDC10 |  | z výkresu: E.5. SO 05 - 0003 - Polohopisný výkres 1:500 - km 19,830 - 20,050
[6 empty] | 0 |  | 0 |  | 0
S | Celkem za M21 | Silnoproud |  |  |  | 0 |  | 0 |  | 0
Díl: | M21 | Ostatní práce | [8 empty] | SD
35 | 747BAB | Celková prohlídka, zkoušení, měření a vyhotovení výchozí revizní zprávy, pro objem IN přes 100 do 500 tis. Kč | kus | 1 |  | 0 |  | 0 |  | 0 | P | SŽDC10
36 | 747BAB-S | Oživení systému, zaškolení údržby a obsluhy, vč. protokolu | kus | 1 |  | 0 |  | 0 |  | 0 | P | R | Položka obsahuje: Cenu za kontrolu, uvedení do provozu, vč vystavení protokolu, cenu za dobu kdy je s funkcí seznamována obsluha zařízení, včetně odevzdání dokumentace skutečného provedení. Dále obsahuje cenu za pom. mechanismy včetně všech ostatních vedlejších nákladů.
37 | 75E226 | KOMPLETNÍ GEODETICKÉ PRÁCE | HOD | 1 |  | 0 |  | 0 |  | 0 | P | SŽDC10
38 | 02940 | OSTATNÍ POŽADAVKY - VYPRACOVÁNÍ DOKUMENTACE | KČ | 1 |  | 0 |  | 0 |  | 0 | P | OTSKP11
[6 empty] | 0 |  | 0 |  | 0
S | Celkem za M21 | Ostatní práce |  |  |  | 0 |  | 0 |  | 0
Note on A7: § 6a
Note on B7: § 6b 1.část
Note on C2: § 3
Note on C7: § 6c 1.část
Note on D4: § 2 v případě jiné klasifikace upravit údaj v závorce, např. (CZ-CC)
Note on D7: § 6d
Note on E7: § 6e
Note on N6: § 6b 2.část
Note on O6: § 6c 2.část
Note on P6: § 6f § 7
Note on U2: jiri.zakravsky: tools PSSOzzzzzz propertites Protection Lock "2*4"
Součet za Díl
Zaokrouhlit množství