## formulář 5 -pol.rozp
FORMULÁŘ 5 | [6 empty] | majitel HIM: | SŽDC |  | 0 |  |  |  |  | majitel, cena | SŽDC | ČD | OSTATNÍ
|  | ROZPOČET / SOUPIS PRACÍ | [7 empty] | Cena za objekt [Kč] |  | mj dle JKSO | počet mj | objektový ukazatel
Název stavby : |  | Rekonstrukce kolejových obvodů PZS v km 12,587 trati Pňovany-Bezdružice | [5 empty] | Číslo stavby | [6 empty] | hlavičky stavby
Název PS,SO : |  | Úprava železničního spodku | Zatřídění objektu : (JKSO, JKPOV) | 824 1 |  |  |  | Číslo PS,SO | SO 02 | [5 empty] | hlavičky objektu
Datum zpracování : |  | 5_2013 | [5 empty] | Datum aktualizace : | [6 empty] | hlavičky datumů
Poř. | [6 empty] | C E N A |  |  |  | typ řádku | kód datové základny | Technická specifikace | Výkaz výměr | nadpisy sloupců
číslo | Číslo |  | měrná |  | jednotková | Celková | dodávky |  | montáže | [5 empty] | nadpisy sloupců
pol. | položky | Název položky | jednotka | množství | hmotnost | hmotnost | jednotková | celkem | jednotková | celkem |  |  |  |  | nadpisy sloupců
| 1 | 2 | 3 | 4 | 5 | 6 | 7 | 8 | 9 | 10 | 12 | 13 | 14 | 15 | nadpisy sloupců
řádek s filtry
Díl: | M00 | Zemní práce, dodávka, montáž | [8 empty] | SD
1 | 96612-S | Terénní úpravy - odstranění skály | m3 | 10 |  | 0 |  | 0 |  | 0 | P | R | Položka obsahuje: Rozpojení skalnatých povrchů na kusy. Naložení na dopravní prostředek nebo odhoz do 3m. Zarovnání povrchu. Dále obsahuje cenu za pom. mechanismy včetně všech ostatních vedlejších nákladů. | dle E.2.-0001_Technická zpráva a výkresu E.2.-0006_Situace terénních úprav pro zlepšení rozhledových poměrů
2 | 702AA0 | Odvoz zeminy a štěrku - do vzdálenosti 20km | t | 15 |  | 0 |  | 0 |  | 0 | P | SŽDC10 |  | dle E.1.-0001_Technická zpráva
[6 empty] | 0 |  | 0 |  | 0
S | Celkem za M00 | Zemní práce, dodávka, montáž |  |  |  | 0 |  | 0 |  | 0
Note on A7: § 6a
Note on B7: § 6b 1.část
Note on C2: § 3
Note on C7: § 6c 1.část
Note on D4: § 2 v případě jiné klasifikace upravit údaj v závorce, např. (CZ-CC)
Note on D7: § 6d
Note on E7: § 6e
Note on N6: § 6b 2.část
Note on O6: § 6c 2.část
Note on P6: § 6f § 7
Note on U2: jiri.zakravsky: tools PSSOzzzzzz propertites Protection Lock "2*4"
Součet za Díl
Zaokrouhlit množství