## SPECIFIKACE POLOŽEK
SPECIFIKACE POLOŽEK
Název stavby : |  | Rekonstrukce kolejových obvodů PZS v km 12,587 trati Pňovany-Bezdružice
Název PS : |  | Úprava PZS v km 12,587 | Číslo PS: PS 01
Datum zpracování : V.2013 |  |  | Datum aktualizace :
Poř.
číslo | Číslo | Technická specifikace | Výkaz výměr
pol. | položky
| 1 | 14 | 15
Díl: | M46
1 | 701AAA |  | dle výkresu D.1.-0101_Polohopisný výkres
2 | 02730-S | Položka obsahuje: Pochůzka projektovanou trasou kabelového vedení, vyznačení trasy kabelu číslovanými kolíky nebo psanými značkami včetně zhotovení a číslování kolíků. Stanovení a označení míst pro kabelové prostupy a podchodové štoly a vyznačení překážek | dle výkresu C.-1001_Koordinační situace stavby
3 | 13131 |  | dle výkresu D.1.-0101_Polohopisný výkres
4 | 701ABB |  | 0,35*594+0,35*253
5 | 701ACA |  | dle výkresu D.1.-0101_Polohopisný výkres a situace v době výstavby
6 | 701BCA |  | výměra z pol.č.701ABB
7 | 701CAC |  | dle výkresu D.1.-0101_Polohopisný výkres a D.1.-0102_Polohopisný výkres_řezy
8 | 701CAB |  | dle výkresu D.1.-0101_Polohopisný výkres a D.1.-0102_Polohopisný výkres_řezy
9 | 701CGP |  | dle výkresu D.1.-0101_Polohopisný výkres a D.1.-0102_Polohopisný výkres_řezy
10 | 701FEA |  | dle výkresu D.1.-0101_Polohopisný výkres
11 | 701FEC |  | (2*2*1)*15
12 | 701CHA |  | 0,35*0,85*594+0,35*0,35*253
13 | 701CEA |  | dle výkresu D.1.-0101_Polohopisný výkres
14 | 701CEB |  | výměra z pol.č.701CEA
15 | 701CFA |  | dle výkresu D.1.-0101_Polohopisný výkres a D.1.-0102_Polohopisný výkres_řezy
16 | 701CGL |  | výměra z pol.č. 701CAC a 701CAB
17 | 701FAA |  | zřízeny na řejezdu a na nádraží
18 | 701FBA |  | dle výkresu C.-1001_Koordinační situace stavby
19 | 701FBD |  | dle výkresu D.1.-0101_Polohopisný výkres a D.1.-0102_Polohopisný výkres_řezy
20 | 701CGA |  | výměra z pol. č 701CAB
21 | 701CHC |  | výměra z pol.č. 701CAC a 701CAB
22 | 701CHD |  | výměra z pol.č. 701CAC a 701CAB
23 | 75B396-R | Úprava vnitřních prostor výpravní budovy po demontáži kolejové desky vč materiálu | dle D.1.-0001_Technická zpráva
24 | 702AA0 |  | (0,35*0,05*847)*1,8
25 | 701ADA |  | dle výkresu D.1.-0101_Polohopisný výkres_v místech výrazných zlomů trasy, spojek a konců chrániček
26 | 701ADC |  | dle výkresu D.1.-0101_Polohopisný výkres
Díl: | M022
27 | 75A211 |  | dle D.1.-0001_Technická zpráva a výkresu D.1.-1000_Schematický kabelový plán
28 | 75A215 |  | dle D.1.-0001_Technická zpráva a výkresu D.1.-1000_Schematický kabelový plán
29 | 75A216 |  | dle D.1.-0001_Technická zpráva a výkresu D.1.-1000_Schematický kabelový plán
30 | 75A271 |  | dle výkresu D.1.-0101_Polohopisný výkres a D.1.-0102_Polohopisný výkres_řezy
31 | 75A275 |  | dle výkresu D.1.-0101_Polohopisný výkres a D.1.-0102_Polohopisný výkres_řezy
32 | 75A276 |  | dle výkresu D.1.-0101_Polohopisný výkres a D.1.-0102_Polohopisný výkres_řezy
33 | 75A411 |  | dle D.1.-0001_Technická zpráva a výkresu D.1.-1000_Schematický kabelový plán
34 | 75A415 |  | dle D.1.-0001_Technická zpráva a výkresu D.1.-1000_Schematický kabelový plán
35 | 75A416 |  | dle D.1.-0001_Technická zpráva a výkresu D.1.-1000_Schematický kabelový plán
36 | 75G421 |  | dle D.1.-0001_Technická zpráva a výkresu D.1.-1000_Schematický kabelový plán
37 | 75A61 |  | dle D.1.-0001_Technická zpráva a výkresu D.1.-1000_Schematický kabelový plán
38 | 75A62 |  | dle D.1.-0001_Technická zpráva a výkresu D.1.-1000_Schematický kabelový plán
39 | 741FBA-S | Položka obsahuje : Dodávku a montáž vodiče včetně dopravy, manipulace a jeho upevnění, propojení a připojení pomocí svorek (chráničky, na rošty a pod.) a nátěru. Dále obsahuje cenu za pom. mechanismy včetně všech ostatních vedlejších nákladů | dle výkresu D.1.-0107_Výkres uzemění
40 | 741FBK |  | dle výkresu D.1.-0107_Výkres uzemění
Díl: | M033
41 | 75B412 |  | dle D.1.-0001_Technická zpráva a výkresu D.1.-0500_Umístění zařízení v RD
42 | 75B472 |  | dle D.1.-0001_Technická zpráva a výkresu D.1.-0500_Umístění zařízení v RD
43 | 75B511 |  | dle D.1.-0001_Technická zpráva a výkresu D.1.-0500_Umístění zařízení v RD
44 | 746JGA-S | Položka obsahuje : Dodávku a montáž měniče dle popisu položky včetně podružného materiálu a spojovacích prvků, propojení silových a ovládacích kabelů, nastavení a seřízení měniče, provedení zkoušek, dodání atestů a revizních zpráv. Položka dále obsahuje cenu za pom. mechanismy včetně všech ostatních vedlejších nákladů | dle D.1.-0001_Technická zpráva a výkresu D.1.-0500_Umístění zařízení v RD
45 | 75B571 |  | dle D.1.-0001_Technická zpráva a výkresu D.1.-0500_Umístění zařízení v RD
46 | 75B625 |  | dle D.1.-0001_Technická zpráva a výkresu D.1.-0500_Umístění zařízení v RD
47 | 75B632 |  | dle D.1.-0001_Technická zpráva a výkresu D.1.-0500_Umístění zařízení v RD
48 | 75B672 |  | dle D.1.-0001_Technická zpráva a výkresu D.1.-0500_Umístění zařízení v RD
49 | 75B675 |  | dle D.1.-0001_Technická zpráva a výkresu D.1.-0500_Umístění zařízení v RD
50 | 75C911 |  | dle D.1.-0001_Technická zpráva, výkresů D.1.-0101_Polohopisný výkres a D.1.-0202_Situační schéma-nový stav
51 | 75C913 |  | dle D.1.-0001_Technická zpráva, výkresů D.1.-0101_Polohopisný výkres a D.1.-0202_Situační schéma-nový stav
52 | 75C971 |  | dle D.1.-0001_Technická zpráva, výkresů D.1.-0101_Polohopisný výkres a D.1.-0202_Situační schéma-nový stav
53 | 75C973 |  | dle D.1.-0001_Technická zpráva, výkresů D.1.-0101_Polohopisný výkres a D.1.-0500_Umístění zařízení v RD
54 | 75D117-S1 | Dodávka reléového domku podle typu a specifikace v pospisu položky a doprava do staveništního skladu. Reléový domek se měří v kusech (ks). Položka obsahuje všechny náklady na montáž resp. demontáž vnitřního zařízení a venkovní skříně se všemi pomocnými a doplňujícími pracemi a součástmi, případné použití mechanizmů, včetně dopravy ze skladu k místu montáže, náklady na mzdy. | dle D.1.-0001_Technická zpráva, výkresů D.1.-0101_Polohopisný výkres a D.1.-0500_Umístění zařízení v RD
55 | 75D177 |  | dle D.1.-0001_Technická zpráva, výkresů D.1.-0101_Polohopisný výkres a D.1.-0500_Umístění zařízení v RD
56 | 75D212 |  | dle D.1.-0001_Technická zpráva, výkresů D.1.-0101_Polohopisný výkres a D.1.-0202_Situační schéma-nový stav
57 | 75D217 |  | dle D.1.-0001_Technická zpráva, výkresů D.1.-0101_Polohopisný výkres a D.1.-0202_Situační schéma-nový stav
58 | 75D272 |  | dle D.1.-0001_Technická zpráva, výkresů D.1.-0101_Polohopisný výkres a D.1.-0202_Situační schéma-nový stav
59 | 75D277 |  | dle D.1.-0001_Technická zpráva, výkresů D.1.-0101_Polohopisný výkres a D.1.-0202_Situační schéma-nový stav
60 | 75D214 |  | dle D.1.-0001_Technická zpráva, výkresů D.1.-0101_Polohopisný výkres a D.1.-0202_Situační schéma-nový stav
61 | 75D274 |  | dle D.1.-0001_Technická zpráva, výkresů D.1.-0101_Polohopisný výkres a D.1.-0202_Situační schéma-nový stav
62 | 75D216 |  | dle D.1.-0001_Technická zpráva, výkresů D.1.-0101_Polohopisný výkres a D.1.-0202_Situační schéma-nový stav
63 | 75D276 |  | dle D.1.-0001_Technická zpráva, výkresů D.1.-0101_Polohopisný výkres a D.1.-0202_Situační schéma-nový stav
64 | 75D216-S | Dodávka atrapy zařízení podle jeho typu a potřebného pomocného materiálu a dopravy do staveništního skladu.zařízení se měří v kusech (ks).Položka obsahuje všechny náklady na dodávku zařízení včetně pomocného materiálu, náklady na dopravu do místa určení. | dle D.1.-0001_Technická zpráva, výkresů D.1.-0101_Polohopisný výkres a D.1.-0202_Situační schéma-nový stav
65 | 75D276-S | Položka zahrnuje veškéré práce spojené s montáží zařízení určeného položkou. Montáž zařízení se měří v kusech (ks).Položka obsahuje všechny náklady na montáž venkovního zařízení se všemi pomocnými a doplňujícími pracemi a součástmi, případné použití mechanizmů,náklady na mzdy. | dle D.1.-0001_Technická zpráva, výkresů D.1.-0101_Polohopisný výkres a D.1.-0202_Situační schéma-nový stav
66 | 75C712-S | Dodávka návěsti a potřebného pomocného materiálu a dopravy do staveništního skladu. Návěst se měří v kusech (ks). Položka obsahuje všechny náklady na dodávku návěstidla včetně pomocného materiálu, náklady na dopravu do místa určení. | dle D.1.-0001_Technická zpráva, výkresů D.1.-0101_Polohopisný výkres a D.1.-0202_Situační schéma-nový stav
67 | 75C772-S | Vyměření místa umístění, usazení návěsti do jámy, úprava zeminou, nátěr. Návěst se měří v kusech (ks). Položka obsahuje všechny náklady na montáž návěsti se všemi pomocnými a doplňujícími pracemi a součástmi, případné použití mechanizmů, včetně dopravy ze skladu k místu montáže, náklady na mzdy. | dle D.1.-0001_Technická zpráva, výkresů D.1.-0101_Polohopisný výkres a D.1.-0202_Situační schéma-nový stav
68 | 75C117 |  | dle D.1.-0001_Technická zpráva, výkresů D.1.-0101_Polohopisný výkres, D.1.-0202_Situační schéma-nový stav a D.1.-0600_Pomocné stavědlo PSt1
69 | 75C175 |  | dle D.1.-0001_Technická zpráva, výkresů D.1.-0101_Polohopisný výkres, D.1.-0202_Situační schéma-nový stav a D.1.-0600_Pomocné stavědlo PSt1
70 | 75B815-S | Položka obsahuje: Dodávku ovladače pro včetně dovozu, manipulace. | dle D.1.-0001_Technická zpráva, výkresů D.1.-0101_Polohopisný výkres, D.1.-0202_Situační schéma-nový stav a D.1.-0600_Pomocné stavědlo PSt1
71 | 75B875-S | Položka obsahuje: Montáž ovladače , manipulace a instalace ovladače do vnitřního prostoru. Dále obsahuje cenu za pom. mechanismy včetně všech ostatních vedlejších nákladů | dle D.1.-0001_Technická zpráva, výkresů D.1.-0101_Polohopisný výkres, D.1.-0202_Situační schéma-nový stav a D.1.-0600_Pomocné stavědlo PSt1
72 | 547511-R | Dodávka a montáž označníku izolovaného styku.. Položka zahrnuje náklady na dopravu materiálu z místa nákupu až na místo zřízení isolovaného styku a odvoz demontovaného materiálu na určené místo do 5 km. | dle D.1.-0001_Technická zpráva, výkresů D.1.-0101_Polohopisný výkres a D.1.-0202_Situační schéma-nový stav
Díl: | M22
73 | 701DBE |  | dle D.1.-0001 a E.1.-0001_Technická zpráva a výkresů D.1.-1000_Schematický kabelový plán a E.1.-0004_Schema elektrické přípojky
74 | 701DBF |  | dle D.1.-0001 a E.1.-0001_Technická zpráva a výkresů D.1.-1000_Schematický kabelový plán a E.1.-0004_Schema elektrické přípojky
75 | 742GFE |  | dle D.1.-0001 a E.1.-0001_Technická zpráva a výkresů D.1.-1000_Schematický kabelový plán a E.1.-0004_Schema elektrické přípojky
76 | 742JAD |  | dle D.1.-0001 a E.1.-0001_Technická zpráva a výkresů D.1.-1000_Schematický kabelový plán a E.1.-0004_Schema elektrické přípojky
77 | 744JBA |  | dle D.1.-0001 a E.1.-0001_Technická zpráva a výkresů D.1.-1000_Schematický kabelový plán a E.1.-0004_Schema elektrické přípojky
78 | 747EAA |  | dle D.1.-0001 a E.1.-0001_Technická zpráva a výkresů D.1.-1000_Schematický kabelový plán a E.1.-0004_Schema elektrické přípojky
Díl: | M22
79 | 75E121 |  | dle D.1.-0001_Technická zpráva
80 | 75E126 |  | dle D.1.-0001_Technická zpráva
81 | 75E129-S | Regulování a aktivování automat. staničního zab. zařízení. Příprava a provedení celkových zkoušek zab.zařízení. Přezkoušení se měří v kusech (ks) za jednu kolej.Položka obsahuje kompletní náklady na přezkoušení a regulaci. | dle D.1.-0001_Technická zpráva
82 | 75E222 |  | dle D.1.-0001_Technická zpráva
83 | 75E224 |  | dle D.1.-0001_Technická zpráva
84 | 02940 |  | dle D.1.-0001_Technická zpráva
Díl: | M22
85 | 75D292 |  | dle D.1.-0001_Technická zpráva, výkresů D.1.-0101_Polohopisný výkres a D.1.-0201_Situační schéma-rušený stav
86 | 75C593 |  | dle D.1.-0001_Technická zpráva, výkresů D.1.-0101_Polohopisný výkres a D.1.-0201_Situační schéma-rušený stav
87 | 75D197 |  | dle D.1.-0001_Technická zpráva, výkresů D.1.-0101_Polohopisný výkres a D.1.-0201_Situační schéma-rušený stav
88 | 75B396 |  | dle D.1.-0001_Technická zpráva, výkresů D.1.-0101_Polohopisný výkres a D.1.-0201_Situační schéma-rušený stav
89 | 75D296 |  | dle D.1.-0001_Technická zpráva, výkresů D.1.-0101_Polohopisný výkres a D.1.-0201_Situační schéma-rušený stav
90 | 75D296-S | Položka zahrnuje veškéré práce spojené s demontáží zařízení určeného položkou. Demontáž zařízení se měří v kusech (ks).Položka obsahuje všechny náklady na demontáž venkovního zařízení se všemi pomocnými a doplňujícími pracemi a součástmi, případné použití mechanizmů,náklady na mzdy. | dle D.1.-0001_Technická zpráva, výkresů D.1.-0101_Polohopisný výkres a D.1.-0201_Situační schéma-rušený stav
91 | 75C792 |  | dle D.1.-0001_Technická zpráva, výkresů D.1.-0101_Polohopisný výkres a D.1.-0201_Situační schéma-rušený stav
92 | 743ZAA-S | Položka obsahuje: Demontáž stožáru včetně veškeré elektrovýzbroje a antény( svítidla, kabely, rozvodnice ), všech mechanismů potřebných k demontáži stožáru, manipulace s ním a nakládku na dopravní prostředek. Dále obsahuje cenu za pom. mechanismy včetně všech ostatních vedlejších nákladů | dle D.1.-0001_Technická zpráva, výkresů D.1.-0101_Polohopisný výkres a D.1.-0201_Situační schéma-rušený stav
93 | 547599-S | demontáž izolovaného styku, tj. izolačních prvků v místě styku kolejnice, resp. částí kolejového rozvětvení.Rozebrání kolejnicového styku s odstraněním jeho součástí, případná úprava pražců s povolením svěrkových šroubů, případné upravení spáry, demontáž izolovaného styku. Položka zahrnuje i příplatky za ztížené podmínky vyskytující se při demontáži izolovaného styku (např. za překážky na straně koleje, práci v tunelu). Zařízení staveniště se předpokládá do 5 km od místa zřízení izolovaného styku. položka obsahuje odvoz demontovaného materiálu na určené místo do 5 km. | dle D.1.-0001_Technická zpráva, výkresů D.1.-0101_Polohopisný výkres a D.1.-0201_Situační schéma-rušený stav
94 | 001-R | Práce spojené s demontáží kolejových závěrů z kolejiště | dle D.1.-0001_Technická zpráva, výkresů D.1.-0101_Polohopisný výkres a D.1.-0201_Situační schéma-rušený stav
95 | 742ZBA-S | Demontáž kabelového vedení do 4,2m vč. všech přidružených prací spojených s demontáží | dle D.1.-0001_Technická zpráva, výkresů D.1.-0101_Polohopisný výkres a D.1.-0201_Situační schéma-rušený stav
Note on A1: položkový rozpočet SO, PS se vyplní jak v přípravné dokumentaci PD (formou agregovaných položek) tak v projektu stavby PS popř. souhrnném projektovém řešení PSŘ. V PS (PSŘ) se zpracovává položkový rozpočet.