## formulář 5 -pol.rozp
FORMULÁŘ 5 | [6 empty] | majitel HIM: | SŽDC |  | 0 |  |  |  |  | majitel, cena | SŽDC | ČD | OSTATNÍ
|  | ROZPOČET / SOUPIS PRACÍ | [7 empty] | Cena za objekt [Kč] |  | mj dle JKSO | počet mj | objektový ukazatel
Název stavby : |  | Rekonstrukce kolejových obvodů PZS v km 12,587 trati Pňovany-Bezdružice | [5 empty] | Číslo stavby | [6 empty] | hlavičky stavby
Název PS,SO : |  | Úprava PZS v km 12,587 | Zatřídění objektu : (JKSO, JKPOV) | 828 7 |  |  |  | Číslo PS,SO | PS 01 | [5 empty] | hlavičky objektu
Datum zpracování : |  | 5_2013 | [5 empty] | Datum aktualizace : | [6 empty] | hlavičky datumů
Poř. | [6 empty] | C E N A |  |  |  | typ řádku | kód datové základny | Technická specifikace | Výkaz výměr | nadpisy sloupců
číslo | Číslo |  | měrná |  | jednotková | Celková | dodávky |  | montáže | [5 empty] | nadpisy sloupců
pol. | položky | Název položky | jednotka | množství | hmotnost | hmotnost | jednotková | celkem | jednotková | celkem |  |  |  |  | nadpisy sloupců
| 1 | 2 | 3 | 4 | 5 | 6 | 7 | 8 | 9 | 10 | 12 | 13 | 14 | 15 | nadpisy sloupců
řádek s filtry
Díl: | M46 | Zemní práce | [8 empty] | SD
1 | 701AAA | Vytyčení trasy venkovního silového vedení nn a vn v přehledném terénu (též v obci) | KM | 0.89 |  | 0 |  | 0 |  | 0 | P | SŽDC10 |  | dle výkresu D.1.-0101_Polohopisný výkres
2 | 02730-S | POMOC PRÁCE ZŘÍZ NEBO ZAJIŠŤ OCHRANU INŽENÝRSKÝCH SÍTÍ - vytyčení inž. sítí | KČ | 4 |  | 0 |  | 0 |  | 0 | P | R | Položka obsahuje: Pochůzka projektovanou trasou kabelového vedení, vyznačení trasy kabelu číslovanými kolíky nebo psanými značkami včetně zhotovení a číslování kolíků. Stanovení a označení míst pro kabelové prostupy a podchodové štoly a vyznačení překážek | dle výkresu C.-1001_Koordinační situace stavby
3 | 13131 | HLOUBENÍ JAM ZAPAŽ I NEZAPAŽ TŘ. 4 | M3 | 5 |  | 0 |  | 0 |  | 0 | P | OTSKP11 |  | dle výkresu D.1.-0101_Polohopisný výkres
4 | 701ABB | Sejmutí drnu | M2 | 296.5 |  | 0 |  | 0 |  | 0 | P | SŽDC10 |  | 0,35*594+0,35*253
5 | 701ACA | Odstranění dřevitého porostu - porost měkký | M2 | 156 |  | 0 |  | 0 |  | 0 | P | SŽDC10 |  | dle výkresu D.1.-0101_Polohopisný výkres a situace v době výstavby
6 | 701BCA | Zához jámy - zemina do tř. 4 | M3 | 5 |  | 0 |  | 0 |  | 0 | P | SŽDC10 |  | výměra z pol.č.701ABB
7 | 701CAC | Hloubení a zához kabelové rýhy 350/900mm zemina do tř. 4 | M | 594 |  | 0 |  | 0 |  | 0 | P | SŽDC10 |  | dle výkresu D.1.-0101_Polohopisný výkres a D.1.-0102_Polohopisný výkres_řezy
8 | 701CAB | Hloubení a zához kabelové rýhy do 350/do 500mm zemina tř. 5 - 350/400 | M | 253 |  | 0 |  | 0 |  | 0 | P | SŽDC10 |  | dle výkresu D.1.-0101_Polohopisný výkres a D.1.-0102_Polohopisný výkres_řezy
9 | 701CGP | Korungovaná dvouplášťová chránička pro mechanickou ochranu vedení, fí 75 - 110mm | m | 100 |  | 0 |  | 0 |  | 0 | P | SŽDC10 |  | dle výkresu D.1.-0101_Polohopisný výkres a D.1.-0102_Polohopisný výkres_řezy
10 | 701FEA | Podchod pod kolejí, vozovkou metodou horizontálně řízeného vrtu do fí.chráničky 20cm | M | 48 |  | 0 |  | 0 |  | 0 | P | SŽDC10 |  | dle výkresu D.1.-0101_Polohopisný výkres
11 | 701FEC | Výkop a zához jámy pro horizontálně řízený vrt | M3 | 60 |  | 0 |  | 0 |  | 0 | P | SŽDC10 |  | (2*2*1)*15
12 | 701CHA | Hutnění zeminy po vrstvách - vrstva zeminy 20cm | M3 | 208 |  | 0 |  | 0 |  | 0 | P | SŽDC10 |  | 0,35*0,85*594+0,35*0,35*253
13 | 701CEA | Zřízení příložného pažení do hloubky 4m a šíře 2m | M | 56 |  | 0 |  | 0 |  | 0 | P | SŽDC10 |  | dle výkresu D.1.-0101_Polohopisný výkres
14 | 701CEB | Odstranění příložného pažení do hloubky 4m a šíře 2m | M | 56 |  | 0 |  | 0 |  | 0 | P | SŽDC10 |  | výměra z pol.č.701CEA
15 | 701CFA | Zřízení kab.lože z prosáté zeminy bez zakrytí v rýze do š.65cm, tl.vrstvy 5cm | M | 452 |  | 0 |  | 0 |  | 0 | P | SŽDC10 |  | dle výkresu D.1.-0101_Polohopisný výkres a D.1.-0102_Polohopisný výkres_řezy
16 | 701CGL | Výstražná fólie z PVC šířky 33cm | M | 847 |  | 0 |  | 0 |  | 0 | P | SŽDC10 |  | výměra z pol.č. 701CAC a 701CAB
17 | 701FAA | Zřízení a odstranění provizorní lávky | M | 3 |  | 0 |  | 0 |  | 0 | P | SŽDC10 |  | zřízeny na řejezdu a na nádraží
18 | 701FBA | Křižovatka se stávající inženýrskou sítí ( kabelem apod. ) | KUS | 6 |  | 0 |  | 0 |  | 0 | P | SŽDC10 |  | dle výkresu C.-1001_Koordinační situace stavby
19 | 701FBD | Oddělení kabelu ve výkopu cihlou | M | 11 |  | 0 |  | 0 |  | 0 | P | SŽDC10 |  | dle výkresu D.1.-0101_Polohopisný výkres a D.1.-0102_Polohopisný výkres_řezy
20 | 701CGA | Kabelový žlab betonový TK1 (17x14cm / 10,5x10cm) | M | 253 |  | 0 |  | 0 |  | 0 | P | SŽDC10 |  | výměra z pol. č 701CAB
21 | 701CHC | Osetí povrchu trávou | M2 | 278 |  | 0 |  | 0 |  | 0 | P | SŽDC10 |  | výměra z pol.č. 701CAC a 701CAB
22 | 701CHD | Provizorní úprava terénu v přírodní zemině tř. 3 - 4 | M2 | 278 |  | 0 |  | 0 |  | 0 | P | SŽDC10 |  | výměra z pol.č. 701CAC a 701CAB
23 | 75B396-R | Úprava vnitřních prostor po demontáži kolejové desky vč materiálu | KPL | 4 |  | 0 |  | 0 |  | 0 | P | R | Úprava vnitřních prostor výpravní budovy po demontáži kolejové desky vč materiálu | dle D.1.-0001_Technická zpráva
24 | 702AA0 | Odvoz zeminy a štěrku - do vzdálenosti 20km | T | 26.7 |  | 0 |  | 0 |  | 0 | P | SŽDC10 |  | (0,35*0,05*847)*1,8
25 | 701ADA | Označení kabelového vedení, spojky nebo kabelové skříně | KUS | 37 |  | 0 |  | 0 |  | 0 | P | SŽDC10 |  | dle výkresu D.1.-0101_Polohopisný výkres_v místech výrazných zlomů trasy, spojek a konců chrániček
26 | 701ADC | Geodetické vytyčení trasy | KM | 0.89 |  | 0 |  | 0 |  | 0 | P | SŽDC10 |  | dle výkresu D.1.-0101_Polohopisný výkres
[6 empty] | 0 |  | 0 |  | 0
S | Celkem za M46 | Zemní práce |  |  |  | 0 |  | 0 |  | 0
Díl: | M022 | Pokládka | [8 empty] | SD
27 | 75A211 | DODÁVKA METALICKÉHO DVOUPLÁŠŤOVÉHO KABELU DO 3P 1,0 | M | 1853 |  | 0 |  | 0 |  | 0 | P | SŽDC10 |  | dle D.1.-0001_Technická zpráva a výkresu D.1.-1000_Schematický kabelový plán
28 | 75A215 | DODÁVKA METALICKÉHO DVOUPLÁŠŤOVÉHO KABELU DO 16P 1,0 | M | 144 |  | 0 |  | 0 |  | 0 | P | SŽDC10 |  | dle D.1.-0001_Technická zpráva a výkresu D.1.-1000_Schematický kabelový plán
29 | 75A216 | DODÁVKA METALICKÉHO DVOUPLÁŠŤOVÉHO KABELU DO 24P 1,0 | M | 91 |  | 0 |  | 0 |  | 0 | P | SŽDC10 |  | dle D.1.-0001_Technická zpráva a výkresu D.1.-1000_Schematický kabelový plán
30 | 75A271 | ZATAŽENÍ METALICKÉHO DVOUPLÁŠŤOVÉHO KABELU DO 3P 1,0 | M | 1853 |  | 0 |  | 0 |  | 0 | P | SŽDC10 |  | dle výkresu D.1.-0101_Polohopisný výkres a D.1.-0102_Polohopisný výkres_řezy
31 | 75A275 | ZATAŽENÍ METALICKÉHO DVOUPLÁŠŤOVÉHO KABELU DO 16P 1,0 | M | 144 |  | 0 |  | 0 |  | 0 | P | SŽDC10 |  | dle výkresu D.1.-0101_Polohopisný výkres a D.1.-0102_Polohopisný výkres_řezy
32 | 75A276 | ZATAŽENÍ METALICKÉHO DVOUPLÁŠŤOVÉHO KABELU DO 24P 1,0 | M | 91 |  | 0 |  | 0 |  | 0 | P | SŽDC10 |  | dle výkresu D.1.-0101_Polohopisný výkres a D.1.-0102_Polohopisný výkres_řezy
33 | 75A411 | FORMA KABELOVÁ PRO KABELY ZABEZPEČOVACÍ DO 3P 1,0 | KUS | 18 |  | 0 |  | 0 |  | 0 | P | SŽDC10 |  | dle D.1.-0001_Technická zpráva a výkresu D.1.-1000_Schematický kabelový plán
34 | 75A415 | FORMA KABELOVÁ PRO KABELY ZABEZPEČOVACÍ DO 16P 1,0 | KUS | 4 |  | 0 |  | 0 |  | 0 | P | SŽDC10 |  | dle D.1.-0001_Technická zpráva a výkresu D.1.-1000_Schematický kabelový plán
35 | 75A416 | FORMA KABELOVÁ PRO KABELY ZABEZPEČOVACÍ DO 24P 1,0 | KUS | 4 |  | 0 |  | 0 |  | 0 | P | SŽDC10 |  | dle D.1.-0001_Technická zpráva a výkresu D.1.-1000_Schematický kabelový plán
36 | 75G421 | ÚLOŽNÁ VEDENÍ KABELOVÉ SOUBORY SPOJKOVÁNÍ KABELŮ SPOJKA ROVNÁ METALICKÁ | KUS | 6 |  | 0 |  | 0 |  | 0 | P | SŽDC10 |  | dle D.1.-0001_Technická zpráva a výkresu D.1.-1000_Schematický kabelový plán
37 | 75A61 | ŠTÍTEK KABELOVÝ OBECNĚ | KUS | 42 |  | 0 |  | 0 |  | 0 | P | SŽDC10 |  | dle D.1.-0001_Technická zpráva a výkresu D.1.-1000_Schematický kabelový plán
38 | 75A62 | OBJÍMKA ZNAČKOVACÍ KABELOVÁ OBECNĚ | KUS | 14 |  | 0 |  | 0 |  | 0 | P | SŽDC10 |  | dle D.1.-0001_Technická zpráva a výkresu D.1.-1000_Schematický kabelový plán
39 | 741FBA-S | Uzemňovací vodič v zemi FeZn do 120mm2, vč. svorek, měření | M | 137 |  | 0 |  | 0 |  | 0 | P | R | Položka obsahuje : Dodávku a montáž vodiče včetně dopravy, manipulace a jeho upevnění, propojení a připojení pomocí svorek (chráničky, na rošty a pod.) a nátěru. Dále obsahuje cenu za pom. mechanismy včetně všech ostatních vedlejších nákladů | dle výkresu D.1.-0107_Výkres uzemění
40 | 741FBK | Zemnicí tyč do délky 2m, FeZn | kus | 3 |  | 0 |  | 0 |  | 0 | P | SŽDC10 |  | dle výkresu D.1.-0107_Výkres uzemění
[6 empty] | 0 |  | 0 |  | 0
S | Celkem za M022 | Pokládka |  |  |  | 0 |  | 0 |  | 0
Díl: | M033 | Zabezp. zařízení | [8 empty] | SD
41 | 75B412 | DODÁVKA STOJANOVÉ ŘADY PRO 2 STOJANY | KUS | 1 |  | 0 |  | 0 |  | 0 | P | SŽDC10 |  | dle D.1.-0001_Technická zpráva a výkresu D.1.-0500_Umístění zařízení v RD
42 | 75B472 | MONTÁŽ STOJANOVÉ ŘADY PRO 2 STOJANY | KUS | 1 |  | 0 |  | 0 |  | 0 | P | SŽDC10 |  | dle D.1.-0001_Technická zpráva a výkresu D.1.-0500_Umístění zařízení v RD
43 | 75B511 | DODÁVKA SKŘÍNĚ (STOJANU) VOLNÉ VAZBY VYSTROJENÉ, vč. BZKS30, SMN01, | KUS | 2 |  | 0 |  | 0 |  | 0 | P | SŽDC10 |  | dle D.1.-0001_Technická zpráva a výkresu D.1.-0500_Umístění zařízení v RD
44 | 746JGA-S | měnič EM 50/250 | KUS | 1 |  | 0 |  | 0 |  | 0 | P | R | Položka obsahuje : Dodávku a montáž měniče dle popisu položky včetně podružného materiálu a spojovacích prvků, propojení silových a ovládacích kabelů, nastavení a seřízení měniče, provedení zkoušek, dodání atestů a revizních zpráv. Položka dále obsahuje cenu za pom. mechanismy včetně všech ostatních vedlejších nákladů | dle D.1.-0001_Technická zpráva a výkresu D.1.-0500_Umístění zařízení v RD
45 | 75B571 | MONTÁŽ SKŘÍNĚ (STOJANU) VOLNÉ VAZBY VYSTROJENÉ | KUS | 2 |  | 0 |  | 0 |  | 0 | P | SŽDC10 |  | dle D.1.-0001_Technická zpráva a výkresu D.1.-0500_Umístění zařízení v RD
46 | 75B625 | DODÁVKA USMĚRŇOVAČE 24V / 150A | KUS | 1 |  | 0 |  | 0 |  | 0 | P | SŽDC10 |  | dle D.1.-0001_Technická zpráva a výkresu D.1.-0500_Umístění zařízení v RD
47 | 75B632 | DODÁVKA BEZÚDRŽBOVÉ BATERIE 24V / 160AH | KUS | 1 |  | 0 |  | 0 |  | 0 | P | SŽDC10 |  | dle D.1.-0001_Technická zpráva a výkresu D.1.-0500_Umístění zařízení v RD
48 | 75B672 | MONTÁŽ USMĚRŇOVAČE | KUS | 1 |  | 0 |  | 0 |  | 0 | P | SŽDC10 |  | dle D.1.-0001_Technická zpráva a výkresu D.1.-0500_Umístění zařízení v RD
49 | 75B675 | MONTÁŽ BEZÚDRŽBOVÉ BATERIE | KUS | 1 |  | 0 |  | 0 |  | 0 | P | SŽDC10 |  | dle D.1.-0001_Technická zpráva a výkresu D.1.-0500_Umístění zařízení v RD
50 | 75C911 | DODÁVKA POČÍTAČE NÁPRAV, 1 BOD (VENKOVNÍ ČÁST) | KUS | 7 |  | 0 |  | 0 |  | 0 | P | SŽDC10 |  | dle D.1.-0001_Technická zpráva, výkresů D.1.-0101_Polohopisný výkres a D.1.-0202_Situační schéma-nový stav
51 | 75C913 | DODÁVKA SKŘÍNĚ S POČÍTAČI NÁPRAV PRO TRAŤ (PŘEJEZD) (8 BODŮ / 7 ÚSEKŮ) | KUS | 1 |  | 0 |  | 0 |  | 0 | P | SŽDC10 |  | dle D.1.-0001_Technická zpráva, výkresů D.1.-0101_Polohopisný výkres a D.1.-0202_Situační schéma-nový stav
52 | 75C971 | MONTÁŽ POČÍTAČE NÁPRAV, 1 BOD (VENKOVNÍ ČÁST) | KUS | 7 |  | 0 |  | 0 |  | 0 | P | SŽDC10 |  | dle D.1.-0001_Technická zpráva, výkresů D.1.-0101_Polohopisný výkres a D.1.-0202_Situační schéma-nový stav
53 | 75C973 | MONTÁŽ SKŘÍNĚ S POČÍTAČI NÁPRAV PRO TRAŤ (PŘEJEZD) (8 BODŮ / 7 ÚSEKŮ) | KUS | 1 |  | 0 |  | 0 |  | 0 | P | SŽDC10 |  | dle D.1.-0001_Technická zpráva, výkresů D.1.-0101_Polohopisný výkres a D.1.-0500_Umístění zařízení v RD
54 | 75D117-S1 | DODÁVKA RELEOVÉHO DOMKU IZOLOVANÉHO, S KLIMATIZACÍ A VNITŘNÍ KABELIZACÍ - 3,2x2,2m , vč. el.výstroje, přepět. ochran, NO | KUS | 1 |  | 0 |  | 0 |  | 0 | P | R | Dodávka reléového domku podle typu a specifikace v pospisu položky a doprava do staveništního skladu. Reléový domek se měří v kusech (ks). Položka obsahuje všechny náklady na montáž resp. demontáž vnitřního zařízení a venkovní skříně se všemi pomocnými a doplňujícími pracemi a součástmi, případné použití mechanizmů, včetně dopravy ze skladu k místu montáže, náklady na mzdy. | dle D.1.-0001_Technická zpráva, výkresů D.1.-0101_Polohopisný výkres a D.1.-0500_Umístění zařízení v RD
55 | 75D177 | MONTÁŽ RELÉOVÉHO DOMKU IZOLOVANÉHO, S KLIMATIZACÍ A VNITŘNÍ VÝSTROJÍ | KUS | 1 |  | 0 |  | 0 |  | 0 | P | SŽDC10 |  | dle D.1.-0001_Technická zpráva, výkresů D.1.-0101_Polohopisný výkres a D.1.-0500_Umístění zařízení v RD
56 | 75D212 | DODÁVKA VÝSTRAŽNÍKU, 1 SKŘÍŇ BEZ ZÁVORY | KUS | 1 |  | 0 |  | 0 |  | 0 | P | SŽDC10 |  | dle D.1.-0001_Technická zpráva, výkresů D.1.-0101_Polohopisný výkres a D.1.-0202_Situační schéma-nový stav
57 | 75D217 | DODÁVKA ZAŘÍZENÍ PRO NEVIDOMÉ | KUS | 1 |  | 0 |  | 0 |  | 0 | P | SŽDC10 |  | dle D.1.-0001_Technická zpráva, výkresů D.1.-0101_Polohopisný výkres a D.1.-0202_Situační schéma-nový stav
58 | 75D272 | MONTÁŽ VÝSTRAŽNÍKU, 1 SKŘÍŇ BEZ ZÁVORY | KUS | 1 |  | 0 |  | 0 |  | 0 | P | SŽDC10 |  | dle D.1.-0001_Technická zpráva, výkresů D.1.-0101_Polohopisný výkres a D.1.-0202_Situační schéma-nový stav
59 | 75D277 | MONTÁŽ ZAŘÍZENÍ PRO NEVIDOMÉ | KUS | 1 |  | 0 |  | 0 |  | 0 | P | SŽDC10 |  | dle D.1.-0001_Technická zpráva, výkresů D.1.-0101_Polohopisný výkres a D.1.-0202_Situační schéma-nový stav
60 | 75D214 | DODÁVKA VÝSTRAŽNÍKU, 2 SKŘÍNĚ BEZ ZÁVORY | KUS | 2 |  | 0 |  | 0 |  | 0 | P | SŽDC10 |  | dle D.1.-0001_Technická zpráva, výkresů D.1.-0101_Polohopisný výkres a D.1.-0202_Situační schéma-nový stav
61 | 75D274 | MONTÁŽ VÝSTRAŽNÍKU, 2 SKŘÍNĚ BEZ ZÁVORY | KUS | 2 |  | 0 |  | 0 |  | 0 | P | SŽDC10 |  | dle D.1.-0001_Technická zpráva, výkresů D.1.-0101_Polohopisný výkres a D.1.-0202_Situační schéma-nový stav
62 | 75D216 | DODÁVKA PŘEJEZDNÍKU | KUS | 2 |  | 0 |  | 0 |  | 0 | P | SŽDC10 |  | dle D.1.-0001_Technická zpráva, výkresů D.1.-0101_Polohopisný výkres a D.1.-0202_Situační schéma-nový stav
63 | 75D276 | MONTÁŽ PŘEJEZDNÍKU | KUS | 2 |  | 0 |  | 0 |  | 0 | P | SŽDC10 |  | dle D.1.-0001_Technická zpráva, výkresů D.1.-0101_Polohopisný výkres a D.1.-0202_Situační schéma-nový stav
64 | 75D216-S | DODÁVKA PŘEJEZDNÍKU - atrapa | KUS | 1 |  | 0 |  | 0 |  | 0 | P | R | Dodávka atrapy zařízení podle jeho typu a potřebného pomocného materiálu a dopravy do staveništního skladu.zařízení se měří v kusech (ks).Položka obsahuje všechny náklady na dodávku zařízení včetně pomocného materiálu, náklady na dopravu do místa určení. | dle D.1.-0001_Technická zpráva, výkresů D.1.-0101_Polohopisný výkres a D.1.-0202_Situační schéma-nový stav
65 | 75D276-S | MONTÁŽ PŘEJEZDNÍKU - atrapa | KUS | 1 |  | 0 |  | 0 |  | 0 | P | R | Položka zahrnuje veškéré práce spojené s montáží zařízení určeného položkou. Montáž zařízení se měří v kusech (ks).Položka obsahuje všechny náklady na montáž venkovního zařízení se všemi pomocnými a doplňujícími pracemi a součástmi, případné použití mechanizmů,náklady na mzdy. | dle D.1.-0001_Technická zpráva, výkresů D.1.-0101_Polohopisný výkres a D.1.-0202_Situační schéma-nový stav
66 | 75C712-S | DODÁVKA VZDÁLENOSTNÍHO UPOZORŇOVADLA | KUS | 2 |  | 0 |  | 0 |  | 0 | P | R | Dodávka návěsti a potřebného pomocného materiálu a dopravy do staveništního skladu. Návěst se měří v kusech (ks). Položka obsahuje všechny náklady na dodávku návěstidla včetně pomocného materiálu, náklady na dopravu do místa určení. | dle D.1.-0001_Technická zpráva, výkresů D.1.-0101_Polohopisný výkres a D.1.-0202_Situační schéma-nový stav
67 | 75C772-S | MONTÁŽ VZDÁLENOSTNÍHO UPOZORŇOVADLA | KUS | 2 |  | 0 |  | 0 |  | 0 | P | R | Vyměření místa umístění, usazení návěsti do jámy, úprava zeminou, nátěr. Návěst se měří v kusech (ks). Položka obsahuje všechny náklady na montáž návěsti se všemi pomocnými a doplňujícími pracemi a součástmi, případné použití mechanizmů, včetně dopravy ze skladu k místu montáže, náklady na mzdy. | dle D.1.-0001_Technická zpráva, výkresů D.1.-0101_Polohopisný výkres a D.1.-0202_Situační schéma-nový stav
68 | 75C117 | DODÁVKA POMOCNÉHO STAVĚDLA | KUS | 1 |  | 0 |  | 0 |  | 0 | P | SŽDC10 |  | dle D.1.-0001_Technická zpráva, výkresů D.1.-0101_Polohopisný výkres, D.1.-0202_Situační schéma-nový stav a D.1.-0600_Pomocné stavědlo PSt1
69 | 75C175 | MONTÁŽ POMOCNÉHO STAVĚDLA | KUS | 1 |  | 0 |  | 0 |  | 0 | P | SŽDC10 |  | dle D.1.-0001_Technická zpráva, výkresů D.1.-0101_Polohopisný výkres, D.1.-0202_Situační schéma-nový stav a D.1.-0600_Pomocné stavědlo PSt1
70 | 75B815.1 | DODÁVKA DÁLKOVÉHO OVLÁDÁNÍ | KUS | 1 |  | 0 |  | 0 |  | 0 | P | R | Položka obsahuje: Dodávku dálkového ovládání včetně dovozu, manipulace. | dle D.1.-0001_Technická zpráva, výkresů D.1.-0101_Polohopisný výkres, D.1.-0202_Situační schéma-nový stav a D.1.-0600_Pomocné stavědlo PSt1
71 | 75B875.1 | MONTÁŽ DÁLKOVÉHO OVLÁDÁNÍ | KUS | 1 |  | 0 |  | 0 |  | 0 | P | R | Položka obsahuje: Montáž dálkvého ovládání , manipulace a instalace do vnitřního prostoru. Dále obsahuje cenu za pom. mechanismy včetně všech ostatních vedlejších nákladů | dle D.1.-0001_Technická zpráva, výkresů D.1.-0101_Polohopisný výkres, D.1.-0202_Situační schéma-nový stav a D.1.-0600_Pomocné stavědlo PSt1
72 | 75B815.2 | DODÁVKA OVLADAČE DÁLKOVÉHO OVLÁDÁNÍ | KUS | 6 |  | 0 |  | 0 |  | 0 | P | R | Položka obsahuje: Dodávku ovladače dálkového ovlání včetně dovozu, manipulace.
73 | 547511-R | DODÁVKA A MONTÁŽ OZNAČNÍKU IZOL. STYKU | KUS | 2 |  | 0 |  | 0 |  | 0 | P | R | Dodávka a montáž označníku izolovaného styku.. Položka zahrnuje náklady na dopravu materiálu z místa nákupu až na místo zřízení isolovaného styku a odvoz demontovaného materiálu na určené místo do 5 km. | dle D.1.-0001_Technická zpráva, výkresů D.1.-0101_Polohopisný výkres a D.1.-0202_Situační schéma-nový stav
[6 empty] | 0 |  | 0 |  | 0
S | Celkem za M033 | Zabezp. zařízení |  |  |  | 0 |  | 0 |  | 0
Díl: | M22 | El. přípojka - část SSZT | [8 empty] | SD
74 | 701DBE | Průraz zdivem z betonu nebo tvrdého kamene tl. 30 - 60cm | KUS | 1 |  | 0 |  | 0 |  | 0 | P | SŽDC10 |  | dle D.1.-0001 a E.1.-0001_Technická zpráva a výkresů D.1.-1000_Schematický kabelový plán a E.1.-0004_Schema elektrické přípojky
75 | 701DBF | Zajištění vstupního a výstupního otvoru ve zdi proti vniknutí vody do budovy | KUS | 1 |  | 0 |  | 0 |  | 0 | P | SŽDC10 |  | dle D.1.-0001 a E.1.-0001_Technická zpráva a výkresů D.1.-1000_Schematický kabelový plán a E.1.-0004_Schema elektrické přípojky
76 | 742GFE | CYKY 4/5 x 16 - 25 mm2, kabel silový izolace plastová | M | 20 |  | 0 |  | 0 |  | 0 | P | SŽDC10 |  | dle D.1.-0001 a E.1.-0001_Technická zpráva a výkresů D.1.-1000_Schematický kabelový plán a E.1.-0004_Schema elektrické přípojky
77 | 742JAD | Ukončení 2 - 5-ti žílových vodičů a kabelů izolovaných s označením a zapojením v rozvaděči nebo na přístroji, 4 - 25 mm2 | KUS | 2 |  | 0 |  | 0 |  | 0 | P | SŽDC10 |  | dle D.1.-0001 a E.1.-0001_Technická zpráva a výkresů D.1.-1000_Schematický kabelový plán a E.1.-0004_Schema elektrické přípojky
78 | 744JBA | Modulární kombinovaný svodič přepětí - typ 1+2 ( třída B+C ) pro třífázové sítě | KUS | 1 |  | 0 |  | 0 |  | 0 | P | SŽDC10 |  | dle D.1.-0001 a E.1.-0001_Technická zpráva a výkresů D.1.-1000_Schematický kabelový plán a E.1.-0004_Schema elektrické přípojky
79 | 747EAA | Zkoušky vodičů a kabelů - silových do 1kV, průřezu žíly do 5x25 mm2 | KUS | 1 |  | 0 |  | 0 |  | 0 | P | SŽDC10 |  | dle D.1.-0001 a E.1.-0001_Technická zpráva a výkresů D.1.-1000_Schematický kabelový plán a E.1.-0004_Schema elektrické přípojky
[6 empty] | 0 |  | 0 |  | 0
S | Celkem za M22 | El. přípojka - část SSZT |  |  |  | 0 |  | 0 |  | 0
Díl: | M22 | Regulace, zkoušky
80 | 75E121 | DOZOR PRACOVNÍKŮ SDC, SŹT | HOD | 80 |  | 0 |  | 0 |  | 0 | P | SŽDC10 |  | dle D.1.-0001_Technická zpráva
81 | 75E126 | OŽIVENÍ, ODZKOUŠENÍ A ZPROVOZNĚNÍ NAPÁJENÍ | KUS | 1 |  | 0 |  | 0 |  | 0 | P | SŽDC10 |  | dle D.1.-0001_Technická zpráva
82 | 75E129-S | PŘÍPRAVA A CELKOVÉ ZKOUŠKY PŘEJEZDOVÉHO ZABEZPEČOVACÍHO ZAŘÍZENÍ PRO 1 KOLEJ - staniční z.z. | KUS | 1 |  | 0 |  | 0 |  | 0 | P | R | Regulování a aktivování automat. staničního zab. zařízení. Příprava a provedení celkových zkoušek zab.zařízení. Přezkoušení se měří v kusech (ks) za jednu kolej.Položka obsahuje kompletní náklady na přezkoušení a regulaci. | dle D.1.-0001_Technická zpráva
83 | 75E222 | CELKOVÁ PROHLÍDKA ELEKTRICKÉHO ZAŘÍZENÍ A VYHOTOVENÍ REVIZNÍ ZPRÁVY , UTZ | KUS | 1 |  | 0 |  | 0 |  | 0 | P | SŽDC10 |  | dle D.1.-0001_Technická zpráva
84 | 75E224 | ZKUŠEBNÍ PROVOZ, REGULACE, ZKOUŠENÍ ZAB.ZAŘ. | HOD | 40 |  | 0 |  | 0 |  | 0 | P | SŽDC10 |  | dle D.1.-0001_Technická zpráva
85 | 02940 | OSTATNÍ POŽADAVKY - VYPRACOVÁNÍ DOKUMENTACE | KČ | 1 |  | 0 |  | 0 |  | 0 | P | OTSKP11 |  | dle D.1.-0001_Technická zpráva
[6 empty] | 0 |  | 0 |  | 0
S | Celkem za M22 | Regulace, zkoušky |  |  |  | 0 |  | 0 |  | 0
Díl: | M22 | Demontáže | [8 empty] | SD
86 | 75D292 | DEMONTÁŽ VÝSTRAŽNÍKU, 1 SKŘÍŇ BEZ ZÁVORY | KUS | 2 |  | 0 |  | 0 |  | 0 | P | SŽDC10 |  | dle D.1.-0001_Technická zpráva, výkresů D.1.-0101_Polohopisný výkres a D.1.-0201_Situační schéma-rušený stav
87 | 75C593 | KOMPLETNÍ DEMONTÁŽ STOŽÁROVÉHO TŘÍSVĚTLOVÉHO NÁVĚSTIDLA DO ŠROTU | KUS | 1 |  | 0 |  | 0 |  | 0 | P | SŽDC10 |  | dle D.1.-0001_Technická zpráva, výkresů D.1.-0101_Polohopisný výkres a D.1.-0201_Situační schéma-rušený stav
88 | 75D197 | DEMONTÁŽ RELÉOVÉHO DOMKU OPD IZOLOVANÉHO VČ. VNITŘ. VÝSTROJE, DO ŠROTU | KUS | 1 |  | 0 |  | 0 |  | 0 | P | SŽDC10 |  | dle D.1.-0001_Technická zpráva, výkresů D.1.-0101_Polohopisný výkres a D.1.-0201_Situační schéma-rušený stav
89 | 75B396 | DEMONTÁŽ DO ŠROTU KOLEJOVÉ DESKY | KUS | 1 |  | 0 |  | 0 |  | 0 | P | SŽDC10 |  | dle D.1.-0001_Technická zpráva, výkresů D.1.-0101_Polohopisný výkres a D.1.-0201_Situační schéma-rušený stav
90 | 75D296 | DEMONTÁŽ PŘEJEZDNÍKU DO ŠROTU | KUS | 2 |  | 0 |  | 0 |  | 0 | P | SŽDC10 |  | dle D.1.-0001_Technická zpráva, výkresů D.1.-0101_Polohopisný výkres a D.1.-0201_Situační schéma-rušený stav
91 | 75D296-S | DEMONTÁŽ PŘEJEZDNÍKU DO ŠROTU - atrapa | KUS | 1 |  | 0 |  | 0 |  | 0 | P | R | Položka zahrnuje veškéré práce spojené s demontáží zařízení určeného položkou. Demontáž zařízení se měří v kusech (ks).Položka obsahuje všechny náklady na demontáž venkovního zařízení se všemi pomocnými a doplňujícími pracemi a součástmi, případné použití mechanizmů,náklady na mzdy. | dle D.1.-0001_Technická zpráva, výkresů D.1.-0101_Polohopisný výkres a D.1.-0201_Situační schéma-rušený stav
92 | 75C792 | DEMONTÁŽ VZDÁLENOSTNÍHO UPOZORŇOVADLA DO ŠROTU | KUS | 1 |  | 0 |  | 0 |  | 0 | P | SŽDC10 |  | dle D.1.-0001_Technická zpráva, výkresů D.1.-0101_Polohopisný výkres a D.1.-0201_Situační schéma-rušený stav
93 | 743ZAA-S | Demontáž stožáru s anténou výšky 7m | KUS | 1 |  | 0 |  | 0 |  | 0 | P | R | Položka obsahuje: Demontáž stožáru včetně veškeré elektrovýzbroje a antény( svítidla, kabely, rozvodnice ), všech mechanismů potřebných k demontáži stožáru, manipulace s ním a nakládku na dopravní prostředek. Dále obsahuje cenu za pom. mechanismy včetně všech ostatních vedlejších nákladů | dle D.1.-0001_Technická zpráva, výkresů D.1.-0101_Polohopisný výkres a D.1.-0201_Situační schéma-rušený stav
94 | 547599-S | Demontáž izol.styků | KUS | 4 |  | 0 |  | 0 |  | 0 | P | R | demontáž izolovaného styku, tj. izolačních prvků v místě styku kolejnice, resp. částí kolejového rozvětvení.Rozebrání kolejnicového styku s odstraněním jeho součástí, případná úprava pražců s povolením svěrkových šroubů, případné upravení spáry, demontáž izolovaného styku. Položka zahrnuje i příplatky za ztížené podmínky vyskytující se při demontáži izolovaného styku (např. za překážky na straně koleje, práci v tunelu). Zařízení staveniště se předpokládá do 5 km od místa zřízení izolovaného styku. položka obsahuje odvoz demontovaného materiálu na určené místo do 5 km. | dle D.1.-0001_Technická zpráva, výkresů D.1.-0101_Polohopisný výkres a D.1.-0201_Situační schéma-rušený stav
95 | 001-R | DEMONTÁŽ KSL | KUS | 4 |  | 0 |  | 0 |  | 0 | P | R | Práce spojené s demontáží kolejových závěrů z kolejiště | dle D.1.-0001_Technická zpráva, výkresů D.1.-0101_Polohopisný výkres a D.1.-0201_Situační schéma-rušený stav
96 | 742ZBA-S | Demontáž kabelového vedení do 4,2m | KUS | 4 |  | 0 |  | 0 |  | 0 | P | R | Demontáž kabelového vedení do 4,2m vč. všech přidružených prací spojených s demontáží | dle D.1.-0001_Technická zpráva, výkresů D.1.-0101_Polohopisný výkres a D.1.-0201_Situační schéma-rušený stav
[6 empty] | 0 |  | 0 |  | 0
S | Celkem za M22 | Demontáže |  |  |  | 0 |  | 0 |  | 0
Note on A7: § 6a
Note on B7: § 6b 1.část
Note on C2: § 3
Note on C7: § 6c 1.část
Note on D4: § 2 v případě jiné klasifikace upravit údaj v závorce, např. (CZ-CC)
Note on D7: § 6d
Note on E7: § 6e
Note on N6: § 6b 2.část
Note on O6: § 6c 2.část
Note on P6: § 6f § 7
Note on U2: jiri.zakravsky: tools PSSOzzzzzz propertites Protection Lock "2*4"
Součet za Díl
Zaokrouhlit množství