## formulář 5 -pol.rozp
FORMULÁŘ 5 | [6 empty] | majitel HIM: | SŽDC |  | 0 |  |  |  |  | majitel, cena | SŽDC | ČD | OSTATNÍ
|  | ROZPOČET / SOUPIS PRACÍ | [7 empty] | Cena za objekt [Kč] |  | mj dle JKSO | počet mj | objektový ukazatel
Název stavby : | [7 empty] | Číslo stavby | [6 empty] | hlavičky stavby
Název PS,SO : |  | Most - Chomutov, DDTS ŽDC | Zatřídění objektu : (JKSO, JKPOV) | JKV 928 |  |  |  | Číslo PS,SO | PS 06-01 | [5 empty] | hlavičky objektu
Datum zpracování : |  | 12_2014 | [5 empty] | Datum aktualizace : |  | 2015-02-12 |  |  |  |  | hlavičky datumů
Poř. | [6 empty] | C E N A |  |  |  | typ řádku | kód datové základny | Technická specifikace | Výkaz výměr | nadpisy sloupců
číslo | Číslo |  | měrná |  | jednotková | Celková | dodávky |  | montáže | [5 empty] | nadpisy sloupců
pol. | položky | Název položky | jednotka | množství | hmotnost | hmotnost | jednotková | celkem | jednotková | celkem |  |  |  |  | nadpisy sloupců
| 1 | 2 | 3 | 4 | 5 | 6 | 7 | 8 | 9 | 10 | 12 | 13 | 14 | 15 | nadpisy sloupců
řádek s filtry
Díl: | 742 | Silnoproudé rozvody | [8 empty] | SD
1 | 742LBI | Kabel sdělovací LAN UTP/FTP | m | 300 |  | 0 |  | 0 |  | 0 | P | SŽDC10
S | Celkem za 742 | Silnoproudé rozvody |  |  |  | 0 |  | 0 |  | 0
Díl: | 746 | Dálková diagnostika TS ŽDC | [8 empty] | SD
2 | 744ACC-R | Rozvaděčová skříň RInK, oceloplechová skříň, jednodveřové provedení, přívody spodem, příslušenství(servisní zásuvka, DIN lišty, svorkovnice,rozjištění, osvětlení, drobný montážní materiál) | ks | 2 |  | 0 |  | 0 |  | 0 | P | R | Položka obsahuje : Cenu rozvodnice, včetně ceny montáže rozvodnice do/na zeď nebo konstrukci. Dále obsahuje cenu za podružný materiál, nosnou konstrukci, kotevní a spojovací prvky, za dopravu na staveniště, provedení zkoušek, dodání atestů a revizní zprávy vč. kusové zkoušky. Servisní zásuvka, DIN lišty, svorkovnice, rozjištění, osvětlení a drobný montážní materiál. Dále obsahuje cenu za pom. mechanismy včetně všech ostatních vedlejších nákladů
3 | 746IBM-R | průmyslový PC Integrační koncentrátor dálkové diagnostiky TS ŽDC dle technických podmínke SŽDC, provedení na montážní panel s konfigurací dle TZ | ks | 2 |  | 0 |  | 0 |  | 0 | P | R | Dodávka a montáž: průmyslový PC Integrační koncentrátor dálkové diagnostiky TS ŽDC dle technických podmínke SŽDC, provedení na montážní panel s konfigurací dle TZ
4 | 746IBA-R | Řídicí stanice PLC, I/O ≤ 1024, 2 přerušovací vstupy, USB, RS 485, Ethernet, montáž na panel nebo DIN, SW | ks | 2 |  | 0 |  | 0 |  | 0 | P | R | Položka obsahuje : Dodávku a montáž zařízení do rozváděče včetně podružného materiálu, dovozu a manipulace se zařízením, uvedení zařízení do provozu včetně předepsaných zkoušek a vystavení protokolů a výchozí revize. Dále obsahuje uživatelskou úpravu SW PLC, parametrizaci, nastavení PLC a uvedení do provozu nebo komplexní přenastavení PLC stávajícího po úpravách technologie, nastavení komunikace PLC versus zobrazovací jednotka, touchscreen a nastavení komunikace PLC - nadřízený ŘS vč. úpravy nebo definice protokolu, účasti na komplexním vyzkoušení ŘS jako celku. Dále obsahuje cenu dodavatelské dokumentace a pom. mechanismů včetně všech ostatních vedlejších nákladů.
5 | 746IBK-R | Napájecí zdroj 2 DC 24 V / SELV, do 6 A, vstup 1 NPE AC 50 Hz, 230 V | ks | 9 |  | 0 |  | 0 |  | 0 | P | R | Položka obsahuje : Dodávku a montáž zařízení včetně podružného materiálu a vyvedení na svorkovnici, dovozu a manipulace se zařízením, uvedení zařízení do provozu včetně předepsaných zkoušek a vystavení protokolů a výchozí revize. Dále obsahuje účast na komplexním vyzkoušení ŘS jako celku, cenu dodavatelské dokumentace a pom. mechanismů včetně všech ostatních vedlejších nákladů.
6 | 75I140-R | záložní zdroj napájení pro InK | ks | 2 |  | 0 |  | 0 |  | 0 | P | R | Dodávka a montáž: záložní zdroj napájení pro InK
7 | 746IEG-R | Datový switch průmyslový, napájení 24V DC, 8x10/100Tx-RJ45 | ks | 2 |  | 0 |  | 0 |  | 0 | P | R | Položka obsahuje : Dodávku a montáž zařízení včetně podružného materiálu, dovozu a manipulace se zařízením, uvedení zařízení do provozu včetně předepsaných zkoušek a vystavení protokolů a výchozí revize. Dále obsahuje uživatelskou úpravu SW, parametrizaci, nastavení a uvedení do provozu nebo komplexní přenastavení stávajícího pracoviště po úpravách technologie, nastavení komunikace s řídicím systémem (servery) vč.úpravy nebo definice protokolu a účasti na komplexním vyzkoušení ŘS jako celku. Dále obsahuje cenu dodavatelské dokumentace a pom. mechanismů včetně všech ostatních vedlejších nákladů.
8 | 75K560-R | Převodník M-Bus/Ethernet pro max 20 zařízení, napájení 24V (MBUS/MODBUS) | ks | 3 |  | 0 |  | 0 |  | 0 | P | R | Dodávka a montáž: Převodník M-Bus/Ethernet pro max 20 zařízení, napájení 24V (MBUS/MODBUS)
9 | 75I310-R | Napájení rozvaděče 1 NPE AC 50 Hz, 230V/TN-S do 16 A. | ks | 2 |  | 0 |  | 0 |  | 0 | P | R | Dodávka a montáž, včetně přezkoušení a revize specifikovaného prvku či zařízeníZabudovávané prvky se měří v kusechPoložka obsahuje veškeré mechanizmy, měřicí přístroje, náklady na mzdy, pořízení zabudovaných zařízení a potřebných materiálů.
10 | 744JCB-R | Svodič přepětí 1-pól. s N, 230 V/50Hz, 15/40kA (8/20), třída C, vým. modul, TN-C, TN-S, TT a IT | ks | 2 |  | 0 |  | 0 |  | 0 | P | R | Položka obsahuje : Dodávku a montáž zařízení do rozvaděče nebo skříně včetně dovozu. Dále obsahuje cenu za pom. mechanismy včetně všech ostatních vedlejších nákladů
11 | 75K452-R | Přepěťová datová ochrana dvouvodičová (1.pár) 48 V DC, Isn 10 kA, Ismax 10 kA, In 60 mA,1 MHz, univerzál. Dvouvodič. dat. ochr. | ks | 6 |  | 0 |  | 0 |  | 0 | P | R | Dodávka a uchycení specifikovaného bloku, včetně přípravy pro napojení kabelu Bloky se měří v kusech Položka obsahuje veškeré mechanizmy, měřicí přístroje, náklady na mzdy, pořízení zabudovaných zařízení a potřebných materiálů.
12 | 75K452.1-R | Přepěťová datová ochrana Ethernet RJ45 cat5e, 8,5V DC/6V AC, In 1,6kA | ks | 5 |  | 0 |  | 0 |  | 0 | P | R | Dodávka a uchycení specifikovaného bloku, včetně přípravy pro napojení kabelu Bloky se měří v kusech Položka obsahuje veškeré mechanizmy, měřicí přístroje, náklady na mzdy, pořízení zabudovaných zařízení a potřebných materiálů.
13 | MAT-R | Montážní materiál rozvaděče RO - část DDTS (svorkovnice, rozjišění, DIN lišty, drobný montážní mteriál apod.- sada) | ks | 5 |  | 0 |  | 0 |  | 0 | P | R | Montážní materiál rozvaděče RO - část DDTS (svorkovnice, rozjišění, DIN lišty, drobný montážní mteriál apod.- sada)
14 | 746IBM.1-R | Klient systému DDTS ŽDC, stacionární pracoviště s konfigurací dle TZ, min. dle technických podmínek SŽDC k systému DDTS ŽDC, rozhraní Ethernet, Napájení 230 V AC, Monitor LCD s min. úhlopříčkou 22" | ks | 2 |  | 0 |  | 0 |  | 0 | P | R | Dodávka a montáž: stacionární pracoviště s konfigurací dle TZ, min. dle technických podmínek SŽDC k systému DDTS ŽDC, rozhraní Ethernet, Napájení 230 V AC, Monitor LCD s min. úhlopříčkou 22"
15 | 75B975-R | SW vybavení klientského pracoviště DDTS | ks | 2 |  | 0 |  | 0 |  | 0 | P | R | Dodávka a montáž SW vybavení klientského pracoviště DDTS
16 | 75K264-R | SW licence klientského pracoviště DDTS | ks | 2 |  | 0 |  | 0 |  | 0 | P | R | Dodávka SW licence klientského pracoviště DDTS
17 | 746IBM.2-R | Instalace, oživení klientského pracoviště | ks | 2 |  | 0 |  | 0 |  | 0 | P | R | Instalace, oživení klientského pracoviště
18 | 75B975.1-R | SW vybavení InK včetně komunikačních driverů | ks | 2 |  | 0 |  | 0 |  | 0 | P | R | Dodávka a montáž SW vybavení InK včetně komunikačních driverů
19 | 75K264.1-R | SW licence InK včetně komunikačních driverů | ks | 2 |  | 0 |  | 0 |  | 0 | P | R | Dodávka a montáž SW licence InK včetně komunikačních driverů
20 | 75B975.2-R | Software pro začlenění technologického celku do dálkové diagnostiky TS ŽDC | ks | 5 |  | 0 |  | 0 |  | 0 | P | R | Dodávka a montáž Software pro začlenění technologického celku do dálkové diagnostiky TS ŽDC
21 | 75B975.2-R | software pro začlenění InK do InS na CDP | ks | 2 |  | 0 |  | 0 |  | 0 | P | R | Dodávka a montáž software pro začlenění InK do InS na CDP
22 | 75B975.3-R | SW úprava klientských pracovišť DDTS | ks | 2 |  | 0 |  | 0 |  | 0 | P | R | Dodávka a montáž SW úprava stávajících klientských pracovišť DDTS
23 | 746IBM.3-R | Závěrečná zkouška, komplexníh vyzkoušení zařízení | hod. | 48 |  | 0 |  | 0 |  | 0 | P | R | Závěrečná zkouška, komplexníh vyzkoušení zařízení
S | Celkem za 746 | Dálková diagnostika TS ŽDC |  |  |  | 0 |  | 0 |  | 0
Díl: | 748 | Doplnění DDTS - přenos komunikace z trafostanic | [8 empty] | SD
24 | 75K560.1-R | Převodník MODBus+ RS485+Ethernet/Opt | ks | 6 |  | 0 |  | 0 |  | 0 | P | R | Dodávka a montáž:Převodník MODBus+ RS485+Ethernet/Opt
25 | 75K560.3-R | SFP modul | ks | 12 |  | 0 |  | 0 |  | 0 | P | R | Dodávka a montáž: SFP modul
26 | 75H456 | VNITŘNÍ VEDENÍ, ROZVODY UKONČUJÍCÍ ROZVODNÉ PRVKY OPTICKÝ ROZVÁDĚČ PROPOJOVACÍ PATCHCORD | ks | 12 |  | 0 |  | 0 |  | 0 | P | SŽDC10
[6 empty] | 0 |  | 0 |  | 0
S | Celkem za 748 | Doplnění DDTS - přenos komunikace z trafostanic |  |  |  | 0 |  | 0 |  | 0
Díl: | 747 | Zkoušky, revize a HZS | [8 empty] | SD
27 | 747BAC | Celková prohlídka, zkoušení, měření a vyhotovení výchozí revizní zprávy, pro objem IN přes 500 do 1000 tis. Kč | ks | 1 |  | 0 |  | 0 |  | 0 | P | SŽDC10
28 | 747BAD | Příplatek k celkové prohlídce, zkoušení, měření a vyhotovení revizní zprávy pro objem IN přes 1000 tis. Kč, za každých dalších i započatých 500 tis. Kč | ks | 5 |  | 0 |  | 0 |  | 0 | P | SŽDC10
29 | 747CAA | Provedení prohlídky a zkoušky právnickou osobou, vydání průkazu způsobilosti (pro funkční celek, provizorní stav) | ks | 1 |  | 0 |  | 0 |  | 0 | P | SŽDC10
30 | 747GAA | Dokončovací montážní práce na elektrickém zařízení | hod | 24 |  | 0 |  | 0 |  | 0 | P | SŽDC10
31 | 747GAE | Manipulace na zařízeních prováděné provozovatelem, spoluúčast organizačních jednotek SŽDC. | hod | 24 |  | 0 |  | 0 |  | 0 | P | SŽDC10
32 | 747GAC | Zkušební provoz | hod | 24 |  | 0 |  | 0 |  | 0 | P | SŽDC10
33 | 747GAD | Zaškolení obsluhy | hod | 8 |  | 0 |  | 0 |  | 0 | P | SŽDC10
S | Celkem za 747 | Zkoušky, revize a HZS |  |  |  | 0 |  | 0 |  | 0
Note on A7: § 6a
Note on B7: § 6b 1.část
Note on C2: § 3
Note on C7: § 6c 1.část
Note on D4: § 2 v případě jiné klasifikace upravit údaj v závorce, např. (CZ-CC)
Note on D7: § 6d
Note on E7: § 6e
Note on N6: § 6b 2.část
Note on O6: § 6c 2.část
Note on P6: § 6f § 7
Note on U2: jiri.zakravsky: tools PSSOzzzzzz propertites Protection Lock "2*4"
Součet za Díl
Zaokrouhlit množství