## SO 03-16-02
ASPE10 |  |  |  | Firma: SUDOP BRNO, spol. s r.o. |  |  | Změna č.1 ze dne 5.11.2019 |  |  | 3
|  |  |  | Příloha k formuláři pro ocenění nabídky |  |  |  |  | 0 | 3
S | Stavba: | 18060 |  | Elektrizace trati vč. PEÚ Brno - Zastávka u Brna 1.etapa - po připomínkách |  |  | SO 03-16-02_a | 0 | 0,00 | 2
O | Rozpočet: | SO 03-16-02 |  | Žst. Střelice, nástupiště |  |  |  |  | 15,00 | 2
Typ | Poř. číslo | Kód položky | Varianta | Název položky | MJ | Množství | Cena |  | 21,00 | 2
[7 empty] | Jednotková | Celkem
0 | 1 | 2 | 3 | 4 | 5 | 6 | 9 | 10
SD |  | 1 |  | Zemné práce |  |  |  | 0 | 0 |  | 0 | 0
P | 1 | 123934 |  | ODKOP PRO SPOD STAVBU SILNIC A ŽELEZNIC TŘ. III, ODVOZ DO 5KM | M3 | 747 | 0 | 0 | 0 | 1
PP |  |  |  | ODKOP PRO SPOD STAVBU SILNIC A ŽELEZNIC TŘ. III, ODVOZ DO 5KM
VV |  |  |  | dle technické zprávy, výkresových příloh PD, dle tabulky kubatur projektanta 160+580+5=745,000 [A] 2 vykop chodnik=2,000 [B] Celkem: A+B=747,000 [C]
TS
P | 2 | 123939 |  | PŘÍPLATEK ZA DALŠÍ 1KM DOPRAVY ZEMINY | M3 | 7470 | 0 | 0 | 0 | 1
PP |  |  |  | PŘÍPLATEK ZA DALŠÍ 1KM DOPRAVY ZEMINY
VV |  |  |  | odvoz do 15 km 747*10=7 470,000 [A]
TS
P | 3 | 133934 |  | HLOUBENÍ ŠACHET ZAPAŽ I NEPAŽ TŘ. III, ODVOZ DO 5KM | M3 | 21 | 0 | 0 | 0 | 1
PP |  |  |  | HLOUBENÍ ŠACHET ZAPAŽ I NEPAŽ TŘ. III, ODVOZ DO 5KM
VV |  |  |  | dle technické zprávy, výkresových příloh PD, dle tabulky kubatur projektanta 20 zakl patky na inf tabule=20,000 [A] 1.0 zakl patky zabradlí=1,000 [B] Celkem: A+B=21,000 [C]
TS
P | 4 | 133939 |  | PŘÍPLATEK ZA DALŠÍ 1KM DOPRAVY ZEMINY | M3 | 210 | 0 | 0 | 0 | 1
PP |  |  |  | PŘÍPLATEK ZA DALŠÍ 1KM DOPRAVY ZEMINY
VV |  |  |  | odvoz do 15 km 21*10=210,000 [A]
TS
P | 5 | 17120 |  | ULOŽENÍ SYPANINY DO NÁSYPŮ A NA SKLÁDKY BEZ ZHUTNĚNÍ | M3 | 768 | 0 | 0 | 0 | 1
PP |  |  |  | ULOŽENÍ SYPANINY DO NÁSYPŮ A NA SKLÁDKY BEZ ZHUTNĚNÍ
VV |  |  |  | dle technické zprávy, výkresových příloh PD, dle tabulky kubatur projektanta 20 zakl patky na inf tabule=20,000 [A] 1.0 zakl patky zabradlí=1,000 [B] 747 vykop=747,000 [C] Celkem: A+B+C=768,000 [D]
TS
P | 6 | 17180 |  | ULOŽENÍ SYPANINY DO NÁSYPŮ Z NAKUPOVANÝCH MATERIÁLŮ | M3 | 1823 | 0 | 0 | 0 | 1
PP |  |  |  | ULOŽENÍ SYPANINY DO NÁSYPŮ Z NAKUPOVANÝCH MATERIÁLŮ
VV |  |  |  | dle technické zprávy, výkresových příloh PD, dle tabulky kubatur projektanta 1800 zásyp nenamrzavým materiálem (výzisk ŠL)=1 800,000 [A] 13.5+9.5 ukončení nástupiště 1 a 2 zásyp nenamrzavým materiálem (výzisk ŠL)=23,000 [B] Celkem: A+B=1 823,000 [C]
TS
P | 7 | 17481 |  | ZÁSYP JAM A RÝH Z NAKUPOVANÝCH MATERIÁLŮ | M3 | 15 | 0 | 0 | 0 | 1
PP |  |  |  | ZÁSYP JAM A RÝH Z NAKUPOVANÝCH MATERIÁLŮ
VV |  |  |  | dle technické zprávy, výkresových příloh PD, dle tabulky kubatur projektanta 15 zásyp těženým materiálem (u PHS)=15,000 [A]
TS
P | 8 | 17581 |  | OBSYP POTRUBÍ A OBJEKTŮ Z NAKUPOVANÝCH MATERIÁLŮ | M3 | 2.5 | 0 | 0 | 0 | 1
PP |  |  |  | OBSYP POTRUBÍ A OBJEKTŮ Z NAKUPOVANÝCH MATERIÁLŮ
VV |  |  |  | dle technické zprávy, výkresových příloh PD, dle tabulky kubatur projektanta 2.5 štěrkopískový podsyp tl. 50 mm=2,500 [A]
TS
P | 9 | 18110 |  | ÚPRAVA PLÁNĚ SE ZHUTNĚNÍM V HORNINĚ TŘ. I | m2 | 8 | 0 | 0 | 0 | 1
PP |  |  |  | ÚPRAVA PLÁNĚ SE ZHUTNĚNÍM V HORNINĚ TŘ. I
VV |  |  |  | dle technické zprávy, výkresových příloh PD, dle tabulky kubatur projektanta 8 úprava zmení pláně - část chodník=8,000 [A]
TS
P | 10 | 18222 |  | ROZPROSTŘENÍ ORNICE VE SVAHU V TL DO 0,15M | m2 | 100 | 0 | 0 | 0 | 1
PP |  |  |  | ROZPROSTŘENÍ ORNICE VE SVAHU V TL DO 0,15M
VV |  |  |  | dle technické zprávy, výkresových příloh PD, dle tabulky kubatur projektanta 100 ohumusováni a osetí=100,000 [A]
TS
P | 11 | 18242 |  | ZALOŽENÍ TRÁVNÍKU HYDROOSEVEM NA ORNICI | m2 | 100 | 0 | 0 | 0 | 1
PP |  |  |  | ZALOŽENÍ TRÁVNÍKU HYDROOSEVEM NA ORNICI
VV |  |  |  | dle technické zprávy, výkresových příloh PD, dle tabulky kubatur projektanta 100 ohumusováni a osetí=100,000 [A]
TS
P | 12 | 18247 |  | OŠETŘOVÁNÍ TRÁVNÍKU | m2 | 100 | 0 | 0 | 0 | 1
PP |  |  |  | OŠETŘOVÁNÍ TRÁVNÍKU
VV |  |  |  | dle technické zprávy, výkresových příloh PD, dle tabulky kubatur projektanta 100 ohumusováni a osetí=100,000 [A]
TS
P | 13 | 18600 |  | ZALÉVÁNÍ VODOU | M3 | 1 | 0 | 0 | 0 | 1
PP |  |  |  | ZALÉVÁNÍ VODOU
VV |  |  |  | dle technické zprávy, výkresových příloh PD, dle tabulky kubatur projektanta 100*0.010=1,000 [A]
TS
SD |  | 2 |  | Zakladanie |  |  |  | 0 | 0 |  | 0 | 0
P | 14 | 272313 |  | ZÁKLADY Z PROSTÉHO BETONU DO C16/20 | M3 | 9 | 0 | 0 | 0 | 1
PP |  |  |  | ZÁKLADY Z PROSTÉHO BETONU DO C16/20
VV |  |  |  | dle technické zprávy, výkresových příloh PD, dle tabulky kubatur projektanta základové patky orient tabulí 9=9,000 [A]
TS
P | 15 | 272314 |  | ZÁKLADY Z PROSTÉHO BETONU DO C25/30 | M3 | 1 | 0 | 0 | 0 | 1
PP |  |  |  | ZÁKLADY Z PROSTÉHO BETONU DO C25/30
VV |  |  |  | dle technické zprávy, výkresových příloh PD, dle tabulky kubatur projektanta 1 betonové patky zabradlí=1,000 [A]
TS
SD |  | 3 |  | Zvislé a kompletné konštrukcie |  |  |  | 0 | 0 |  | 0 | 0
P | 16 | 32731/R1 |  | ZDI OPĚR, ZÁRUB, NÁBŘEŽ Z PROST BET DO c25/30 VČETNE SLUŽEBNÍCH SCHODU - UKONČENÍ NÁSTUPIŠŤ | M3 | 14.5 | 0 | 0 | 0 | 1
PP |  |  |  | ZDI OPĚR, ZÁRUB, NÁBŘEŽ Z PROST BET
VV |  |  |  | dle technické zprávy, výkresových příloh PD, dle tabulky kubatur projektanta 3.5+11 ukončení 1 a 2 nástupiště=14,500 [A]
TS
P | 17 | 327324/R |  | ZDI OPĚRNÉ, ZÁRUBNÍ, NÁBŘEŽNÍ ZE ŽELEZOVÉHO BETONU DO C25/30 | M3 | 31 | 0 | 0 | 0 | 1
PP |  |  |  | ZDI OPĚRNÉ, ZÁRUBNÍ, NÁBŘEŽNÍ ZE ŽELEZOVÉHO BETONU DO C25/30
VV |  |  |  | dle technické zprávy, výkresových příloh PD, dle tabulky kubatur projektanta 31 opěrné zdi z železobetonu=31,000 [A]
TS
P | 18 | 327366 |  | VÝZTUŽ ZDÍ OPĚRNÝCH, ZÁRUBNÍCH, NÁBŘEŽNÍCH Z KARI SÍTÍ | T | 2.86 | 0 | 0 | 0 | 1
PP |  |  |  | VÝZTUŽ ZDÍ OPĚRNÝCH, ZÁRUBNÍCH, NÁBŘEŽNÍCH Z KARI SÍTÍ
VV |  |  |  | dle technické zprávy, výkresových příloh PD, dle tabulky kubatur projektanta 2.512 opěrné zdi, výztuž KARI sítí 7,9kg/m2=2,512 [A] 0.348 výztuž monolitické schodiště=0,348 [B] Celkem: A+B=2,860 [C]
TS
P | 19 | 348173/R2 |  | ZÁBRADLÍ Z DÍLCŮ KOVOVÝCH ŽÁROVĚ ZINK PONOREM S NÁTĚREM | kg | 5060 | 0 | 0 | 0 | 1
PP |  |  |  | ZÁBRADLÍ Z DÍLCŮ KOVOVÝCH ŽÁROVĚ ZINK PONOREM S NÁTĚREM
VV |  |  |  | dle technické zprávy, výkresových příloh PD, dle tabulky kubatur projektanta 4400 *1.15 zábradlí mestského typu + 15 % pro kotvení =5 060,000 [A]
TS
SD |  | 4 |  | Vodorovné konštrukcie |  |  |  | 0 | 0 |  | 0 | 0
P | 20 | 421324 |  | NOSNÉ DESKOVÉ KONSTR ZE ŽELEZOBETONU DO C25/30 | M3 | 30 | 0 | 0 | 0 | 1
PP |  |  |  | MOSTNÍ NOSNÉ DESKOVÉ KONSTR ZE ŽELEZOBETONU DO C25/30
VV |  |  |  | dle technické zprávy, výkresových příloh PD, dle tabulky kubatur projektanta 15+15 začátek 1. a2. nástupiště mon bet rampou =30,000 [A]
TS
P | 21 | 421362 |  | VÝZTUŽ MOSTNÍ NOSNÉ DESK KONSTR Z OCELI 10216, 11373, 11375 | T | 5.67 | 0 | 0 | 0 | 1
PP |  |  |  | VÝZTUŽ MOSTNÍ NOSNÉ DESK KONSTR Z OCELI 10216, 11373, 11375
VV |  |  |  | dle technické zprávy, výkresových příloh PD, dle tabulky kubatur projektanta 2.86 nast .1=2,860 [A] 2.81 nást. 2=2,810 [B] Celkem: A+B=5,670 [C]
TS
P | 22 | 431314 |  | SCHODIŠŤ KONSTR Z PROST BETONU DO C25/30 | M3 | 18.5 | 0 | 0 | 0 | 1
PP |  |  |  | SCHODIŠŤ KONSTR Z PROST BETONU DO C25/30
VV |  |  |  | dle technické zprávy, výkresových příloh PD, dle tabulky kubatur projektanta 18.5 monolitické schodiště=18,500 [A]
TS
P | 23 | 451312 |  | PODKLADNÍ A VÝPLŇOVÉ VRSTVY Z PROSTÉHO BETONU C12/15 | M3 | 6.25 | 0 | 0 | 0 | 1
PP |  |  |  | PODKLADNÍ A VÝPLŇOVÉ VRSTVY Z PROSTÉHO BETONU C12/15
VV |  |  |  | dle technické zprávy, výkresových příloh PD, dle tabulky kubatur projektanta 6.25 beton pro odvodnovací žlab=6,250 [A] Celkem: A=6,250 [B]
TS
P | 24 | 451313 |  | PODKLADNÍ A VÝPLŇOVÉ VRSTVY Z PROSTÉHO BETONU C16/20 | M3 | 119 | 0 | 0 | 0 | 1
PP |  |  |  | PODKLADNÍ A VÝPLŇOVÉ VRSTVY Z PROSTÉHO BETONU C16/20
VV |  |  |  | dle technické zprávy, výkresových příloh PD, dle tabulky kubatur projektanta 116 podkladní beton H prefabrikátu=116,000 [A] 3 beton. lože odvodňovacího žlabu=3,000 [B] Celkem: A+B=119,000 [C]
TS
P | 25 | 45152 |  | PODKLADNÍ A VÝPLŇOVÉ VRSTVY Z KAMENIVA DRCENÉHO | M3 | 2.2 | 0 | 0 | 0 | 1
PP |  |  |  | PODKLADNÍ A VÝPLŇOVÉ VRSTVY Z KAMENIVA DRCENÉHO
VV |  |  |  | 2.2podklad pod bet patky =2,200 [A]
TS
P | 26 | 457313 |  | VYROVNÁVACÍ A SPÁDOVÝ PROSTÝ BETON C16/20 | M3 | 0.75 | 0 | 0 | 0 | 1
PP |  |  |  | VYROVNÁVACÍ A SPÁDOVÝ PROSTÝ BETON C16/20
VV |  |  |  | 0.75 podkladní beton a pod patky zábradlí =0,750 [A]
TS
P | 27 | 45734 |  | VYROVNÁVACÍ A SPÁD BETON ZVLÁŠTNÍ (PLASTBETON) | M3 | 0.185 | 0 | 0 | 0 | 1
PP |  |  |  | VYROVNÁVACÍ A SPÁD BETON ZVLÁŠTNÍ (PLASTBETON)
VV |  |  |  | dle technické zprávy, výkresových příloh PD, dle tabulky kubatur projektanta 3.14*0.075*0.075*10.45 zálívka sloupku na bet patkách=0,185 [A] Celkem: A=0,185 [B]
TS
P | 28 | 45745 |  | VYROVNÁVACÍ A SPÁD VRSTVY Z MALTY CEMENT | M3 | 36 | 0 | 0 | 0 | 1
PP |  |  |  | VYROVNÁVACÍ A SPÁD VRSTVY Z MALTY CEMENT
VV |  |  |  | dle technické zprávy, výkresových příloh PD, dle tabulky kubatur projektanta 36 podkladní vrstva z cem malty H130=36,000 [A]
TS
SD |  | 5 |  | Komunikácie |  |  |  | 0 | 0 |  | 0 | 0
P | 29 | 56330 |  | VOZOVKOVÉ VRSTVY ZE ŠTĚRKODRTI | M3 | 8.2 | 0 | 0 | 0 | 1
PP |  |  |  | VOZOVKOVÉ VRSTVY ZE ŠTĚRKODRTI
VV |  |  |  | dle technické zprávy, výkresových příloh PD, dle tabulky kubatur projektanta 0.3+3.5+0.9+3.5 ukončení a začátek nástupištĚ 1,2, ŠD fr. 0-3 hr. 150 mm=8,200 [A]
TS
P | 30 | 56333 |  | VOZOVKOVÉ VRSTVY ZE ŠTĚRKODRTI TL. DO 150MM | m2 | 2091 | 0 | 0 | 0 | 1
PP |  |  |  | VOZOVKOVÉ VRSTVY ZE ŠTĚRKODRTI TL. DO 150MM
VV |  |  |  | dle technické zprávy, výkresových příloh PD, dle tabulky kubatur projektanta 1953 podkladní vrstva ze ŠD fr. 0/32 tl 150 mm=1 953,000 [A] 138 konstrukce chodníku ŠD fr. 0/32 tl 150 mmm=138,000 [B] Celkem: A+B=2 091,000 [C]
TS
P | 31 | 582611 |  | KRYTY Z BETON DLAŽDIC SE ZÁMKEM ŠEDÝCH TL 60MM DO LOŽE Z KAM | m2 | 1870 | 0 | 0 | 0 | 1
PP |  |  |  | KRYTY Z BETON DLAŽDIC SE ZÁMKEM ŠEDÝCH TL 60MM DO LOŽE Z KAM
VV |  |  |  | dle technické zprávy, výkresových příloh PD, dle tabulky kubatur projektanta 1720 bet dlažba do lože tl. 30 mm=1 720,000 [A] 1.5+10.5 začátek nástupiště 1 a 2 bet dlažba do lože tl. 30 mm=12,000 [B] 138 konstrukcie chodníku=138,000 [C] Celkem: A+B+C=1 870,000 [D]
TS
P | 32 | 589/R2 |  | BEZPEČNOSTNÍ ZNAČENÍ SCHODIŠŤ - ZDRSNENÝ PÁS š 10 cm - OTRYSKÁVANÍ | m2 | 11 | 0 | 0 | 0 | 1
PP |  |  |  | BEZPEČNOSTNÍ ZNAČENÍ SCHODIŠŤ - ZDRSNENÝ PÁS š 10 cm - OTRYSKÁVANÍ
VV |  |  |  | dle technické zprávy, výkresových příloh PD, dle tabulky kubatur projektanta 11 zdrsnelí pás před schody=11,000 [A]
TS
P | 33 | 589/R3 |  | BEZPEČNOSTNÍ ZNAČENÍ SCHODIŠŤ - ZDRSNENÝ PÁS š 10 cm - SPECIÁLNÍ NÁTĚR | m2 | 5 | 0 | 0 | 0 | 1
PP |  |  |  | BEZPEČNOSTNÍ ZNAČENÍ SCHODIŠŤ - ZDRSNENÝ PÁS š 10 cm - SPECIÁLNÍ NÁTĚR
VV |  |  |  | dle technické zprávy, výkresových příloh PD, dle tabulky kubatur projektanta 5 značení stupňu schodiště=5,000 [A]
TS
SD |  | 711 |  | Izolácie proti vode a vlhkosti |  |  |  | 0 | 0 |  | 0 | 0
P | 34 | 711131 |  | IZOLACE BĚŽNÝCH KONSTRUKCÍ PROTI VOLNĚ STÉKAJÍCÍ VODĚ ASFALTOVÝMI NÁTĚRY | m2 | 1558 | 0 | 0 | 0 | 1
PP |  |  |  | IZOLACE BĚŽNÝCH KONSTRUKCÍ PROTI VOLNĚ STÉKAJÍCÍ VODĚ ASFALTOVÝMI NÁTĚRY
VV |  |  |  | Dle technické zprávy, výkresových příloh projektové dokumentace . Dle výkazu materiálu projektu. DLe tabulky projektanta.' 65 rampa nást. 1=65,000 [A] 65 rampa nást. 2=65,000 [B] 12 schodiště nast 1=12,000 [C] 30 schodiště nast 2=30,000 [D] 1386 H 130 =1 386,000 [E] Celkem: A+B+C+D+E=1 558,000 [F]
TS
SD |  | 8 |  | Rúrové vedenie |  |  |  | 0 | 0 |  | 0 | 0
P | 35 | 87433 |  | POTRUBÍ Z TRUB PLASTOVÝCH ODPADNÍCH DN DO 150MM | m | 10.45 | 0 | 0 | 0 | 1
PP |  |  |  | POTRUBÍ Z TRUB PLASTOVÝCH ODPADNÍCH DN DO 150MM
VV |  |  |  | 10.45 kalich pro osazení sloupku pomocí rury=10,450 [A]
TS
P | 36 | 87434 |  | POTRUBÍ Z TRUB PLASTOVÝCH ODPADNÍCH DN DO 200MM | m | 13 | 0 | 0 | 0 | 1
PP |  |  |  | POTRUBÍ Z TRUB PLASTOVÝCH ODPADNÍCH DN DO 200MM
VV |  |  |  | dle technické zprávy, výkresových příloh PD, dle tabulky kubatur projektanta 13 svodové potrubí PE HD DN 150=13,000 [A]
TS
P | 37 | 897541 |  | VPUSŤ ODVOD ŽLABŮ Z POLYMERBETONU SV. ŠÍŘKY DO 100MM | KUS | 3 | 0 | 0 | 0 | 1
PP |  |  |  | VPUSŤ ODVOD ŽLABŮ Z POLYMERBETONU SV. ŠÍŘKY DO 100MM
VV |  |  |  | 3 vpusť do odvodnovacího žabu =3,000 [A]
TS
SD |  | 9 |  | Ostatné konštrukcie a práce-búranie |  |  |  | 0 | 0 |  | 0 | 0
P | 38 | 914511/R1 |  | přípočet na elektrické ovládání pro PROSVĚTLENÉ TABULE JEDNOSTRANNÉ - předřadník s podporou DALI sběrnice a řídicí a diagnostický modul LDC (vnitřní) pro dopl | KUS | 2 | 0 | 0 | 0 | 1
PP
VV
TS
P | 39 | 921112/R |  | ŽELEZNIČNÍ PŘEJEZD CELOPRYŽOVÝ NA BETONOVÝCH PRAŽCÍCH | m2 | 17.28 | 0 | 0 | 0 | 1
PP |  |  |  | ŽELEZNIČNÍ PŘEJEZD CELOPRYŽOVÝ NA BETONOVÝCH PRAŽCÍCH
VV |  |  |  | dle technické zprávy, výkresových příloh PD, dle tabulky kubatur projektanta přejezdová konstrukce z pryžových panelu - část chodník 2.4*3.6*2=17,280 [A]
TS
P | 40 | 923711/R |  | TABULE VELIKOSTI 2050X600 MM PROSVĚTLENÁ "NÁZEV STANICE" (NA STANIČNÍ BUDOVĚ) | KUS | 1 | 0 | 0 | 0 | 1
PP |  |  |  | TABULE VELIKOSTI 2050X600 MM PROSVĚTLENÁ "NÁZEV STANICE" (NA BUDOVĚ)
VV |  |  |  | dle technické zprávy, výkresových příloh PD, dle tabulky kubatur projektanta 1 tabule s názvem stanice jednostranná, prosvětlená ozn 2=1,000 [A]
TS
P | 41 | 923711/R2 |  | TABULE VELIKOSTI 2580X600 MM PROSVĚTLENÁ "NÁZEV STANICE" (NA PŘEDNÁDRAŽÍ) | KUS | 1 | 0 | 0 | 0 | 1
PP |  |  |  | TABULE VELIKOSTI 2580X600 MM PROSVĚTLENÁ "NÁZEV STANICE" (NA PŘEDNÁDRAŽÍ)
VV |  |  |  | dle technické zprávy, výkresových příloh PD, dle tabulky kubatur projektanta 1 tabule s názvem stanice jednostranná, prosvětlená ozn. 1 =1,000 [A]
TS
P | 42 | 923711/R3 |  | TABULE VELIKOSTI 2018X600 MM "NÁZEV STANICE" (NA OCELOVÝCH SLOUPCÍCH) | KUS | 6 | 0 | 0 | 0 | 1
PP |  |  |  | TABULE VELIKOSTI 2018 X600 MM "NÁZEV STANICE" (NA OCELOVÝCH SLOUPCÍCH)
VV |  |  |  | dle technické zprávy, výkresových příloh PD, dle tabulky kubatur projektanta 6 Tabule s názvem stanice jednostranná 600 x 2018 č. 1,2,3=6,000 [A]
TS
P | 43 | 923721/R4 |  | TABULE ORIENTAČNÍ ZÁKAZOVÉ PIKTOGRAMY PRUMER 160 MM | KUS | 13 | 0 | 0 | 0 | 1
PP |  |  |  | TABULE ORIENTAČNÍ ZÁKAZOVÉ PIKTOGRAMY PRUMER 160 MM
VV |  |  |  | 4 zákaz vstupu č. 14=4,000 [A] 5 zákaz kouření č. 12,13=5,000 [B] 4 zákaz kouření ozn 4a,4b=4,000 [C] Celkem: A+B+C=13,000 [D]
TS
P | 44 | 923721/R5 |  | TABULE ORIENTAČNÍ CÍLOVÉ PIKTOGRAMY | m2 | 0.458 | 0 | 0 | 0 | 1
PP |  |  |  | TABULE ORIENTAČNÍ CÍLOVÉ PIKTOGRAMY
VV |  |  |  | dle technické zprávy, výkresových příloh PD, dle tabulky kubatur projektanta 0.64*0.24 ozn 3 v budově=0,154 [A] 0.44*0.24 ozn 5 v budově=0,106 [B] 0.24*0.24 ozn 6 v budově=0,058 [C] 0.24*0.24 ozn 7 v budově=0,058 [D] 0.24*0.35 ozn 8 v budově=0,084 [E] Celkem: A+B+C+D+E=0,460 [F]
TS
P | 45 | 923731/R7 |  | TABULE ORIENTAČNÍ "OZNAČENÍ SMĚRU " UMÍSTNĚNÍ NA ZASTŘEšENÍ, SLOUPKU, FASÁDE, ZÁBRADLÍ, PODCHODE | m2 | 4.912 | 0 | 0 | 0 | 1
PP |  |  |  | TABULE ORIENTAČNÍ "OZNAČENÍ SMĚRU " UMÍSTNĚNÍ NA ZASTŘEšENÍ, SLOUPKU, FASÁDE
VV |  |  |  | dle technické zprávy, výkresových příloh PD, dle tabulky kubatur projektanta 1.182*0.44 orientační tabule č. 15=0,520 [A] 0.702*0.24 orientační tabule č. 16=0,168 [B] 1.382*0.24 orientační tabule č-17=0,332 [C] 1.76*0.44 orientační tabule č. 18=0,774 [D] 2.222*0.44 orientační tabule č. 19=0,978 [E] 0.84*0.44 orientační tabule č. 20=0,370 [F] 0.64*0.24*4 orientační tabule č. 22=0,614 [G] 0.34*0.34*10 orientační tabule č. 26,27,28=1,156 [H] Celkem: A+B+C+D+E+F+G+H=4,912 [I]
TS
P | 46 | 923731/R8 |  | TABULE ORIENTAČNÍ "OZNAČENÍ SMĚRU " UMÍSTNĚNÍ V PODCHODE, HMATNÝ ŠTÍTEK | m2 | 0.055 | 0 | 0 | 0 | 1
PP |  |  |  | TABULE ORIENTAČNÍ "OZNAČENÍ SMĚRU " UMÍSTNĚNÍ V PODCHODE, HMATNÝ ŠTÍTEK
VV |  |  |  | dle technické zprávy, výkresových příloh PD, dle tabulky kubatur projektanta 0.262*0.099*2+0.075*0.02*2 orientační tabule č. 23,24,25=0,055 [A] Celkem: A=0,055 [B]
TS
P | 47 | 923741/R9 |  | TABULE VELIKOSTI 450X340 MM "ČÍSLO KOLEJE" (NA OCELOVÉM SLOUPKU) | KUS | 8 | 0 | 0 | 0 | 1
PP |  |  |  | TABULE VELIKOSTI 450X340 MM "ČÍSLO KOLEJE" (NA OCELOVÉM SLOUPKU)
VV |  |  |  | dle technické zprávy, výkresových příloh PD, dle tabulky kubatur projektanta 8 piktogramy s čísla kolejí ozn .4-11=8,000 [A] Celkem: A=8,000 [B]
TS
P | 48 | 923772/R10 |  | DOPLŇKY INFORMAČNÍHO SYSTÉMU - ZARÁŽKA PRO SLEPECKOU HŮL - VČETNĚ UPEVNĚNÍ NA SLOUPKY, KOMPLETNÍ DODÁVKA A MONTÁŽ VČETNĚ KONEČNÉ ÚPRAVY | KUS | 4 | 0 | 0 | 0 | 1
PP |  |  |  | DOPLŇKY INFORMAČNÍHO SYSTÉMU - ZARÁŽKA PRO SLEPECKOU HŮL - VČETNĚ UPEVNĚNÍ NA SLOUPKY, KOMPLETNÍ DODÁVKA A MONTÁŽ VČETNĚ KONEČNÉ ÚPRAVY
VV |  |  |  | dle technické zprávy, výkresových příloh PD, dle tabulky kubatur projektanta 4 zarážka pro slepeckou hul=4,000 [A]
TS
P | 49 | 923772/R11 |  | DOPLŇKY INFORMAČNÍHO SYSTÉMU - ORIENTAČNÍ HLASOVÝ MAJÁČEK OHM KOMPLETNÍ DODÁVKA A MONTÁŽ | KUS | 8 | 0 | 0 | 0 | 1
PP |  |  |  | DOPLŇKY INFORMAČNÍHO SYSTÉMU - ZARÁŽKA PRO SLEPECKOU HŮL - VČETNĚ UPEVNĚNÍ NA SLOUPKY, KOMPLETNÍ DODÁVKA A MONTÁŽ VČETNĚ KONEČNÉ ÚPRAVY
VV |  |  |  | dle technické zprávy, výkresových příloh PD, dle tabulky kubatur projektanta 8 hlasový majáček OHM =8,000 [A]
TS
P | 50 | 923772/R12 |  | NÁDOBA NA ZIMNÍ POSYP 110 L | ks | 3 | 0 | 0 | 0 | 1
PP |  |  |  | NÁDOBA NA ZIMNÍ POSYP 110 L
VV |  |  |  | dle technické zprávy, výkresových příloh PD, dle tabulky kubatur projektanta 3 box na posypovu sul č. 29=3,000 [A]
TS
P | 51 | 923821/R |  | SLOUPEK DN 70 PRO INFORMAČNÍ SYSTÉM Z TROUBEK DO PATKY , VČETNE KOTVÍCÍCH TRNU | KUS | 19 | 0 | 0 | 0 | 1
PP |  |  |  | SLOUPEK DN 70 PRO INFORMAČNÍ SYSTÉM Z TROUBEK DO PATKY , VČETNE KOTVÍCÍCH TRNU
VV |  |  |  | dle technické zprávy, výkresových příloh PD, dle tabulky kubatur projektanta 17 Sloupky dl 3300 mm=17,000 [A] 2 sloupky dl 3750 mm=2,000 [B] Celkem: A+B=19,000 [C]
TS
P | 52 | 923831 |  | KONZOLA PRO NÁVĚST | KUS | 13 | 0 | 0 | 0 | 1
PP |  |  |  | KONZOLA PRO NÁVĚST
VV |  |  |  | dle technické zprávy, výkresových příloh PD, dle tabulky kubatur projektanta 13 konzoly pro uchycení orientačního systému č. 4-11=13,000 [A] Celkem: A=13,000 [B]
TS
P | 53 | 924912 |  | NÁSTUPIŠTĚ - VAROVNÝ PÁS ŠÍŘKY 0,40 M Z DLAŽDIC S RELIEFNÍM POVRCHEM | m | 551 | 0 | 0 | 0 | 1
PP |  |  |  | NÁSTUPIŠTĚ - VAROVNÝ PÁS ŠÍŘKY 0,40 M Z DLAŽDIC S RELIEFNÍM POVRCHEM
VV |  |  |  | dle technické zprávy, výkresových příloh PD, dle tabulky kubatur projektanta 170+190+205-9-5 slepecká dlažba varovný pás ( trapéz)=551,000 [A]
TS
P | 54 | 924913 |  | NÁSTUPIŠTĚ - OPTICKÉ ZNAČENÍ NÁTĚREM ŠÍŘKY 0,15 M, ODSTÍN ŽLUTÁ 6200 | m | 580 | 0 | 0 | 0 | 1
PP |  |  |  | NÁSTUPIŠTĚ - OPTICKÉ ZNAČENÍ NÁTĚREM ŠÍŘKY 0,15 M, ODSTÍN ŽLUTÁ 6200
VV |  |  |  | dle technické zprávy, výkresových příloh PD, dle tabulky kubatur projektanta 565+15 varovní pás s náterěm =580,000 [A]
TS
P | 55 | 924914 |  | NÁSTUPIŠTĚ - SIGNÁLNÍ PÁS Z DLAŽDIC S RELIÉFNÍM POVRCHEM | m2 | 16 | 0 | 0 | 0 | 1
PP |  |  |  | NÁSTUPIŠTĚ - SIGNÁLNÍ PÁS Z DLAŽDIC S RELIÉFNÍM POVRCHEM
VV |  |  |  | dle technické zprávy, výkresových příloh PD, dle tabulky kubatur projektanta 16 signální pásy čočky=16,000 [A]
TS
P | 56 | 924921/R |  | NÁSTUPIŠTĚ - KOTVENÍ NÁSTUPIŠTNÍHO PREFABRIKÁTU OCELOVÁ TYČ PRUMER 10 MM | m | 198 | 0 | 0 | 0 | 1
PP |  |  |  | NÁSTUPIŠTĚ - KOTVENÍ NÁSTUPIŠTNÍHO PREFABRIKÁTU OCELOVÁ TYČ PRUMER 10 MM
VV |  |  |  | dle technické zprávy, výkresových příloh PD, dle tabulky kubatur projektanta 198*2*0.5=198,000 [A]
TS
P | 57 | 93541 |  | ŽLABY Z DÍLCŮ Z POLYMERBETONU SVĚTLÉ ŠÍŘKY DO 100MM VČETNĚ MŘÍŽÍ | m | 52 | 0 | 0 | 0 | 1
PP |  |  |  | ŽLABY Z DÍLCŮ Z POLYMERBETONU SVĚTLÉ ŠÍŘKY DO 100MM VČETNĚ MŘÍŽÍ
VV |  |  |  | 52 odovoňovací systém Mlutiline včetne rostu=52,000 [A]
TS
P | 58 | 93751/R12 |  | MOBILIÁŘ - KOVOVÉ LAVIČKY - ČTYŘMÍSTNÁ LAVIČKA Vč KONEČNÉ POVRCHOVÉ ÚPRAVY | KUS | 4 | 0 | 0 | 0 | 1
PP |  |  |  | MOBILIÁŘ - KOVOVÉ LAVIČKY
VV |  |  |  | dle technické zprávy, výkresových příloh PD, dle tabulky kubatur projektanta 4 čtyťmístná lavička inventář=4,000 [A]
TS
P | 59 | 93753/R13 |  | MOBILIÁŘ - KOVOVÉ KOŠE NA ODPADKY - Vč KONEČNÉ POVRCHOVÉ ÚPRAVY | KUS | 2 | 0 | 0 | 0 | 1
PP |  |  |  | MOBILIÁŘ - KOVOVÉ KOŠE NA ODPADKY
VV |  |  |  | dle technické zprávy, výkresových příloh PD, dle tabulky kubatur projektanta 2 odpoadkový koš inventář=2,000 [A]
TS
SD |  | 92 |  | Doplňující konstrukce a práce, nástupište |  |  |  | 0 | 0 |  | 0 | 0
P | 60 | 917223 |  | SILNIČNÍ A CHODNÍKOVÉ OBRUBY Z BETONOVÝCH OBRUBNÍKŮ ŠÍŘ 100MM | m | 300 | 0 | 0 | 0 | 1
PP |  |  |  | SILNIČNÍ A CHODNÍKOVÉ OBRUBY Z BETONOVÝCH OBRUBNÍKŮ ŠÍŘ 100MM
VV |  |  |  | dle technické zprávy, výkresových příloh PD, dle tabulky kubatur projektanta 150+2 chodníkový obrubník do bet lože=152,000 [A] 148 chod. bet. obrubník ABO 14-10 (1000/100/250) do bet. lože C 12/15=148,000 [B] Celkem: A+B=300,000 [C]
TS
P | 61 | 921610 |  | ŽELEZNIČNÍ PŘEJEZD A PŘECHOD JINÉHO TYPU | m2 | 77.1 | 0 | 0 | 0 | 1
PP |  |  |  | ŽELEZNIČNÍ PŘEJEZD A PŘECHOD JINÉHO TYPU
VV |  |  |  | dle technické zprávy, výkresových příloh PD, dle tabulky kubatur projektanta 25,7*3=77,100 , zřízení, provozování, demontáž dočasného úrovňového drážního přechodu a přednostním využitím z výzisku stavby [A]
TS
P | 62 | 924110 |  | NÁSTUPIŠTĚ PROVIZORNÍ SYPANÉ ÚROVŇOVÉ JEDNOSTRANNÉ | m | 240 | 0 | 0 | 0 | 1
PP |  |  |  | NÁSTUPIŠTĚ PROVIZORNÍ SYPANÉ ÚROVŇOVÉ JEDNOSTRANNÉ
VV |  |  |  | dle technické zprávy, výkresových příloh PD, dle tabulky kubatur projektanta 2*120=240 provizorní nástupišťe Tischer + výzisk ŠL + ŠD tl 0,050=180,000, zřízení,provozování, demontáž [A]
TS
P | 63 | 924420 |  | NÁSTUPIŠTĚ H BEZ KONZOLOVÝCH DESEK | m | 565 | 0 | 0 | 0 | 1
PP |  |  |  | NÁSTUPIŠTĚ H BEZ KONZOLOVÝCH DESEK
VV |  |  |  | dle technické zprávy, výkresových příloh PD, dle tabulky kubatur projektanta 565 nástupištní zídka z prefabrikátu H130=565,000 [A]
TS
SD |  | 96 |  | Bourání a demontáže |  |  |  | 0 | 0 |  | 0 | 0
P | 64 | 113184 |  | ODSTRANĚNÍ KRYTU ZPEVNĚNÝCH PLOCH Z DLAŽDIC, ODVOZ DO 5KM | M3 | 18.75 | 0 | 0 | 0 | 1
PP |  |  |  | ODSTRANĚNÍ KRYTU ZPEVNĚNÝCH PLOCH Z DLAŽDIC, ODVOZ DO 5KM
VV |  |  |  | Dle technické zprávy, výkresových příloh projektové dokumentace. Dle tabulky kubatur projektanta' 375*0.05 bourání bet dlažby=18,750 [A]
TS
P | 65 | 11318B |  | ODSTRANĚNÍ KRYTU ZPEVNĚNÝCH PLOCH Z DLAŽDIC - DOPRAVA | tkm | 900 | 0 | 0 | 0 | 1
PP |  |  |  | ODSTRANĚNÍ KRYTU ZPEVNĚNÝCH PLOCH Z DLAŽDIC - DOPRAVA
VV |  |  |  | 36*25 odvoz do 25 km=900,000 [A]
TS
P | 66 | 965322 |  | ROZEBRÁNÍ PŘEJEZDU, PŘECHODU OSTATNÍCH - ODVOZ (NA LIKVIDACI ODPADŮ NEBO JINÉ URČENÉ MÍSTO) | tkm | 659.712 | 0 | 0 | 0 | 1
PP |  |  |  | ROZEBRÁNÍ PŘEJEZDU, PŘECHODU OSTATNÍCH - ODVOZ (NA LIKVIDACI ODPADŮ NEBO JINÉ URČENÉ MÍSTO)
VV |  |  |  | 30*(25-7) bet panely prechodu odvoz do 25 km=540,000 [A] 2.784*(50-7) dřev pražce odvoz do 50 km=119,712 [B] = Celkem: A+B+C=
TS
P | 67 | 965511 |  | ROZEBRÁNÍ NÁSTUPIŠTĚ TYPU TISCHER | m | 690 | 0 | 0 | 0 | 1
PP |  |  |  | ROZEBRÁNÍ NÁSTUPIŠTĚ TYPU TISCHER
VV |  |  |  | Dle technické zprávy, výkresdových příloh projektové dokumentace. Dle tabulky kubatur projektanta' 690=690,000 [A]
TS
P | 68 | 965512 |  | ROZEBRÁNÍ NÁSTUPIŠTĚ TYPU TISCHER - ODVOZ (NA LIKVIDACI ODPADŮ NEBO JINÉ URČENÉ MÍSTO) | tkm | 2570.25 | 0 | 0 | 0 | 1
PP |  |  |  | ROZEBRÁNÍ NÁSTUPIŠTĚ TYPU TISCHER - ODVOZ (NA LIKVIDACI ODPADŮ NEBO JINÉ URČENÉ MÍSTO)
VV |  |  |  | Dle technické zprávy, výkresových příloh projektové dokumentace . Dle výkazu materiálu projektu. DLe tabulky projektanta.' 102.81*25=2 570,250 [A]
TS
P | 69 | 965602 |  | DEMONTÁŽ PŘEJEZDU NEBO PŘECHODU, ODOVZ DO 7 KM | M3 | 32.8 | 0 | 0 | 0 | 1
PP |  |  |  | DEMONTÁŽ PŘEJEZDU NEBO PŘECHODU, ODOVZ DO 7 KM
VV |  |  |  | Dle technické zprávy, výkresových příloh projektové dokumentace. Dle tabulky kubatur projektanta' 3*2.6 bourání, panely přechodu na nástupiště - pražce=7,800 [A] 7*2.2+6*1.6 bourání, panely přechodu na nástupiště - beton=25,000 [B] Celkem: A+B=32,800 [C]
TS
SD |  | N01 |  | Nepomenovaný diel |  |  |  | 0 | 0 |  | 0 | 0
P | 70 | 702211 |  | KABELOVÁ CHRÁNIČKA ZEMNÍ DN DO 100 MM | m | 63 | 0 | 0 | 0 | 1
PP |  |  |  | KABELOVÁ CHRÁNIČKA ZEMNÍ DN DO 100 MM
VV |  |  |  | 60 chránička DN 50 pro kamerový systém PS031408=60,000 [A] 1 chránička DN 100 pri informační system PS 031409=1,000 [B] 2 chránička DN 60=2,000 [C] Celkem: A+B+C=63,000 [D]
TS
SD |  | OST |  | Ostatné |  |  |  | 0 | 0 |  | 0 | 0
P | 71 | 015113 |  | POPLATKY ZA LIKVIDACŮ ODPADŮ NEKONTAMINOVANÝCH - 17 05 04 VYTĚŽENÉ ZEMINY A HORNINY - III. TŘÍDA TĚŽITELNOSTI | T | 1276 | 0 | 0 | 0 | 1
PP |  |  |  | POPLATKY ZA LIKVIDACŮ ODPADŮ NEKONTAMINOVANÝCH - 17 05 04 VYTĚŽENÉ ZEMINY A HORNINY - III. TŘÍDA TĚŽITELNOSTI
VV |  |  |  | Dle technické zprávy, výkresdových příloh projektové dokumentace. Dle tabulky kubatur projektanta' 1276=1 276,000 [A]
TS
P | 72 | 015140 |  | POPLATKY ZA LIKVIDACŮ ODPADŮ NEKONTAMINOVANÝCH - 17 01 01 BETON Z DEMOLIC OBJEKTŮ, ZÁKLADŮ TV | T | 168.8 | 0 | 0 | 0 | 1
PP |  |  |  | POPLATKY ZA LIKVIDACŮ ODPADŮ NEKONTAMINOVANÝCH - 17 01 01 BETON Z DEMOLIC OBJEKTŮ, ZÁKLADŮ TV
VV |  |  |  | Dle technické zprávy, výkresdových příloh projektové dokumentace. Dle tabulky kubatur projektanta' 102.8 staré Tisher tvárnice=102,800 [A] 36 betónová dlažba 1. nástupiště=36,000 [B] 30 panely prechodu na nástupiště , betón=30,000 [C] Celkem: A+B+C=168,800 [D]
TS
P | 73 | 015170S |  | POPLATKY ZA LIKVIDACŮ ODPADŮ NEKONTAMINOVANÝCH - 17 04 05 ŽELEZNÝ ŠROT | T | 0.55 | 0 | 0 | 0 | 1
PP |  |  |  | POPLATKY ZA LIKVIDACŮ ODPADŮ NEKONTAMINOVANÝCH - 17 02 01 DŘEVO PO STAVEBNÍM POUŽITÍ, Z DEMOLIC
VV |  |  |  | Dle technické zprávy, výkresdových příloh projektové dokumentace. Dle tabulky kubatur projektanta' 0.55=0,550 [A]
TS
P | 74 | 015520 |  | POPLATKY ZA LIKVIDACŮ ODPADŮ NEBEZPEČNÝCH - 17 02 04* ŽELEZNIČNÍ PRAŽCE DŘEVĚNÉ | T | 2.8 | 0 | 0 | 0 | 1
PP |  |  |  | POPLATKY ZA LIKVIDACŮ ODPADŮ NEBEZPEČNÝCH - 17 02 04* ŽELEZNIČNÍ PRAŽCE DŘEVĚNÉ
VV |  |  |  | Dle technické zprávy, výkresdových příloh projektové dokumentace. Dle tabulky kubatur projektanta' 2.8=2,800 [A]
TS