## Rekapitulace
Soupis objektů s DPH
5213510012 | Zvýšení trakčního výkonu TNS Rostoklaty |  |  | Aspe
5213510012
Odbytová cena:
OC+DPH:
Objekt | Popis | OC | DPH | OC+DPH
D.2 | Želzniční sdělovací zařízení
PS 210 | TNS Rostoklaty, POK
PS 211 | TNS Rostoklaty, úprava DK a PK
PS 212 | TNS Rostoklaty, místní kabelizace
PS 213 | TNS Rostoklaty, přenosový systém
PS 220 | TNS Rostoklaty, EZS
PS 221 | TNS Rostoklaty, sdělovací zařízení
PS 230 | TNS Rostoklaty, kamerový systém
PS 312 | TNS Rostoklaty, DDTS ŽDC
D.3 | Silnoproudá technologie DŘT
PS 310 | TNS Rostoklaty, DŘT
PS 311 | ED Praha, doplnění DŘT
PS 320 | TNS Rostoklaty, rozvodna 110 kV, technologie
PS 321 | TNS Rostoklaty, stanoviště transformátorů 110/23 kV, technologie
PS 322 | TNS Rostoklaty, rozvodna 110kV, systém kontroly a řízení
PS 323 | TNS Rostoklaty, provizorní napaječ 110/23 kV, technologie
PS 330 | TNS Rostoklaty, rozvodna 22 kV, technologie
PS 331 | TNS Rostoklaty, trakční transformátory
PS 332 | TNS Rostoklaty, stejnosměrná část 3kV-DC
PS 333 | TNS Rostoklaty, vlastní spotřeba, technologie
PS 334 | TNS Rostoklaty, vazba napaječů
PS 335 | TNS Rostoklaty, provizorní TS 22/0,4kV, technologie
PS 360 | TNS Rostoklaty, NTS 22/6 kV 50Hz, technologie
E.1 | Inženýrské objekty
SO 160 | Vodovodní přípojka a úprava studny
SO 161 | Splašková kanalizace a žumpa
SO 162 | Likvidace dešťových vod
SO 180 | TERÉNNÍ ÚPRAVY A ZPEVNĚNÉ PLOCHY
SO 190 | TNS TNS ROSTOKLATY, KABELOVOD
E.2 | Pozemní stavební objekty
SO 250 | Demolice stávající provozní budovy, rozvodny 110 kV a drobných objektů
E.3 | Trakční a energetická zařízení
SO 310 | TNS Rostoklaty, připojení napájecího vedení
SO 311 | TNS Rostoklaty, připojení zpětného vedení
SO 320 | Rozvodna 110 kV včetně stanovišť transformátorů a domek ochran
SO 321 | Provozní budova a obslužný objekt
SO 322 | Provizorní napaječ 110/23 kV a domek ochran
SO 323 | Oplocení
SO 360 | TNS Rostoklaty, úprava rozvodu vn 6kV 50Hz
SO 361 | TNS Rostoklaty, rozvod nn a osvětlení
SO 362 | TNS Rostoklaty, návěst pro elektrický provoz
SO 363 | TNS Rostoklaty, úprava DOÚO
SO 364 | TNS Rostoklaty, osvětlení rozvodny 110 Kv
SO 365 | TNS Rostoklaty, provizorní přípojka vn 22kV
SO 370 | TNS Rostoklaty, ukolejnění vodivých konstrukcí
SO 380 | TNS Rostoklaty, vnější uzemnění
SO 98-98 | Všeobecný objekt

## PS 210
SŽDC05 |  |  |  | Příloha k formuláři pro ocenění nabídky | [10 empty] | 3
6
S | Stavba: | 5213510012 |  | Zvýšení trakčního výkonu TNS Rostoklaty | [6 empty] | D.2 |  | Aspe | 0,00 | 2
O | Objekt: | D.2 |  | Želzniční sdělovací zařízení | [9 empty] | 15,00 | 2
Typ | Poř. číslo | Kód položky | Varianta | Název položky | MJ | Množství | Jednotková hmotnost | Celková hmotnost | Cena |  |  |  | Cenové soustavy | 21,00 | 2
[9 empty] | Dodávka |  | Montáž
[9 empty] | Jednotková | Celkem | Jednotková | Celkem
O1 |  | PS 210 |  | TNS Rostoklaty, POK
SD |  | 015 |  | Poplatky za likvidaci odpadů
P | 1 | 015111 |  | POPLATKY ZA LIKVIDACI ODPADŮ NEKONTAMINOVANÝCH - 17 05 04 VYTĚŽENÉ ZEMINY A HORNINY - I. TŘÍDA TĚŽITELNOSTI | T | 5.7 | 0 |  |  |  | 0 |  | OTSKP 2018 |  | 2
PP |  |  |  | POPLATKY ZA LIKVIDACI ODPADŮ NEKONTAMINOVANÝCH - 17 05 04 VYTĚŽENÉ ZEMINY A HORNINY - I. TŘÍDA TĚŽITELNOSTI
VV
Technická specifikace položky odpovídá příslušné cenové soustavě
SD |  | 1 |  | Zemní práce
P | 2 | 701011R |  | Vytyčení trasy | KM | 0.65 | 0 |  |  |  | 0 |  | OTSKP 2018 |  | 2
PP |  |  |  | Vytyčení trasy
VV
1. Položka obsahuje: – vytyčení nové trasy vedení na stěně či v terénu. Položka neobsahuje: X 3. Způsob měření: Udává se v metrech vybourané rýhy
P | 3 | 13173 |  | HLOUBENÍ JAM ZAPAŽ I NEPAŽ TŘ. I | M3 | 14 | 0 |  |  |  | 0 |  | OTSKP 2018 |  | 2
PP |  |  |  | HLOUBENÍ JAM ZAPAŽ I NEPAŽ TŘ. I
VV
Technická specifikace položky odpovídá příslušné cenové soustavě.
P | 4 | 131737 |  | HLOUBENÍ JAM ZAPAŽ I NEPAŽ TŘ. I, ODVOZ DO 16KM | M3 | 1.4 | 0 |  |  |  | 0 |  | OTSKP 2018 |  | 2
PP |  |  |  | HLOUBENÍ JAM ZAPAŽ I NEPAŽ TŘ. I, ODVOZ DO 16KM
VV
Technická specifikace položky odpovídá příslušné cenové soustavě.
P | 5 | 13273 |  | HLOUBENÍ RÝH ŠÍŘ DO 2M PAŽ I NEPAŽ TŘ. I | M3 | 17.3 | 0 |  |  |  | 0 |  | OTSKP 2018 |  | 2
PP |  |  |  | HLOUBENÍ RÝH ŠÍŘ DO 2M PAŽ I NEPAŽ TŘ. I
VV
Technická specifikace položky odpovídá příslušné cenové soustavě.
P | 6 | 132737 |  | HLOUBENÍ RÝH ŠÍŘ DO 2M PAŽ I NEPAŽ TŘ. I, ODVOZ DO 16KM | M3 | 1.73 | 0 |  |  |  | 0 |  | OTSKP 2018 |  | 2
PP |  |  |  | HLOUBENÍ RÝH ŠÍŘ DO 2M PAŽ I NEPAŽ TŘ. I, ODVOZ DO 16KM
VV
Technická specifikace položky odpovídá příslušné cenové soustavě.
P | 7 | 17411 |  | ZÁSYP JAM A RÝH ZEMINOU SE ZHUTNĚNÍM | M3 | 28.17 | 0 |  |  |  | 0 |  | OTSKP 2018 |  | 2
PP |  |  |  | ZÁSYP JAM A RÝH ZEMINOU SE ZHUTNĚNÍM
VV
Technická specifikace položky odpovídá příslušné cenové soustavě.
P | 8 | 14113 |  | PROTLAČOVÁNÍ OCELOVÉHO POTRUBÍ DN DO 200MM | M | 38 | 0 |  |  |  | 0 |  | OTSKP 2018 |  | 2
PP |  |  |  | PROTLAČOVÁNÍ OCELOVÉHO POTRUBÍ DN DO 200MM
VV
Technická specifikace položky odpovídá příslušné cenové soustavě.
P | 9 | 702111 |  | KABELOVÝ ŽLAB ZEMNÍ VČETNĚ KRYTU SVĚTLÉ ŠÍŘKY DO 120 MM | M | 20 | 0 |  |  |  | 0 |  | OTSKP 2018 |  | 2
PP |  |  |  | KABELOVÝ ŽLAB ZEMNÍ VČETNĚ KRYTU SVĚTLÉ ŠÍŘKY DO 120 MM
VV
Technická specifikace položky odpovídá příslušné cenové soustavě.
P | 10 | 702112 |  | KABELOVÝ ŽLAB ZEMNÍ VČETNĚ KRYTU SVĚTLÉ ŠÍŘKY PŘES 120 DO 250 MM | M | 5 | 0 |  |  |  | 0 |  | OTSKP 2018 |  | 2
PP |  |  |  | KABELOVÝ ŽLAB ZEMNÍ VČETNĚ KRYTU SVĚTLÉ ŠÍŘKY PŘES 120 DO 250 MM
VV
Technická specifikace položky odpovídá příslušné cenové soustavě.
P | 11 | 702212 |  | KABELOVÁ CHRÁNIČKA ZEMNÍ DN PŘES 100 DO 200 MM | M | 68 | 0 |  |  |  | 0 |  | OTSKP 2018 |  | 2
PP |  |  |  | KABELOVÁ CHRÁNIČKA ZEMNÍ DN PŘES 100 DO 200 MM
VV
Technická specifikace položky odpovídá příslušné cenové soustavě.
P | 12 | 702312 |  | ZAKRYTÍ KABELŮ VÝSTRAŽNOU FÓLIÍ ŠÍŘKY PŘES 20 DO 40 CM | M | 33 | 0 |  |  |  | 0 |  | OTSKP 2018 |  | 2
PP |  |  |  | ZAKRYTÍ KABELŮ VÝSTRAŽNOU FÓLIÍ ŠÍŘKY PŘES 20 DO 40 CM
VV
Technická specifikace položky odpovídá příslušné cenové soustavě
P | 13 | 703763 |  | KABELOVÁ UCPÁVKA VODĚ ODOLNÁ PRO VNITŘNÍ PRŮMĚR OTVORU 105 - 185MM | KUS | 11 | 0 |  |  |  | 0 |  | OTSKP 2018 |  | 2
PP |  |  |  | KABELOVÁ UCPÁVKA VODĚ ODOLNÁ PRO VNITŘNÍ PRŮMĚR OTVORU 105 - 185MM
VV
Technická specifikace položky odpovídá příslušné cenové soustavě.
P | 14 | 703754 |  | PROTIPOŽÁRNÍ UCPÁVKA PROSTUPU KABELOVÉHO PR. DO 110MM, DO EI 90 MIN. | KUS | 3 | 0 |  |  |  | 0 |  | OTSKP 2018 |  | 2
PP |  |  |  | PROTIPOŽÁRNÍ UCPÁVKA PROSTUPU KABELOVÉHO PR. DO 110MM, DO EI 90 MIN.
VV
Technická specifikace položky odpovídá příslušné cenové soustavě.
P | 15 | 709210 |  | KŘIŽOVATKA KABELOVÝCH VEDENÍ SE STÁVAJÍCÍ INŽENÝRSKOU SÍTÍ (KABELEM, POTRUBÍM APOD.) | KUS | 3 | 0 |  |  |  | 0 |  | OTSKP 2018 |  | 2
PP |  |  |  | KŘIŽOVATKA KABELOVÝCH VEDENÍ SE STÁVAJÍCÍ INŽENÝRSKOU SÍTÍ (KABELEM, POTRUBÍM APOD.)
VV
Technická specifikace položky odpovídá příslušné cenové soustavě.
P | 16 | 701003 |  | BETONOVÝ OZNAČNÍK | KUS | 6 | 0 |  |  |  | 0 |  | OTSKP 2018 |  | 2
PP |  |  |  | BETONOVÝ OZNAČNÍK
VV
Technická specifikace položky odpovídá příslušné cenové soustavě.
P | 17 | 701004 |  | VYHLEDÁVACÍ MARKER ZEMNÍ | KUS | 4 | 0 |  |  |  | 0 |  | OTSKP 2018 |  | 2
PP |  |  |  | VYHLEDÁVACÍ MARKER ZEMNÍ
VV
Technická specifikace položky odpovídá příslušné cenové soustavě.
P | 18 | 701005 |  | VYHLEDÁVACÍ MARKER ZEMNÍ S MOŽNOSTÍ ZÁPISU | KUS | 1 | 0 |  |  |  | 0 |  | OTSKP 2018 |  | 2
PP |  |  |  | VYHLEDÁVACÍ MARKER ZEMNÍ S MOŽNOSTÍ ZÁPISU
VV
Technická specifikace položky odpovídá příslušné cenové soustavě.
P | 19 | 709400 |  | ZATAŽENÍ LANKA DO CHRÁNIČKY NEBO ŽLABU | M | 68 | 0 |  |  |  | 0 |  | OTSKP 2018 |  | 2
PP |  |  |  | ZATAŽENÍ LANKA DO CHRÁNIČKY NEBO ŽLABU
VV
Technická specifikace položky odpovídá příslušné cenové soustavě.
P | 20 | 709692 |  | DEMONTÁŽ - ODVOZ (NA LIKVIDACI ODPADŮ NEBO JINÉ URČENÉ MÍSTO) | t.km | 91.2 | 0 |  |  |  | 0 |  | OTSKP 2018 |  | 2
PP |  |  |  | DEMONTÁŽ - ODVOZ (NA LIKVIDACI ODPADŮ NEBO JINÉ URČENÉ MÍSTO)
VV
Technická specifikace položky odpovídá příslušné cenové soustavě.
P | 21 | 701ADCR |  | Geodetické zaměření trasy | KM | 0.1 | 0 |  |  |  | 0 |  | OTSKP 2018 |  | 2
PP |  |  |  | Geodetické zaměření trasy
VV
Položka obsahuje: Geodetické zaměření trasy. Dále obsahuje cenu za pom. mechanismy včetně všech ostatních vedlejších nákladů.
SD |  | 2 |  | Montáže + Nosný materiál
P | 22 | 75I811 |  | KABEL OPTICKÝ SINGLEMODE DO 12 VLÁKEN | KMVLÁKNO | 1.68 | 0 |  |  |  | 0 |  | OTSKP 2018 |  | 2
PP |  |  |  | KABEL OPTICKÝ SINGLEMODE DO 12 VLÁKEN
VV
Technická specifikace položky odpovídá příslušné cenové soustavě.
P | 23 | 75I81X |  | KABEL OPTICKÝ SINGLEMODE - MONTÁŽ | M | 140 | 0 |  |  |  | 0 |  | OTSKP 2018 |  | 2
PP |  |  |  | KABEL OPTICKÝ SINGLEMODE - MONTÁŽ
VV
Technická specifikace položky odpovídá příslušné cenové soustavě.
P | 24 | 75I81Y |  | KABEL OPTICKÝ SINGLEMODE - DEMONTÁŽ | M | 790 | 0 |  |  |  | 0 |  | OTSKP 2018 |  | 2
PP |  |  |  | KABEL OPTICKÝ SINGLEMODE - DEMONTÁŽ
VV
Technická specifikace položky odpovídá příslušné cenové soustavě.
P | 25 | 75I8511 |  | KABEL OPTICKÝ - REZERVA PŘES 500 MM - DODÁVKA | KUS | 1 | 0 |  |  |  | 0 |  | OTSKP 2018 |  | 2
PP |  |  |  | KABEL OPTICKÝ - REZERVA PŘES 500 MM - DODÁVKA
VV
Technická specifikace položky odpovídá příslušné cenové soustavě.
P | 26 | 75I85X |  | KABEL OPTICKÝ - REZERVA PŘES 500 MM - MONTÁŽ | KUS | 1 | 0 |  |  |  | 0 |  | OTSKP 2018 |  | 2
PP |  |  |  | KABEL OPTICKÝ - REZERVA PŘES 500 MM - MONTÁŽ
VV
Technická specifikace položky odpovídá příslušné cenové soustavě.
P | 27 | 75I85Y |  | KABEL OPTICKÝ - REZERVA PŘES 500 MM - DEMONTÁŽ | KUS | 2 | 0 |  |  |  | 0 |  | OTSKP 2018 |  | 2
PP |  |  |  | KABEL OPTICKÝ - REZERVA PŘES 500 MM - DEMONTÁŽ
VV
Technická specifikace položky odpovídá příslušné cenové soustavě.
P | 28 | 703452 |  | ELEKTROINSTALAČNÍ TRUBKA S FUNKČNÍ ODOLNOSTÍ PŘI POŽÁRU VČETNĚ UPEVNĚNÍ A PŘÍSLUŠENSTVÍ DN PRŮMĚRU PŘES 25 DO 40 MM | M | 20 | 0 |  |  |  | 0 |  | OTSKP 2018 |  | 2
PP |  |  |  | ELEKTROINSTALAČNÍ TRUBKA S FUNKČNÍ ODOLNOSTÍ PŘI POŽÁRU VČETNĚ UPEVNĚNÍ A PŘÍSLUŠENSTVÍ DN PRŮMĚRU PŘES 25 DO 40 MM
VV
Technická specifikace položky odpovídá příslušné cenové soustavě.
P | 29 | 75I911 |  | OPTOTRUBKA HDPE PRŮMĚRU DO 40 MM | M | 120 | 0 |  |  |  | 0 |  | OTSKP 2018 |  | 2
PP |  |  |  | OPTOTRUBKA HDPE PRŮMĚRU DO 40 MM
VV
Technická specifikace položky odpovídá příslušné cenové soustavě.
P | 30 | 75I91X |  | OPTOTRUBKA HDPE - MONTÁŽ | M | 120 | 0 |  |  |  | 0 |  | OTSKP 2018 |  | 2
PP |  |  |  | OPTOTRUBKA HDPE - MONTÁŽ
VV
Technická specifikace položky odpovídá příslušné cenové soustavě.
P | 31 | 75I91Y |  | OPTOTRUBKA HDPE - DEMONTÁŽ | M | 600 | 0 |  |  |  | 0 |  | OTSKP 2018 |  | 2
PP |  |  |  | OPTOTRUBKA HDPE - DEMONTÁŽ
VV
Technická specifikace položky odpovídá příslušné cenové soustavě.
P | 32 | 75I961 |  | OPTOTRUBKA - HERMETIZACE ÚSEKU DO 2000 M | ÚSEK | 5 | 0 |  |  |  | 0 |  | OTSKP 2018 |  | 2
PP |  |  |  | OPTOTRUBKA - HERMETIZACE ÚSEKU DO 2000 M
VV
Technická specifikace položky odpovídá příslušné cenové soustavě.
P | 33 | 75I962 |  | OPTOTRUBKA - KALIBRACE | M | 3420 | 0 |  |  |  | 0 |  | OTSKP 2018 |  | 2
PP |  |  |  | OPTOTRUBKA - KALIBRACE
VV
Technická specifikace položky odpovídá příslušné cenové soustavě.
P | 34 | 75IA11 |  | OPTOTRUBKOVÁ SPOJKA PRŮMĚRU DO 40 MM | KUS | 4 | 0 |  |  |  | 0 |  | OTSKP 2018 |  | 2
PP |  |  |  | OPTOTRUBKOVÁ SPOJKA PRŮMĚRU DO 40 MM
VV
Technická specifikace položky odpovídá příslušné cenové soustavě.
P | 35 | 75IA1X |  | OPTOTRUBKOVÁ SPOJKA - MONTÁŽ | KUS | 4 | 0 |  |  |  | 0 |  | OTSKP 2018 |  | 2
PP |  |  |  | OPTOTRUBKOVÁ SPOJKA - MONTÁŽ
VV
Technická specifikace položky odpovídá příslušné cenové soustavě.
P | 36 | 75IA51 |  | OPTOTRUBKOVÁ KONCOVKA PRŮMĚRU DO 40 MM | KUS | 2 | 0 |  |  |  | 0 |  | OTSKP 2018 |  | 2
PP |  |  |  | OPTOTRUBKOVÁ KONCOVKA PRŮMĚRU DO 40 MM
VV
Technická specifikace položky odpovídá příslušné cenové soustavě.
P | 37 | 75IA5X |  | OPTOTRUBKOVÁ KONCOVKA - MONTÁŽ | KUS | 2 | 0 |  |  |  | 0 |  | OTSKP 2018 |  | 2
PP |  |  |  | OPTOTRUBKOVÁ KONCOVKA - MONTÁŽ
VV
Technická specifikace položky odpovídá příslušné cenové soustavě.
P | 38 | 75IA71 |  | OPTOTRUBKOVÁ PRŮCHODKA PRŮMĚRU DO 40 MM | KUS | 6 | 0 |  |  |  | 0 |  | OTSKP 2018 |  | 2
PP |  |  |  | OPTOTRUBKOVÁ PRŮCHODKA PRŮMĚRU DO 40 MM
VV
Technická specifikace položky odpovídá příslušné cenové soustavě.
P | 39 | 75IA7X |  | OPTOTRUBKOVÁ PRŮCHODKA - MONTÁŽ | KUS | 6 | 0 |  |  |  | 0 |  | OTSKP 2018 |  | 2
PP |  |  |  | OPTOTRUBKOVÁ PRŮCHODKA - MONTÁŽ
VV
Technická specifikace položky odpovídá příslušné cenové soustavě.
P | 40 | 75ID21 |  | PLASTOVÁ ZEMNÍ KOMORA PRO ULOŽENÍ SPOJKY - DODÁVKA | KUS | 1 | 0 |  |  |  | 0 |  | OTSKP 2018 |  | 2
PP |  |  |  | PLASTOVÁ ZEMNÍ KOMORA PRO ULOŽENÍ SPOJKY - DODÁVKA
VV
Technická specifikace položky odpovídá příslušné cenové soustavě.
P | 41 | 75ID2X |  | PLASTOVÁ ZEMNÍ KOMORA PRO ULOŽENÍ SPOJKY - MONTÁŽ | KUS | 1 | 0 |  |  |  | 0 |  | OTSKP 2018 |  | 2
PP |  |  |  | PLASTOVÁ ZEMNÍ KOMORA PRO ULOŽENÍ SPOJKY - MONTÁŽ
VV
Technická specifikace položky odpovídá příslušné cenové soustavě.
P | 42 | 75IEE1 |  | OPTICKÝ ROZVADĚČ 19"" PROVEDENÍ DO 12 VLÁKEN | KUS | 1 | 0 |  |  |  | 0 |  | OTSKP 2018 |  | 2
PP |  |  |  | OPTICKÝ ROZVADĚČ 19"" PROVEDENÍ DO 12 VLÁKEN
VV
Technická specifikace položky odpovídá příslušné cenové soustavě.
P | 43 | 75IEEX |  | OPTICKÝ ROZVADĚČ 19" PROVEDENÍ - MONTÁŽ | KUS | 1 | 0 |  |  |  | 0 |  | OTSKP 2018 |  | 2
PP |  |  |  | OPTICKÝ ROZVADĚČ 19" PROVEDENÍ - MONTÁŽ
VV
Technická specifikace položky odpovídá příslušné cenové soustavě.
P | 44 | 75IEEY |  | OPTICKÝ ROZVADĚČ 19" PROVEDENÍ - DEMONTÁŽ | KUS | 1 | 0 |  |  |  | 0 |  | OTSKP 2018 |  | 2
PP |  |  |  | OPTICKÝ ROZVADĚČ 19" PROVEDENÍ - DEMONTÁŽ
VV
Technická specifikace položky odpovídá příslušné cenové soustavě.
P | 45 | 75IEG1 |  | KAZETA PRO ULOŽENÍ SVÁRŮ - DODÁVKA | KUS | 1 | 0 |  |  |  | 0 |  | OTSKP 2018 |  | 2
PP |  |  |  | KAZETA PRO ULOŽENÍ SVÁRŮ - DODÁVKA
VV
Technická specifikace položky odpovídá příslušné cenové soustavě.
P | 46 | 75IEGX |  | KAZETA PRO ULOŽENÍ SVÁRŮ - MONTÁŽ | KUS | 1 | 0 |  |  |  | 0 |  | OTSKP 2018 |  | 2
PP |  |  |  | KAZETA PRO ULOŽENÍ SVÁRŮ - MONTÁŽ
VV
Technická specifikace položky odpovídá příslušné cenové soustavě.
P | 47 | 75IEGY |  | KAZETA PRO ULOŽENÍ SVÁRŮ - DEMONTÁŽ | KUS | 1 | 0 |  |  |  | 0 |  | OTSKP 2018 |  | 2
PP |  |  |  | KAZETA PRO ULOŽENÍ SVÁRŮ - DEMONTÁŽ
VV
Technická specifikace položky odpovídá příslušné cenové soustavě.
P | 48 | 75IH61 |  | UKONČENÍ KABELU OPTICKÉHO DO 12 VLÁKEN | KUS | 1 | 0 |  |  |  | 0 |  | OTSKP 2018 |  | 2
PP |  |  |  | UKONČENÍ KABELU OPTICKÉHO DO 12 VLÁKEN
VV
Technická specifikace položky odpovídá příslušné cenové soustavě.
P | 49 | 75IH6Y |  | UKONČENÍ KABELU OPTICKÉHO - DEMONTÁŽ | KUS | 2 | 0 |  |  |  | 0 |  | OTSKP 2018 |  | 2
PP |  |  |  | UKONČENÍ KABELU OPTICKÉHO - DEMONTÁŽ
VV
Technická specifikace položky odpovídá příslušné cenové soustavě.
P | 50 | 75IH81 |  | UKONČENÍ KABELU OBJÍMKA KABELOVÁ - DODÁVKA | KUS | 3 | 0 |  |  |  | 0 |  | OTSKP 2018 |  | 2
PP |  |  |  | UKONČENÍ KABELU OBJÍMKA KABELOVÁ - DODÁVKA
VV
Technická specifikace položky odpovídá příslušné cenové soustavě.
P | 51 | 75IH8X |  | UKONČENÍ KABELU OBJÍMKA KABELOVÁ - MONTÁŽ | KUS | 3 | 0 |  |  |  | 0 |  | OTSKP 2018 |  | 2
PP |  |  |  | UKONČENÍ KABELU OBJÍMKA KABELOVÁ - MONTÁŽ
VV
Technická specifikace položky odpovídá příslušné cenové soustavě.
P | 52 | 75IH912 |  | UKONČENÍ KABELU ŠTÍTEK KABELOVÝ - DODÁVKA | KUS | 3 | 0 |  |  |  | 0 |  | OTSKP 2018 |  | 2
PP |  |  |  | UKONČENÍ KABELU ŠTÍTEK KABELOVÝ - DODÁVKA
VV
Technická specifikace položky odpovídá příslušné cenové soustavě.
P | 53 | 75IH9X |  | UKONČENÍ KABELU ŠTÍTEK KABELOVÝ - MONTÁŽ | KUS | 3 | 0 |  |  |  | 0 |  | OTSKP 2018 |  | 2
PP |  |  |  | UKONČENÍ KABELU ŠTÍTEK KABELOVÝ - MONTÁŽ
VV
Technická specifikace položky odpovídá příslušné cenové soustavě.
P | 54 | 75II71 |  | SPOJKA OPTICKÁ DO 72 VLÁKEN | KUS | 2 | 0 |  |  |  | 0 |  | OTSKP 2018 |  | 2
PP |  |  |  | SPOJKA OPTICKÁ DO 72 VLÁKEN
VV
Technická specifikace položky odpovídá příslušné cenové soustavě.
P | 55 | 75II7X |  | SPOJKA OPTICKÁ - MONTÁŽ | KUS | 2 | 0 |  |  |  | 0 |  | OTSKP 2018 |  | 2
PP |  |  |  | SPOJKA OPTICKÁ - MONTÁŽ
VV
Technická specifikace položky odpovídá příslušné cenové soustavě.
P | 56 | 75II7Y |  | SPOJKA OPTICKÁ - DEMONTÁŽ | KUS | 1 | 0 |  |  |  | 0 |  | OTSKP 2018 |  | 2
PP |  |  |  | SPOJKA OPTICKÁ - DEMONTÁŽ
VV
Technická specifikace položky odpovídá příslušné cenové soustavě.
P | 57 | 75IJ12 |  | MĚŘENÍ JEDNOSMĚRNÉ NA SDĚLOVACÍM KABELU | KUS | 100 | 0 |  |  |  | 0 |  | OTSKP 2018 |  | 2
PP |  |  |  | MĚŘENÍ JEDNOSMĚRNÉ NA SDĚLOVACÍM KABELU
VV
Technická specifikace položky odpovídá příslušné cenové soustavě.
P | 58 | 75IJ14 |  | MĚŘENÍ A VYROVNÁNÍ KAPACITNÍCH NEROVNOVÁH NA MÍSTNÍM SDĚLOVACÍM KABELU, KABEL DO 4 KM DÉLKY, 1 ČTYŘKA | ÚSEK | 25 | 0 |  |  |  | 0 |  | OTSKP 2018 |  | 2
PP |  |  |  | MĚŘENÍ A VYROVNÁNÍ KAPACITNÍCH NEROVNOVÁH NA MÍSTNÍM SDĚLOVACÍM KABELU, KABEL DO 4 KM DÉLKY, 1 ČTYŘKA
VV
Technická specifikace položky odpovídá příslušné cenové soustavě.
P | 59 | 75IK21 |  | MĚŘENÍ KOMPLEXNÍ OPTICKÉHO KABELU | VLÁKNO | 84 | 0 |  |  |  | 0 |  | OTSKP 2018 |  | 2
PP |  |  |  | MĚŘENÍ KOMPLEXNÍ OPTICKÉHO KABELU
VV
Technická specifikace položky odpovídá příslušné cenové soustavě.
P | 60 | 75J821 |  | OPTICKÝ PIGTAIL SINGLEMODE DO 2 M | KUS | 12 | 0 |  |  |  | 0 |  | OTSKP 2018 |  | 2
PP |  |  |  | OPTICKÝ PIGTAIL SINGLEMODE DO 2 M
VV
Technická specifikace položky odpovídá příslušné cenové soustavě.
P | 61 | 75J82X |  | OPTICKÝ PIGTAIL SINGLEMODE - MONTÁŽ | KUS | 12 | 0 |  |  |  | 0 |  | OTSKP 2018 |  | 2
PP |  |  |  | OPTICKÝ PIGTAIL SINGLEMODE - MONTÁŽ
VV
Technická specifikace položky odpovídá příslušné cenové soustavě.
P | 62 | 75J82Y |  | OPTICKÝ PIGTAIL SINGLEMODE - DEMONTÁŽ | KUS | 12 | 0 |  |  |  | 0 |  | OTSKP 2018 |  | 2
PP |  |  |  | OPTICKÝ PIGTAIL SINGLEMODE - DEMONTÁŽ
VV
Technická specifikace položky odpovídá příslušné cenové soustavě.
P | 63 | 75J921 |  | OPTICKÝ PATCHCORD SINGLEMODE DO 5 M | KUS | 6 | 0 |  |  |  | 0 |  | OTSKP 2018 |  | 2
PP |  |  |  | OPTICKÝ PATCHCORD SINGLEMODE DO 5 M
VV
Technická specifikace položky odpovídá příslušné cenové soustavě.
P | 64 | 75J92X |  | OPTICKÝ PATCHCORD SINGLEMODE - MONTÁŽ | KUS | 6 | 0 |  |  |  | 0 |  | OTSKP 2018 |  | 2
PP |  |  |  | OPTICKÝ PATCHCORD SINGLEMODE - MONTÁŽ
VV
Technická specifikace položky odpovídá příslušné cenové soustavě
P | 65 | 75J92Y |  | OPTICKÝ PATCHCORD SINGLEMODE - DEMONTÁŽ | KUS | 6 | 0 |  |  |  | 0 |  | OTSKP 2018 |  | 2
PP |  |  |  | OPTICKÝ PATCHCORD SINGLEMODE - DEMONTÁŽ
VV
Technická specifikace položky odpovídá příslušné cenové soustavě.
P | 66 | 75E117 |  | DOZOR PRACOVNÍKŮ PROVOZOVATELE PŘI PRÁCI NA ŽIVÉM ZAŘÍZENÍ | HOD | 40 | 0 |  |  |  | 0 |  | OTSKP 2018 |  | 2
PP |  |  |  | DOZOR PRACOVNÍKŮ PROVOZOVATELE PŘI PRÁCI NA ŽIVÉM ZAŘÍZENÍ
VV
Technická specifikace položky odpovídá příslušné cenové soustavě.
P | 67 | 75IL71R |  | Kabelová kniha - vyhotovení | M | 400 | 0 |  |  |  | 0 |  | OTSKP 2018 |  | 2
PP |  |  |  | Kabelová kniha - vyhotovení
VV
1. Položka obsahuje: – zhotovení kabelové knihy plánů dle požadavku správce a majitele zařízení a 'Základní technické specifikace optických kabelů a jejich přislušenství v telekomunikační síti SŽDC' 2. Položka neobsahuje: X 3. Způsob měření: Měřící práce se udávají počtem metrů kabeláže, pro kterou má být kniha zhotovena.

## PS 211
SŽDC05 |  |  |  | Příloha k formuláři pro ocenění nabídky | [10 empty] | 3
6
S | Stavba: | 5213510012 |  | Zvýšení trakčního výkonu TNS Rostoklaty | [6 empty] | D.2 |  | Aspe | 0,00 | 2
O | Objekt: | D.2 |  | Želzniční sdělovací zařízení | [9 empty] | 15,00 | 2
Typ | Poř. číslo | Kód položky | Varianta | Název položky | MJ | Množství | Jednotková hmotnost | Celková hmotnost | Cena |  |  |  | Cenové soustavy | 21,00 | 2
[9 empty] | Dodávka |  | Montáž
[9 empty] | Jednotková | Celkem | Jednotková | Celkem
O1 |  | PS 211 |  | TNS Rostoklaty, úprava DK a PK
SD |  | 015 |  | Poplatky za likvidaci odpadů
P | 1 | 015111 |  | POPLATKY ZA LIKVIDACI ODPADŮ NEKONTAMINOVANÝCH - 17 05 04 VYTĚŽENÉ ZEMINY A HORNINY - I. TŘÍDA TĚŽITELNOSTI | T | 1.4 | 0 |  |  |  | 0 |  | OTSKP 2018 |  | 2
PP |  |  |  | POPLATKY ZA LIKVIDACI ODPADŮ NEKONTAMINOVANÝCH - 17 05 04 VYTĚŽENÉ ZEMINY A HORNINY - I. TŘÍDA TĚŽITELNOSTI
VV
Technická specifikace položky odpovídá příslušné cenové soustavě
P | 2 | 015310 |  | POPLATKY ZA LIKVIDACI ODPADŮ NEKONTAMINOVANÝCH - 16 02 14 ELEKTROŠROT (VYŘAZENÁ EL. ZAŘÍZENÍ A PŘÍSTR. - AL, CU A VZ. KOVY) | T | 0.27 | 0 |  |  |  | 0 |  | OTSKP 2018 |  | 2
PP |  |  |  | POPLATKY ZA LIKVIDACI ODPADŮ NEKONTAMINOVANÝCH - 16 02 14 ELEKTROŠROT (VYŘAZENÁ EL. ZAŘÍZENÍ A PŘÍSTR. - AL, CU A VZ. KOVY)
VV
Technická specifikace položky odpovídá příslušné cenové soustavě
SD |  | 1 |  | Zemní práce
P | 3 | 701011R |  | Vytyčení trasy | KM | 0.3 | 0 |  |  |  | 0 |  | OTSKP 2018 |  | 2
PP |  |  |  | Vytyčení trasy
VV
1. Položka obsahuje: – vytyčení nové trasy vedení na stěně či v terénu. Položka neobsahuje: X 3. Způsob měření: Udává se v metrech vybourané rýhy
P | 4 | 13173 |  | HLOUBENÍ JAM ZAPAŽ I NEPAŽ TŘ. I | M3 | 7.5 | 0 |  |  |  | 0 |  | OTSKP 2018 |  | 2
PP |  |  |  | HLOUBENÍ JAM ZAPAŽ I NEPAŽ TŘ. I
VV
Technická specifikace položky odpovídá příslušné cenové soustavě.
P | 5 | 131737 |  | HLOUBENÍ JAM ZAPAŽ I NEPAŽ TŘ. I, ODVOZ DO 16KM | M3 | 0.75 | 0 |  |  |  | 0 |  | OTSKP 2018 |  | 2
PP |  |  |  | HLOUBENÍ JAM ZAPAŽ I NEPAŽ TŘ. I, ODVOZ DO 16KM
VV
Technická specifikace položky odpovídá příslušné cenové soustavě.
P | 6 | 17411 |  | ZÁSYP JAM A RÝH ZEMINOU SE ZHUTNĚNÍM | M3 | 6.75 | 0 |  |  |  | 0 |  | OTSKP 2018 |  | 2
PP |  |  |  | ZÁSYP JAM A RÝH ZEMINOU SE ZHUTNĚNÍM
VV
Technická specifikace položky odpovídá příslušné cenové soustavě.
P | 7 | 701005 |  | VYHLEDÁVACÍ MARKER ZEMNÍ S MOŽNOSTÍ ZÁPISU | KUS | 5 | 0 |  |  |  | 0 |  | OTSKP 2018 |  | 2
PP |  |  |  | VYHLEDÁVACÍ MARKER ZEMNÍ S MOŽNOSTÍ ZÁPISU
VV
Technická specifikace položky odpovídá příslušné cenové soustavě.
P | 8 | 709692 |  | DEMONTÁŽ - ODVOZ (NA LIKVIDACI ODPADŮ NEBO JINÉ URČENÉ MÍSTO) | t.km | 22.4 | 0 |  |  |  | 0 |  | OTSKP 2018 |  | 2
PP |  |  |  | DEMONTÁŽ - ODVOZ (NA LIKVIDACI ODPADŮ NEBO JINÉ URČENÉ MÍSTO)
VV
Technická specifikace položky odpovídá příslušné cenové soustavě.
P | 9 | 701ADCR |  | Geodetické zaměření trasy | KM | 0.3 | 0 |  |  |  | 0 |  | OTSKP 2018 |  | 2
PP |  |  |  | Geodetické zaměření trasy
VV
Položka obsahuje: Geodetické zaměření trasy. Dále obsahuje cenu za pom. mechanismy včetně všech ostatních vedlejších nákladů.
SD |  | 2 |  | Montáže + Nosný materiál
P | 10 | 75I71Y |  | KABEL KLASICKÝ DÁLKOVÝ DVOUPLÁŠŤOVÝ - DEMONTÁŽ | M | 350 | 0 |  |  |  | 0 |  | OTSKP 2018 |  | 2
PP |  |  |  | KABEL KLASICKÝ DÁLKOVÝ DVOUPLÁŠŤOVÝ - DEMONTÁŽ
VV
Technická specifikace položky odpovídá příslušné cenové soustavě.
P | 11 | 75IH5Y |  | UKONČENÍ KABELU DÁLKOVÉHO - DEMONTÁŽ | KUS | 5 | 0 |  |  |  | 0 |  | OTSKP 2018 |  | 2
PP |  |  |  | UKONČENÍ KABELU DÁLKOVÉHO - DEMONTÁŽ
VV
Technická specifikace položky odpovídá příslušné cenové soustavě.
P | 12 | 75IFCY |  | KABELOVÝ ZÁVĚR - DEMONTÁŽ | KUS | 9 | 0 |  |  |  | 0 |  | OTSKP 2018 |  | 2
PP |  |  |  | KABELOVÝ ZÁVĚR - DEMONTÁŽ
VV
Technická specifikace položky odpovídá příslušné cenové soustavě.
P | 13 | 75IE3Y |  | SKŘÍŇ ROZVODNÁ PŘES 100 PÁRŮ - DEMONTÁŽ | KS | 4 | 0 |  |  |  | 0 |  | OTSKP 2018 |  | 2
PP |  |  |  | SKŘÍŇ ROZVODNÁ PŘES 100 PÁRŮ - DEMONTÁŽ
VV
Technická specifikace položky odpovídá příslušné cenové soustavě.
P | 14 | 75IF3Y |  | ZEMNÍCÍ SVORKOVNICE - DEMONTÁŽ | KUS | 4 | 0 |  |  |  | 0 |  | OTSKP 2018 |  | 2
PP |  |  |  | ZEMNÍCÍ SVORKOVNICE - DEMONTÁŽ
VV
Technická specifikace položky odpovídá příslušné cenové soustavě.
P | 15 | 75IH72 |  | UKONČENÍ KABELU SMRŠŤOVACÍ KONCOVKA PŘES 40 MM | KUS | 3 | 0 |  |  |  | 0 |  | OTSKP 2018 |  | 2
PP |  |  |  | UKONČENÍ KABELU SMRŠŤOVACÍ KONCOVKA PŘES 40 MM
VV
Technická specifikace položky odpovídá příslušné cenové soustavě.
P | 16 | 75IH7X |  | UKONČENÍ KABELU SMRŠŤOVACÍ KONCOVKA - MONTÁŽ | KUS | 3 | 0 |  |  |  | 0 |  | OTSKP 2018 |  | 2
PP |  |  |  | UKONČENÍ KABELU SMRŠŤOVACÍ KONCOVKA - MONTÁŽ
VV
Technická specifikace položky odpovídá příslušné cenové soustavě.
P | 17 | 75II32 |  | SPOJKA DÁLKOVÉHO KABELU PŘES 100 ŽIL | KUS | 2 | 0 |  |  |  | 0 |  | OTSKP 2018 |  | 2
PP |  |  |  | SPOJKA DÁLKOVÉHO KABELU PŘES 100 ŽIL
VV
Technická specifikace položky odpovídá příslušné cenové soustavě.
P | 18 | 75II3X |  | SPOJKA DÁLKOVÉHO KABELU - MONTÁŽ | KUS | 2 | 0 |  |  |  | 0 |  | OTSKP 2018 |  | 2
PP |  |  |  | SPOJKA DÁLKOVÉHO KABELU - MONTÁŽ
VV
Technická specifikace položky odpovídá příslušné cenové soustavě.
P | 19 | 75II3Y |  | SPOJKA DÁLKOVÉHO KABELU - DEMONTÁŽ | KUS | 2 | 0 |  |  |  | 0 |  | OTSKP 2018 |  | 2
PP |  |  |  | SPOJKA DÁLKOVÉHO KABELU - DEMONTÁŽ
VV
Technická specifikace položky odpovídá příslušné cenové soustavě.
P | 20 | 75II4Y |  | SPOJKA MECHANICKÁ HRNCOVÁ - DEMONTÁŽ | KUS | 5 | 0 |  |  |  | 0 |  | OTSKP 2018 |  | 2
PP |  |  |  | SPOJKA MECHANICKÁ HRNCOVÁ - DEMONTÁŽ
VV
Technická specifikace položky odpovídá příslušné cenové soustavě.
P | 21 | 75II6Y |  | SPOJKA - ODBOČOVACÍ SOUPRAVA - DEMONTÁŽ | KUS | 2 | 0 |  |  |  | 0 |  | OTSKP 2018 |  | 2
PP |  |  |  | SPOJKA - ODBOČOVACÍ SOUPRAVA - DEMONTÁŽ
VV
Technická specifikace položky odpovídá příslušné cenové soustavě.
P | 22 | 75IJ11 |  | MĚŘENÍ - ZŘÍZENÍ VÝVODU KABELOVÉHO PLÁŠTĚ PRO MĚŘENÍ | KUS | 5 | 0 |  |  |  | 0 |  | OTSKP 2018 |  | 2
PP |  |  |  | MĚŘENÍ - ZŘÍZENÍ VÝVODU KABELOVÉHO PLÁŠTĚ PRO MĚŘENÍ
VV
Technická specifikace položky odpovídá příslušné cenové soustavě.
P | 23 | 75IJ12 |  | MĚŘENÍ JEDNOSMĚRNÉ NA SDĚLOVACÍM KABELU | KUS | 190 | 0 |  |  |  | 0 |  | OTSKP 2018 |  | 2
PP |  |  |  | MĚŘENÍ JEDNOSMĚRNÉ NA SDĚLOVACÍM KABELU
VV
Technická specifikace položky odpovídá příslušné cenové soustavě.
P | 24 | 75IJ13 |  | MĚŘENÍ ÚTLUMU PŘESLECHU NA BLÍZKÉM KONCI NA MÍSTNÍM SDĚL. KABELU ZA 1 ČTYŘKU XN A 1 MĚŘENÝ ÚSEK | KUS | 95 | 0 |  |  |  | 0 |  | OTSKP 2018 |  | 2
PP |  |  |  | MĚŘENÍ ÚTLUMU PŘESLECHU NA BLÍZKÉM KONCI NA MÍSTNÍM SDĚL. KABELU ZA 1 ČTYŘKU XN A 1 MĚŘENÝ ÚSEK
VV
Technická specifikace položky odpovídá příslušné cenové soustavě.
P | 25 | 75IJ14 |  | MĚŘENÍ A VYROVNÁNÍ KAPACITNÍCH NEROVNOVÁH NA MÍSTNÍM SDĚLOVACÍM KABELU, KABEL DO 4 KM DÉLKY, 1 ČTYŘKA | ÚSEK | 95 | 0 |  |  |  | 0 |  | OTSKP 2018 |  | 2
PP |  |  |  | MĚŘENÍ A VYROVNÁNÍ KAPACITNÍCH NEROVNOVÁH NA MÍSTNÍM SDĚLOVACÍM KABELU, KABEL DO 4 KM DÉLKY, 1 ČTYŘKA
VV
Technická specifikace položky odpovídá příslušné cenové soustavě.
P | 26 | 75IJ21 |  | MĚŘENÍ ZKRÁCENÉ ZÁVĚREČNÉ DÁLKOVÉHO KABELU V OBOU SMĚRECH ZA PROVOZU | ČTYŘKA | 95 | 0 |  |  |  | 0 |  | OTSKP 2018 |  | 2
PP |  |  |  | MĚŘENÍ ZKRÁCENÉ ZÁVĚREČNÉ DÁLKOVÉHO KABELU V OBOU SMĚRECH ZA PROVOZU
VV
Technická specifikace položky odpovídá příslušné cenové soustavě.
P | 27 | 75IJ22 |  | MĚŘENÍ ZKRÁCENÉ ZÁVĚREČNÉ DÁLKOVÉHO KABELU V JEDNOM SMĚRU ZA PROVOZU | ČTYŘKA | 95 | 0 |  |  |  | 0 |  | OTSKP 2018 |  | 2
PP |  |  |  | MĚŘENÍ ZKRÁCENÉ ZÁVĚREČNÉ DÁLKOVÉHO KABELU V JEDNOM SMĚRU ZA PROVOZU
VV
Technická specifikace položky odpovídá příslušné cenové soustavě.
P | 28 | 75K11Y |  | TRANSFORMÁTOR ODDĚLOVACÍ (OCHRANNÝ) - DEMONTÁŽ | KUS | 18 | 0 |  |  |  | 0 |  | OTSKP 2018 |  | 2
PP |  |  |  | TRANSFORMÁTOR ODDĚLOVACÍ (OCHRANNÝ) - DEMONTÁŽ
VV
Technická specifikace položky odpovídá příslušné cenové soustavě.
P | 29 | 75E117 |  | DOZOR PRACOVNÍKŮ PROVOZOVATELE PŘI PRÁCI NA ŽIVÉM ZAŘÍZENÍ | HOD | 40 | 0 |  |  |  | 0 |  | OTSKP 2018 |  | 2
PP |  |  |  | DOZOR PRACOVNÍKŮ PROVOZOVATELE PŘI PRÁCI NA ŽIVÉM ZAŘÍZENÍ
VV
Technická specifikace položky odpovídá příslušné cenové soustavě.
P | 30 | 75IL71R |  | Kabelová kniha - vyhotovení | M | 1200 | 0 |  |  |  | 0 |  | OTSKP 2018 |  | 2
PP |  |  |  | Kabelová kniha - vyhotovení
VV
1. Položka obsahuje: – zhotovení kabelové knihy plánů dle požadavku správce a majitele zařízení a 'Základní technické specifikace optických kabelů a jejich přislušenství v telekomunikační síti SŽDC' 2. Položka neobsahuje: X 3. Způsob měření: Měřící práce se udávají počtem metrů kabeláže, pro kterou má být kniha zhotovena.

## PS 212
SŽDC05 |  |  |  | Příloha k formuláři pro ocenění nabídky | [10 empty] | 3
6
S | Stavba: | 5213510012 |  | Zvýšení trakčního výkonu TNS Rostoklaty | [6 empty] | D.2 |  | Aspe | 0,00 | 2
O | Objekt: | D.2 |  | Želzniční sdělovací zařízení | [9 empty] | 15,00 | 2
Typ | Poř. číslo | Kód položky | Varianta | Název položky | MJ | Množství | Jednotková hmotnost | Celková hmotnost | Cena |  |  |  | Cenové soustavy | 21,00 | 2
[9 empty] | Dodávka |  | Montáž
[9 empty] | Jednotková | Celkem | Jednotková | Celkem
O1 |  | PS 212 |  | TNS Rostoklaty, místní kabelizace
SD |  | 015 |  | Poplatky za likvidaci odpadů
P | 1 | 015111 |  | POPLATKY ZA LIKVIDACI ODPADŮ NEKONTAMINOVANÝCH - 17 05 04 VYTĚŽENÉ ZEMINY A HORNINY - I. TŘÍDA TĚŽITELNOSTI | T | 18.8 | 0 |  |  |  | 0 |  | OTSKP 2018 |  | 2
PP |  |  |  | POPLATKY ZA LIKVIDACI ODPADŮ NEKONTAMINOVANÝCH - 17 05 04 VYTĚŽENÉ ZEMINY A HORNINY - I. TŘÍDA TĚŽITELNOSTI
VV
Technická specifikace položky odpovídá příslušné cenové soustavě
SD |  | 1 |  | Zemní práce
P | 2 | 701011R |  | Vytyčení trasy | KM | 0.45 | 0 |  |  |  | 0 |  | OTSKP 2018 |  | 2
PP |  |  |  | Vytyčení trasy
VV
1. Položka obsahuje: – vytyčení nové trasy vedení na stěně či v terénu. Položka neobsahuje: X 3. Způsob měření: Udává se v metrech vybourané rýhy
P | 3 | 13173 |  | HLOUBENÍ JAM ZAPAŽ I NEPAŽ TŘ. I | M3 | 40.5 | 0 |  |  |  | 0 |  | OTSKP 2018 |  | 2
PP |  |  |  | HLOUBENÍ JAM ZAPAŽ I NEPAŽ TŘ. I
VV
Technická specifikace položky odpovídá příslušné cenové soustavě.
P | 4 | 131737 |  | HLOUBENÍ JAM ZAPAŽ I NEPAŽ TŘ. I, ODVOZ DO 16KM | M3 | 0.45 | 0 |  |  |  | 0 |  | OTSKP 2018 |  | 2
PP |  |  |  | HLOUBENÍ JAM ZAPAŽ I NEPAŽ TŘ. I, ODVOZ DO 16KM
VV
Technická specifikace položky odpovídá příslušné cenové soustavě.
P | 5 | 13273 |  | HLOUBENÍ RÝH ŠÍŘ DO 2M PAŽ I NEPAŽ TŘ. I | M3 | 103.5 | 0 |  |  |  | 0 |  | OTSKP 2018 |  | 2
PP |  |  |  | HLOUBENÍ RÝH ŠÍŘ DO 2M PAŽ I NEPAŽ TŘ. I
VV
Technická specifikace položky odpovídá příslušné cenové soustavě.
P | 6 | 132737 |  | HLOUBENÍ RÝH ŠÍŘ DO 2M PAŽ I NEPAŽ TŘ. I, ODVOZ DO 16KM | M3 | 10.35 | 0 |  |  |  | 0 |  | OTSKP 2018 |  | 2
PP |  |  |  | HLOUBENÍ RÝH ŠÍŘ DO 2M PAŽ I NEPAŽ TŘ. I, ODVOZ DO 16KM
VV
Technická specifikace položky odpovídá příslušné cenové soustavě.
P | 7 | 17411 |  | ZÁSYP JAM A RÝH ZEMINOU SE ZHUTNĚNÍM | M3 | 133.2 | 0 |  |  |  | 0 |  | OTSKP 2018 |  | 2
PP |  |  |  | ZÁSYP JAM A RÝH ZEMINOU SE ZHUTNĚNÍM
VV
Technická specifikace položky odpovídá příslušné cenové soustavě.
P | 8 | 14113 |  | PROTLAČOVÁNÍ OCELOVÉHO POTRUBÍ DN DO 200MM | M | 32 | 0 |  |  |  | 0 |  | OTSKP 2018 |  | 2
PP |  |  |  | PROTLAČOVÁNÍ OCELOVÉHO POTRUBÍ DN DO 200MM
VV
Technická specifikace položky odpovídá příslušné cenové soustavě.
P | 9 | 702111 |  | KABELOVÝ ŽLAB ZEMNÍ VČETNĚ KRYTU SVĚTLÉ ŠÍŘKY DO 120 MM | M | 290 | 0 |  |  |  | 0 |  | OTSKP 2018 |  | 2
PP |  |  |  | KABELOVÝ ŽLAB ZEMNÍ VČETNĚ KRYTU SVĚTLÉ ŠÍŘKY DO 120 MM
VV
Technická specifikace položky odpovídá příslušné cenové soustavě.
P | 10 | 702212 |  | KABELOVÁ CHRÁNIČKA ZEMNÍ DN PŘES 100 DO 200 MM | M | 55 | 0 |  |  |  | 0 |  | OTSKP 2018 |  | 2
PP |  |  |  | KABELOVÁ CHRÁNIČKA ZEMNÍ DN PŘES 100 DO 200 MM
VV
Technická specifikace položky odpovídá příslušné cenové soustavě.
P | 11 | 702312 |  | ZAKRYTÍ KABELŮ VÝSTRAŽNOU FÓLIÍ ŠÍŘKY PŘES 20 DO 40 CM | M | 310 | 0 |  |  |  | 0 |  | OTSKP 2018 |  | 2
PP |  |  |  | ZAKRYTÍ KABELŮ VÝSTRAŽNOU FÓLIÍ ŠÍŘKY PŘES 20 DO 40 CM
VV
Technická specifikace položky odpovídá příslušné cenové soustavě
P | 12 | 703763 |  | KABELOVÁ UCPÁVKA VODĚ ODOLNÁ PRO VNITŘNÍ PRŮMĚR OTVORU 105 - 185MM | KUS | 20 | 0 |  |  |  | 0 |  | OTSKP 2018 |  | 2
PP |  |  |  | KABELOVÁ UCPÁVKA VODĚ ODOLNÁ PRO VNITŘNÍ PRŮMĚR OTVORU 105 - 185MM
VV
Technická specifikace položky odpovídá příslušné cenové soustavě.
P | 13 | 703754 |  | PROTIPOŽÁRNÍ UCPÁVKA PROSTUPU KABELOVÉHO PR. DO 110MM, DO EI 90 MIN. | KUS | 22 | 0 |  |  |  | 0 |  | OTSKP 2018 |  | 2
PP |  |  |  | PROTIPOŽÁRNÍ UCPÁVKA PROSTUPU KABELOVÉHO PR. DO 110MM, DO EI 90 MIN.
VV
Technická specifikace položky odpovídá příslušné cenové soustavě.
P | 14 | 709210 |  | KŘIŽOVATKA KABELOVÝCH VEDENÍ SE STÁVAJÍCÍ INŽENÝRSKOU SÍTÍ (KABELEM, POTRUBÍM APOD.) | KUS | 20 | 0 |  |  |  | 0 |  | OTSKP 2018 |  | 2
PP |  |  |  | KŘIŽOVATKA KABELOVÝCH VEDENÍ SE STÁVAJÍCÍ INŽENÝRSKOU SÍTÍ (KABELEM, POTRUBÍM APOD.)
VV
Technická specifikace položky odpovídá příslušné cenové soustavě.
P | 15 | 703212 |  | KABELOVÝ ŽLAB NOSNÝ/DRÁTĚNÝ ŽÁROVĚ ZINKOVANÝ VČETNĚ UPEVNĚNÍ A PŘÍSLUŠENSTVÍ SVĚTLÉ ŠÍŘKY PŘES 100 DO 250 MM | M | 30 | 0 |  |  |  | 0 |  | OTSKP 2018 |  | 2
PP |  |  |  | KABELOVÝ ŽLAB NOSNÝ/DRÁTĚNÝ ŽÁROVĚ ZINKOVANÝ VČETNĚ UPEVNĚNÍ A PŘÍSLUŠENSTVÍ SVĚTLÉ ŠÍŘKY PŘES 100 DO 250 MM
VV
Technická specifikace položky odpovídá příslušné cenové soustavě.
P | 16 | 703312 |  | KRYT K NOSNÉMU ŽLABU/ROŠTU ŽÁROVĚ ZINKOVANÝ VČETNĚ UPEVNĚNÍ A PŘÍSLUŠENSTVÍ SVĚTLÉ ŠÍŘKY PŘES 100 DO 250 MM | M | 30 | 0 |  |  |  | 0 |  | OTSKP 2018 |  | 2
PP |  |  |  | KRYT K NOSNÉMU ŽLABU/ROŠTU ŽÁROVĚ ZINKOVANÝ VČETNĚ UPEVNĚNÍ A PŘÍSLUŠENSTVÍ SVĚTLÉ ŠÍŘKY PŘES 100 DO 250 MM
VV
Technická specifikace položky odpovídá příslušné cenové soustavě.
P | 17 | 701003 |  | BETONOVÝ OZNAČNÍK | KUS | 20 | 0 |  |  |  | 0 |  | OTSKP 2018 |  | 2
PP |  |  |  | BETONOVÝ OZNAČNÍK
VV
Technická specifikace položky odpovídá příslušné cenové soustavě.
P | 18 | 701004 |  | VYHLEDÁVACÍ MARKER ZEMNÍ | KUS | 20 | 0 |  |  |  | 0 |  | OTSKP 2018 |  | 2
PP |  |  |  | VYHLEDÁVACÍ MARKER ZEMNÍ
VV
Technická specifikace položky odpovídá příslušné cenové soustavě.
P | 19 | 701005 |  | VYHLEDÁVACÍ MARKER ZEMNÍ S MOŽNOSTÍ ZÁPISU | KUS | 5 | 0 |  |  |  | 0 |  | OTSKP 2018 |  | 2
PP |  |  |  | VYHLEDÁVACÍ MARKER ZEMNÍ S MOŽNOSTÍ ZÁPISU
VV
Technická specifikace položky odpovídá příslušné cenové soustavě.
P | 20 | 709400 |  | ZATAŽENÍ LANKA DO CHRÁNIČKY NEBO ŽLABU | M | 55 | 0 |  |  |  | 0 |  | OTSKP 2018 |  | 2
PP |  |  |  | ZATAŽENÍ LANKA DO CHRÁNIČKY NEBO ŽLABU
VV
Technická specifikace položky odpovídá příslušné cenové soustavě.
P | 21 | 709692 |  | DEMONTÁŽ - ODVOZ (NA LIKVIDACI ODPADŮ NEBO JINÉ URČENÉ MÍSTO) | t.km | 305 | 0 |  |  |  | 0 |  | OTSKP 2018 |  | 2
PP |  |  |  | DEMONTÁŽ - ODVOZ (NA LIKVIDACI ODPADŮ NEBO JINÉ URČENÉ MÍSTO)
VV
Technická specifikace položky odpovídá příslušné cenové soustavě.
P | 22 | 701ADCR |  | Geodetické zaměření trasy | KM | 0.45 | 0 |  |  |  | 0 |  | OTSKP 2018 |  | 2
PP |  |  |  | Geodetické zaměření trasy
VV
Položka obsahuje: Geodetické zaměření trasy. Dále obsahuje cenu za pom. mechanismy včetně všech ostatních vedlejších nákladů.
SD |  | 2 |  | Montáže + Nosný materiál
P | 23 | 75I311 |  | KABEL ZEMNÍ DVOUPLÁŠŤOVÝ S PANCÍŘEM PRŮMĚRU ŽÍLY 0,6 MM DO 5XN | KMČTYŘKA | 0.6 | 0 |  |  |  | 0 |  | OTSKP 2018 |  | 2
PP |  |  |  | KABEL ZEMNÍ DVOUPLÁŠŤOVÝ S PANCÍŘEM PRŮMĚRU ŽÍLY 0,6 MM DO 5XN
VV
Technická specifikace položky odpovídá příslušné cenové soustavě.
P | 24 | 75I31X |  | KABEL ZEMNÍ DVOUPLÁŠŤOVÝ S PANCÍŘEM PRŮMĚRU ŽÍLY 0,6 MM - MONTÁŽ | M | 200 | 0 |  |  |  | 0 |  | OTSKP 2018 |  | 2
PP |  |  |  | KABEL ZEMNÍ DVOUPLÁŠŤOVÝ S PANCÍŘEM PRŮMĚRU ŽÍLY 0,6 MM - MONTÁŽ
VV
Technická specifikace položky odpovídá příslušné cenové soustavě.
P | 25 | 75I811 |  | KABEL OPTICKÝ SINGLEMODE DO 12 VLÁKEN | KMVLÁKNO | 4.56 | 0 |  |  |  | 0 |  | OTSKP 2018 |  | 2
PP |  |  |  | KABEL OPTICKÝ SINGLEMODE DO 12 VLÁKEN
VV
Technická specifikace položky odpovídá příslušné cenové soustavě.
P | 26 | 75I81X |  | KABEL OPTICKÝ SINGLEMODE - MONTÁŽ | M | 380 | 0 |  |  |  | 0 |  | OTSKP 2018 |  | 2
PP |  |  |  | KABEL OPTICKÝ SINGLEMODE - MONTÁŽ
VV
Technická specifikace položky odpovídá příslušné cenové soustavě.
P | 27 | 75I81Y |  | KABEL OPTICKÝ SINGLEMODE - DEMONTÁŽ | M | 260 | 0 |  |  |  | 0 |  | OTSKP 2018 |  | 2
PP |  |  |  | KABEL OPTICKÝ SINGLEMODE - DEMONTÁŽ
VV
Technická specifikace položky odpovídá příslušné cenové soustavě.
P | 28 | 75I841 |  | KABEL OPTICKÝ - REZERVA DO 500 MM - DODÁVKA | KUS | 4 | 0 |  |  |  | 0 |  | OTSKP 2018 |  | 2
PP |  |  |  | KABEL OPTICKÝ - REZERVA DO 500 MM - DODÁVKA
VV
Technická specifikace položky odpovídá příslušné cenové soustavě.
P | 29 | 75I84X |  | KABEL OPTICKÝ - REZERVA DO 500 MM - MONTÁŽ | KUS | 4 | 0 |  |  |  | 0 |  | OTSKP 2018 |  | 2
PP |  |  |  | KABEL OPTICKÝ - REZERVA DO 500 MM - MONTÁŽ
VV
Technická specifikace položky odpovídá příslušné cenové soustavě.
P | 30 | 75I84Y |  | KABEL OPTICKÝ - REZERVA DO 500 MM - DEMONTÁŽ | KUS | 2 | 0 |  |  |  | 0 |  | OTSKP 2018 |  | 2
PP |  |  |  | KABEL OPTICKÝ - REZERVA DO 500 MM - DEMONTÁŽ
VV
Technická specifikace položky odpovídá příslušné cenové soustavě.
P | 31 | 703452 |  | ELEKTROINSTALAČNÍ TRUBKA S FUNKČNÍ ODOLNOSTÍ PŘI POŽÁRU VČETNĚ UPEVNĚNÍ A PŘÍSLUŠENSTVÍ DN PRŮMĚRU PŘES 25 DO 40 MM | M | 80 | 0 |  |  |  | 0 |  | OTSKP 2018 |  | 2
PP |  |  |  | ELEKTROINSTALAČNÍ TRUBKA S FUNKČNÍ ODOLNOSTÍ PŘI POŽÁRU VČETNĚ UPEVNĚNÍ A PŘÍSLUŠENSTVÍ DN PRŮMĚRU PŘES 25 DO 40 MM
VV
Technická specifikace položky odpovídá příslušné cenové soustavě.
P | 32 | 75I911 |  | OPTOTRUBKA HDPE PRŮMĚRU DO 40 MM | M | 570 | 0 |  |  |  | 0 |  | OTSKP 2018 |  | 2
PP |  |  |  | OPTOTRUBKA HDPE PRŮMĚRU DO 40 MM
VV
Technická specifikace položky odpovídá příslušné cenové soustavě.
P | 33 | 75I91X |  | OPTOTRUBKA HDPE - MONTÁŽ | M | 570 | 0 |  |  |  | 0 |  | OTSKP 2018 |  | 2
PP |  |  |  | OPTOTRUBKA HDPE - MONTÁŽ
VV
Technická specifikace položky odpovídá příslušné cenové soustavě.
P | 34 | 75I91Y |  | OPTOTRUBKA HDPE - DEMONTÁŽ | M | 190 | 0 |  |  |  | 0 |  | OTSKP 2018 |  | 2
PP |  |  |  | OPTOTRUBKA HDPE - DEMONTÁŽ
VV
Technická specifikace položky odpovídá příslušné cenové soustavě.
P | 35 | 75I961 |  | OPTOTRUBKA - HERMETIZACE ÚSEKU DO 2000 M | ÚSEK | 5 | 0 |  |  |  | 0 |  | OTSKP 2018 |  | 2
PP |  |  |  | OPTOTRUBKA - HERMETIZACE ÚSEKU DO 2000 M
VV
Technická specifikace položky odpovídá příslušné cenové soustavě.
P | 36 | 75I962 |  | OPTOTRUBKA - KALIBRACE | M | 570 | 0 |  |  |  | 0 |  | OTSKP 2018 |  | 2
PP |  |  |  | OPTOTRUBKA - KALIBRACE
VV
Technická specifikace položky odpovídá příslušné cenové soustavě.
P | 37 | 75IA11 |  | OPTOTRUBKOVÁ SPOJKA PRŮMĚRU DO 40 MM | KUS | 5 | 0 |  |  |  | 0 |  | OTSKP 2018 |  | 2
PP |  |  |  | OPTOTRUBKOVÁ SPOJKA PRŮMĚRU DO 40 MM
VV
Technická specifikace položky odpovídá příslušné cenové soustavě.
P | 38 | 75IA1X |  | OPTOTRUBKOVÁ SPOJKA - MONTÁŽ | KUS | 5 | 0 |  |  |  | 0 |  | OTSKP 2018 |  | 2
PP |  |  |  | OPTOTRUBKOVÁ SPOJKA - MONTÁŽ
VV
Technická specifikace položky odpovídá příslušné cenové soustavě.
P | 39 | 75IA51 |  | OPTOTRUBKOVÁ KONCOVKA PRŮMĚRU DO 40 MM | KUS | 10 | 0 |  |  |  | 0 |  | OTSKP 2018 |  | 2
PP |  |  |  | OPTOTRUBKOVÁ KONCOVKA PRŮMĚRU DO 40 MM
VV
Technická specifikace položky odpovídá příslušné cenové soustavě.
P | 40 | 75IA5X |  | OPTOTRUBKOVÁ KONCOVKA - MONTÁŽ | KUS | 10 | 0 |  |  |  | 0 |  | OTSKP 2018 |  | 2
PP |  |  |  | OPTOTRUBKOVÁ KONCOVKA - MONTÁŽ
VV
Technická specifikace položky odpovídá příslušné cenové soustavě.
P | 41 | 75IA71 |  | OPTOTRUBKOVÁ PRŮCHODKA PRŮMĚRU DO 40 MM | KUS | 12 | 0 |  |  |  | 0 |  | OTSKP 2018 |  | 2
PP |  |  |  | OPTOTRUBKOVÁ PRŮCHODKA PRŮMĚRU DO 40 MM
VV
Technická specifikace položky odpovídá příslušné cenové soustavě.
P | 42 | 75IA7X |  | OPTOTRUBKOVÁ PRŮCHODKA - MONTÁŽ | KUS | 12 | 0 |  |  |  | 0 |  | OTSKP 2018 |  | 2
PP |  |  |  | OPTOTRUBKOVÁ PRŮCHODKA - MONTÁŽ
VV
Technická specifikace položky odpovídá příslušné cenové soustavě.
P | 43 | 75IE11 |  | SKŘÍŇ ROZVODNÁ DO 20 PÁRŮ | KUS | 2 | 0 |  |  |  | 0 |  | OTSKP 2018 |  | 2
PP |  |  |  | SKŘÍŇ ROZVODNÁ DO 20 PÁRŮ
VV
Technická specifikace položky odpovídá příslušné cenové soustavě.
P | 44 | 75IE1X |  | SKŘÍŇ ROZVODNÁ DO 20 PÁRŮ - MONTÁŽ | KUS | 2 | 0 |  |  |  | 0 |  | OTSKP 2018 |  | 2
PP |  |  |  | SKŘÍŇ ROZVODNÁ DO 20 PÁRŮ - MONTÁŽ
VV
Technická specifikace položky odpovídá příslušné cenové soustavě.
P | 45 | 75IEE1 |  | OPTICKÝ ROZVADĚČ 19"" PROVEDENÍ DO 12 VLÁKEN | KUS | 4 | 0 |  |  |  | 0 |  | OTSKP 2018 |  | 2
PP |  |  |  | OPTICKÝ ROZVADĚČ 19"" PROVEDENÍ DO 12 VLÁKEN
VV
Technická specifikace položky odpovídá příslušné cenové soustavě.
P | 46 | 75IEEX |  | OPTICKÝ ROZVADĚČ 19" PROVEDENÍ - MONTÁŽ | KUS | 4 | 0 |  |  |  | 0 |  | OTSKP 2018 |  | 2
PP |  |  |  | OPTICKÝ ROZVADĚČ 19" PROVEDENÍ - MONTÁŽ
VV
Technická specifikace položky odpovídá příslušné cenové soustavě.
P | 47 | 75IEEY |  | OPTICKÝ ROZVADĚČ 19" PROVEDENÍ - DEMONTÁŽ | KUS | 2 | 0 |  |  |  | 0 |  | OTSKP 2018 |  | 2
PP |  |  |  | OPTICKÝ ROZVADĚČ 19" PROVEDENÍ - DEMONTÁŽ
VV
Technická specifikace položky odpovídá příslušné cenové soustavě.
P | 48 | 75IEG1 |  | KAZETA PRO ULOŽENÍ SVÁRŮ - DODÁVKA | KUS | 4 | 0 |  |  |  | 0 |  | OTSKP 2018 |  | 2
PP |  |  |  | KAZETA PRO ULOŽENÍ SVÁRŮ - DODÁVKA
VV
Technická specifikace položky odpovídá příslušné cenové soustavě.
P | 49 | 75IEGX |  | KAZETA PRO ULOŽENÍ SVÁRŮ - MONTÁŽ | KUS | 4 | 0 |  |  |  | 0 |  | OTSKP 2018 |  | 2
PP |  |  |  | KAZETA PRO ULOŽENÍ SVÁRŮ - MONTÁŽ
VV
Technická specifikace položky odpovídá příslušné cenové soustavě.
P | 50 | 75IEGY |  | KAZETA PRO ULOŽENÍ SVÁRŮ - DEMONTÁŽ | KUS | 2 | 0 |  |  |  | 0 |  | OTSKP 2018 |  | 2
PP |  |  |  | KAZETA PRO ULOŽENÍ SVÁRŮ - DEMONTÁŽ
VV
Technická specifikace položky odpovídá příslušné cenové soustavě.
P | 51 | 75IF21 |  | ROZPOJOVACÍ SVORKOVNICE 2/10, 2/8 | KUS | 8 | 0 |  |  |  | 0 |  | OTSKP 2018 |  | 2
PP |  |  |  | ROZPOJOVACÍ SVORKOVNICE 2/10, 2/8
VV
Technická specifikace položky odpovídá příslušné cenové soustavě.
P | 52 | 75IF2X |  | ROZPOJOVACÍ SVORKOVNICE 2/10, 2/8 - MONTÁŽ | KUS | 8 | 0 |  |  |  | 0 |  | OTSKP 2018 |  | 2
PP |  |  |  | ROZPOJOVACÍ SVORKOVNICE 2/10, 2/8 - MONTÁŽ
VV
Technická specifikace položky odpovídá příslušné cenové soustavě.
P | 53 | 75IF31 |  | ZEMNÍCÍ SVORKOVNICE - DODÁVKA | KUS | 4 | 0 |  |  |  | 0 |  | OTSKP 2018 |  | 2
PP |  |  |  | ZEMNÍCÍ SVORKOVNICE - DODÁVKA
VV
Technická specifikace položky odpovídá příslušné cenové soustavě.
P | 54 | 75IF3X |  | ZEMNÍCÍ SVORKOVNICE - MONTÁŽ | KUS | 4 | 0 |  |  |  | 0 |  | OTSKP 2018 |  | 2
PP |  |  |  | ZEMNÍCÍ SVORKOVNICE - MONTÁŽ
VV
Technická specifikace položky odpovídá příslušné cenové soustavě.
P | 55 | 75IF412 |  | MONTÁŽNÍ RÁM DO 10+1 - DODÁVKA | KUS | 2 | 0 |  |  |  | 0 |  | OTSKP 2018 |  | 2
PP |  |  |  | MONTÁŽNÍ RÁM DO 10+1 - DODÁVKA
VV
Technická specifikace položky odpovídá příslušné cenové soustavě.
P | 56 | 75IF4X |  | MONTÁŽNÍ RÁM DO 10+1 - MONTÁŽ | KUS | 2 | 0 |  |  |  | 0 |  | OTSKP 2018 |  | 2
PP |  |  |  | MONTÁŽNÍ RÁM DO 10+1 - MONTÁŽ
VV
Technická specifikace položky odpovídá příslušné cenové soustavě.
P | 57 | 75IF51 |  | MONTÁŽNÍ RÁM 15+1 - DODÁVKA | KUS | 1 | 0 |  |  |  | 0 |  | OTSKP 2018 |  | 2
PP |  |  |  | MONTÁŽNÍ RÁM 15+1 - DODÁVKA
VV
Technická specifikace položky odpovídá příslušné cenové soustavě.
P | 58 | 75IF5X |  | MONTÁŽNÍ RÁM 15+1 - MONTÁŽ | KUS | 1 | 0 |  |  |  | 0 |  | OTSKP 2018 |  | 2
PP |  |  |  | MONTÁŽNÍ RÁM 15+1 - MONTÁŽ
VV
Technická specifikace položky odpovídá příslušné cenové soustavě.
P | 59 | 75IFA12 |  | NOSNÍK BLESKOJISTEK - DODÁVKA | KUS | 5 | 0 |  |  |  | 0 |  | OTSKP 2018 |  | 2
PP |  |  |  | NOSNÍK BLESKOJISTEK - DODÁVKA
VV
Technická specifikace položky odpovídá příslušné cenové soustavě.
P | 60 | 75IFAX |  | NOSNÍK BLESKOJISTEK - MONTÁŽ | KUS | 5 | 0 |  |  |  | 0 |  | OTSKP 2018 |  | 2
PP |  |  |  | NOSNÍK BLESKOJISTEK - MONTÁŽ
VV
Technická specifikace položky odpovídá příslušné cenové soustavě.
P | 61 | 75IFB1 |  | BLESKOJISTKA - DODÁVKA | KUS | 50 | 0 |  |  |  | 0 |  | OTSKP 2018 |  | 2
PP |  |  |  | BLESKOJISTKA - DODÁVKA
VV
Technická specifikace položky odpovídá příslušné cenové soustavě.
P | 62 | 75IFBX |  | BLESKOJISTKA - MONTÁŽ | KUS | 50 | 0 |  |  |  | 0 |  | OTSKP 2018 |  | 2
PP |  |  |  | BLESKOJISTKA - MONTÁŽ
VV
Technická specifikace položky odpovídá příslušné cenové soustavě.
P | 63 | 741C01 |  | EKVIPOTENCIÁLNÍ PŘÍPOJNICE | KUS | 5 | 0 |  |  |  | 0 |  | OTSKP 2018 |  | 2
PP |  |  |  | EKVIPOTENCIÁLNÍ PŘÍPOJNICE
VV
Technická specifikace položky odpovídá příslušné cenové soustavě.
P | 64 | 741C02 |  | UZEMŇOVACÍ SVORKA | KUS | 5 | 0 |  |  |  | 0 |  | OTSKP 2018 |  | 2
PP |  |  |  | UZEMŇOVACÍ SVORKA
VV
Technická specifikace položky odpovídá příslušné cenové soustavě.
P | 65 | 742G31 |  | KABEL NN DVOU- A TŘÍŽÍLOVÝ CU S PLASTOVOU IZOLACÍ STÍNĚNÝ DO 2,5 MM2 | M | 360 | 0 |  |  |  | 0 |  | OTSKP 2018 |  | 2
PP |  |  |  | KABEL NN DVOU- A TŘÍŽÍLOVÝ CU S PLASTOVOU IZOLACÍ STÍNĚNÝ DO 2,5 MM2
VV
Technická specifikace položky odpovídá příslušné cenové soustavě.
P | 66 | 742H31 |  | KABEL NN ČTYŘ- A PĚTIŽÍLOVÝ CU S PLASTOVOU IZOLACÍ STÍNĚNÝ DO 2,5 MM2 | M | 50 | 0 |  |  |  | 0 |  | OTSKP 2018 |  | 2
PP |  |  |  | KABEL NN ČTYŘ- A PĚTIŽÍLOVÝ CU S PLASTOVOU IZOLACÍ STÍNĚNÝ DO 2,5 MM2
VV
Technická specifikace položky odpovídá příslušné cenové soustavě.
P | 67 | 742L11 |  | UKONČENÍ DVOU AŽ PĚTIŽÍLOVÉHO KABELU V ROZVADĚČI NEBO NA PŘÍSTROJI DO 2,5 MM2 | KUS | 10 | 0 |  |  |  | 0 |  | OTSKP 2018 |  | 2
PP |  |  |  | UKONČENÍ DVOU AŽ PĚTIŽÍLOVÉHO KABELU V ROZVADĚČI NEBO NA PŘÍSTROJI DO 2,5 MM2
VV
Technická specifikace položky odpovídá příslušné cenové soustavě
P | 68 | 742F12 |  | KABEL NN NEBO VODIČ JEDNOŽÍLOVÝ CU S PLASTOVOU IZOLACÍ OD 4 DO 16 MM2 | M | 60 | 0 |  |  |  | 0 |  | OTSKP 2018 |  | 2
PP |  |  |  | KABEL NN NEBO VODIČ JEDNOŽÍLOVÝ CU S PLASTOVOU IZOLACÍ OD 4 DO 16 MM2
VV
Technická specifikace položky odpovídá příslušné cenové soustavě.
P | 69 | 741C04 |  | OCHRANNÉ POSPOJOVÁNÍ CU VODIČEM DO 16 MM2 | KUS | 20 | 0 |  |  |  | 0 |  | OTSKP 2018 |  | 2
PP |  |  |  | OCHRANNÉ POSPOJOVÁNÍ CU VODIČEM DO 16 MM2
VV
Technická specifikace položky odpovídá příslušné cenové soustavě.
P | 70 | 742K12 |  | UKONČENÍ JEDNOŽÍLOVÉHO KABELU V ROZVADĚČI NEBO NA PŘÍSTROJI OD 4 DO 16 MM2 | KUS | 36 | 0 |  |  |  | 0 |  | OTSKP 2018 |  | 2
PP |  |  |  | UKONČENÍ JEDNOŽÍLOVÉHO KABELU V ROZVADĚČI NEBO NA PŘÍSTROJI OD 4 DO 16 MM2
VV
Technická specifikace položky odpovídá příslušné cenové soustavě.
P | 71 | 75IH21 |  | UKONČENÍ KABELU CELOPLASTOVÝHO S PANCÍŘEM DO 40 ŽIL | KUS | 6 | 0 |  |  |  | 0 |  | OTSKP 2018 |  | 2
PP |  |  |  | UKONČENÍ KABELU CELOPLASTOVÝHO S PANCÍŘEM DO 40 ŽIL
VV
Technická specifikace položky odpovídá příslušné cenové soustavě.
P | 72 | 75IH31 |  | UKONČENÍ KABELU FORMA KABELOVÁ DÉLKY DO 0,5 M DO 5XN | KUS | 6 | 0 |  |  |  | 0 |  | OTSKP 2018 |  | 2
PP |  |  |  | UKONČENÍ KABELU FORMA KABELOVÁ DÉLKY DO 0,5 M DO 5XN
VV
Technická specifikace položky odpovídá příslušné cenové soustavě.
P | 73 | 75IH61 |  | UKONČENÍ KABELU OPTICKÉHO DO 12 VLÁKEN | KUS | 4 | 0 |  |  |  | 0 |  | OTSKP 2018 |  | 2
PP |  |  |  | UKONČENÍ KABELU OPTICKÉHO DO 12 VLÁKEN
VV
Technická specifikace položky odpovídá příslušné cenové soustavě.
P | 74 | 75IH6Y |  | UKONČENÍ KABELU OPTICKÉHO - DEMONTÁŽ | KUS | 2 | 0 |  |  |  | 0 |  | OTSKP 2018 |  | 2
PP |  |  |  | UKONČENÍ KABELU OPTICKÉHO - DEMONTÁŽ
VV
Technická specifikace položky odpovídá příslušné cenové soustavě.
P | 75 | 75IH81 |  | UKONČENÍ KABELU OBJÍMKA KABELOVÁ - DODÁVKA | KUS | 50 | 0 |  |  |  | 0 |  | OTSKP 2018 |  | 2
PP |  |  |  | UKONČENÍ KABELU OBJÍMKA KABELOVÁ - DODÁVKA
VV
Technická specifikace položky odpovídá příslušné cenové soustavě.
P | 76 | 75IH8X |  | UKONČENÍ KABELU OBJÍMKA KABELOVÁ - MONTÁŽ | KUS | 50 | 0 |  |  |  | 0 |  | OTSKP 2018 |  | 2
PP |  |  |  | UKONČENÍ KABELU OBJÍMKA KABELOVÁ - MONTÁŽ
VV
Technická specifikace položky odpovídá příslušné cenové soustavě.
P | 77 | 75IH912 |  | UKONČENÍ KABELU ŠTÍTEK KABELOVÝ - DODÁVKA | KUS | 50 | 0 |  |  |  | 0 |  | OTSKP 2018 |  | 2
PP |  |  |  | UKONČENÍ KABELU ŠTÍTEK KABELOVÝ - DODÁVKA
VV
Technická specifikace položky odpovídá příslušné cenové soustavě.
P | 78 | 75IH9X |  | UKONČENÍ KABELU ŠTÍTEK KABELOVÝ - MONTÁŽ | KUS | 50 | 0 |  |  |  | 0 |  | OTSKP 2018 |  | 2
PP |  |  |  | UKONČENÍ KABELU ŠTÍTEK KABELOVÝ - MONTÁŽ
VV
Technická specifikace položky odpovídá příslušné cenové soustavě.
P | 79 | 75II51 |  | SPOJKA ROZDĚLOVACÍ VNITŘNÍ DO 10 ODBOČNÝCH KABELŮ | KUS | 6 | 0 |  |  |  | 0 |  | OTSKP 2018 |  | 2
PP |  |  |  | SPOJKA ROZDĚLOVACÍ VNITŘNÍ DO 10 ODBOČNÝCH KABELŮ
VV
Technická specifikace položky odpovídá příslušné cenové soustavě.
P | 80 | 75II5X |  | SPOJKA ROZDĚLOVACÍ VNITŘNÍ - MONTÁŽ | KUS | 6 | 0 |  |  |  | 0 |  | OTSKP 2018 |  | 2
PP |  |  |  | SPOJKA ROZDĚLOVACÍ VNITŘNÍ - MONTÁŽ
VV
Technická specifikace položky odpovídá příslušné cenové soustavě.
P | 81 | 75IJ11 |  | MĚŘENÍ - ZŘÍZENÍ VÝVODU KABELOVÉHO PLÁŠTĚ PRO MĚŘENÍ | KUS | 6 | 0 |  |  |  | 0 |  | OTSKP 2018 |  | 2
PP |  |  |  | MĚŘENÍ - ZŘÍZENÍ VÝVODU KABELOVÉHO PLÁŠTĚ PRO MĚŘENÍ
VV
Technická specifikace položky odpovídá příslušné cenové soustavě.
P | 82 | 75IJ12 |  | MĚŘENÍ JEDNOSMĚRNÉ NA SDĚLOVACÍM KABELU | KUS | 18 | 0 |  |  |  | 0 |  | OTSKP 2018 |  | 2
PP |  |  |  | MĚŘENÍ JEDNOSMĚRNÉ NA SDĚLOVACÍM KABELU
VV
Technická specifikace položky odpovídá příslušné cenové soustavě.
P | 83 | 75IJ13 |  | MĚŘENÍ ÚTLUMU PŘESLECHU NA BLÍZKÉM KONCI NA MÍSTNÍM SDĚL. KABELU ZA 1 ČTYŘKU XN A 1 MĚŘENÝ ÚSEK | KUS | 9 | 0 |  |  |  | 0 |  | OTSKP 2018 |  | 2
PP |  |  |  | MĚŘENÍ ÚTLUMU PŘESLECHU NA BLÍZKÉM KONCI NA MÍSTNÍM SDĚL. KABELU ZA 1 ČTYŘKU XN A 1 MĚŘENÝ ÚSEK
VV
Technická specifikace položky odpovídá příslušné cenové soustavě.
P | 84 | 75IJ14 |  | MĚŘENÍ A VYROVNÁNÍ KAPACITNÍCH NEROVNOVÁH NA MÍSTNÍM SDĚLOVACÍM KABELU, KABEL DO 4 KM DÉLKY, 1 ČTYŘKA | ÚSEK | 9 | 0 |  |  |  | 0 |  | OTSKP 2018 |  | 2
PP |  |  |  | MĚŘENÍ A VYROVNÁNÍ KAPACITNÍCH NEROVNOVÁH NA MÍSTNÍM SDĚLOVACÍM KABELU, KABEL DO 4 KM DÉLKY, 1 ČTYŘKA
VV
Technická specifikace položky odpovídá příslušné cenové soustavě.
P | 85 | 75IK21 |  | MĚŘENÍ KOMPLEXNÍ OPTICKÉHO KABELU | VLÁKNO | 24 | 0 |  |  |  | 0 |  | OTSKP 2018 |  | 2
PP |  |  |  | MĚŘENÍ KOMPLEXNÍ OPTICKÉHO KABELU
VV
Technická specifikace položky odpovídá příslušné cenové soustavě.
P | 86 | 75J821 |  | OPTICKÝ PIGTAIL SINGLEMODE DO 2 M | KUS | 48 | 0 |  |  |  | 0 |  | OTSKP 2018 |  | 2
PP |  |  |  | OPTICKÝ PIGTAIL SINGLEMODE DO 2 M
VV
Technická specifikace položky odpovídá příslušné cenové soustavě.
P | 87 | 75J82X |  | OPTICKÝ PIGTAIL SINGLEMODE - MONTÁŽ | KUS | 48 | 0 |  |  |  | 0 |  | OTSKP 2018 |  | 2
PP |  |  |  | OPTICKÝ PIGTAIL SINGLEMODE - MONTÁŽ
VV
Technická specifikace položky odpovídá příslušné cenové soustavě.
P | 88 | 75J82Y |  | OPTICKÝ PIGTAIL SINGLEMODE - DEMONTÁŽ | KUS | 24 | 0 |  |  |  | 0 |  | OTSKP 2018 |  | 2
PP |  |  |  | OPTICKÝ PIGTAIL SINGLEMODE - DEMONTÁŽ
VV
Technická specifikace položky odpovídá příslušné cenové soustavě.
P | 89 | 75J921 |  | OPTICKÝ PATCHCORD SINGLEMODE DO 5 M | KUS | 24 | 0 |  |  |  | 0 |  | OTSKP 2018 |  | 2
PP |  |  |  | OPTICKÝ PATCHCORD SINGLEMODE DO 5 M
VV
Technická specifikace položky odpovídá příslušné cenové soustavě.
P | 90 | 75J92X |  | OPTICKÝ PATCHCORD SINGLEMODE - MONTÁŽ | KUS | 24 | 0 |  |  |  | 0 |  | OTSKP 2018 |  | 2
PP |  |  |  | OPTICKÝ PATCHCORD SINGLEMODE - MONTÁŽ
VV
Technická specifikace položky odpovídá příslušné cenové soustavě
P | 91 | 75J92Y |  | OPTICKÝ PATCHCORD SINGLEMODE - DEMONTÁŽ | KUS | 12 | 0 |  |  |  | 0 |  | OTSKP 2018 |  | 2
PP |  |  |  | OPTICKÝ PATCHCORD SINGLEMODE - DEMONTÁŽ
VV
Technická specifikace položky odpovídá příslušné cenové soustavě.
P | 92 | 75K112 |  | TRANSFORMÁTOR ODDĚLOVACÍ (OCHRANNÝ) PŘES 1000 VA | KUS | 5 | 0 |  |  |  | 0 |  | OTSKP 2018 |  | 2
PP |  |  |  | TRANSFORMÁTOR ODDĚLOVACÍ (OCHRANNÝ) PŘES 1000 VA
VV
Technická specifikace položky odpovídá příslušné cenové soustavě.
P | 93 | 75K11X |  | TRANSFORMÁTOR ODDĚLOVACÍ (OCHRANNÝ) - MONTÁŽ | KUS | 5 | 0 |  |  |  | 0 |  | OTSKP 2018 |  | 2
PP |  |  |  | TRANSFORMÁTOR ODDĚLOVACÍ (OCHRANNÝ) - MONTÁŽ
VV
Technická specifikace položky odpovídá příslušné cenové soustavě.
P | 94 | 75E117 |  | DOZOR PRACOVNÍKŮ PROVOZOVATELE PŘI PRÁCI NA ŽIVÉM ZAŘÍZENÍ | HOD | 80 | 0 |  |  |  | 0 |  | OTSKP 2018 |  | 2
PP |  |  |  | DOZOR PRACOVNÍKŮ PROVOZOVATELE PŘI PRÁCI NA ŽIVÉM ZAŘÍZENÍ
VV
Technická specifikace položky odpovídá příslušné cenové soustavě.
P | 95 | 75IL71R |  | Kabelová kniha - vyhotovení | M | 1720 | 0 |  |  |  | 0 |  | OTSKP 2018 |  | 2
PP |  |  |  | Kabelová kniha - vyhotovení
VV
1. Položka obsahuje: – zhotovení kabelové knihy plánů dle požadavku správce a majitele zařízení a 'Základní technické specifikace optických kabelů a jejich přislušenství v telekomunikační síti SŽDC' 2. Položka neobsahuje: X 3. Způsob měření: Měřící práce se udávají počtem metrů kabeláže, pro kterou má být kniha zhotovena.

## PS 213
SŽDC05 |  |  |  | Příloha k formuláři pro ocenění nabídky | [10 empty] | 3
6
S | Stavba: | 5213510012 |  | Zvýšení trakčního výkonu TNS Rostoklaty | [6 empty] | D.2 |  | Aspe | 0,00 | 2
O | Objekt: | D.2 |  | Želzniční sdělovací zařízení | [9 empty] | 15,00 | 2
Typ | Poř. číslo | Kód položky | Varianta | Název položky | MJ | Množství | Jednotková hmotnost | Celková hmotnost | Cena |  |  |  | Cenové soustavy | 21,00 | 2
[9 empty] | Dodávka |  | Montáž
[9 empty] | Jednotková | Celkem | Jednotková | Celkem
O1 |  | PS 213 |  | TNS Rostoklaty, přenosový systém
SD |  | 75-PS-213 |  | PS-213-01-PŘENOSOVÝ SYSTÉM
P | 1 | 75H8EC |  | Dodávka - Kabel TWIN FTP 4 x 2 x 0,50 mm | M | 200 | 0 |  |  |  | 0 |  | OTSKP 2018 |  | 2
PP |  |  |  | popis položky
VV
Technická specifikace položky odpovídá příslušné cenové soustavě
P | 2 | 75H8NC |  | Montáž (dem.) - Kabel TWIN UTP 4 x 2 x . . do trubek / lišt | M | 200 | 0 |  |  |  | 0 |  | OTSKP 2018 |  | 2
PP |  |  |  | Montáž (dem.) - Kabel TWIN UTP 4 x 2 x . . do trubek / lišt
VV
Technická specifikace položky odpovídá příslušné cenové soustavě
P | 3 | 75HAEE |  | Dodávka - Kabel silový 3 x 2,5 mm2 bezhalogenový dle ČSN EN 50226, IEC 60332-3, např. N2 x H-J | M | 50 | 0 |  |  |  | 0 |  | OTSKP 2018 |  | 2
PP |  |  |  | Dodávka - Kabel silový 3 x 2,5 mm2 bezhalogenový dle ČSN EN 50226, IEC 60332-3, např. N2 x H-J
VV
Technická specifikace položky odpovídá příslušné cenové soustavě
P | 4 | 75HBAG |  | Montáž (dem.) - Kabel do . . x 2,5 mm2 splňující vyhlášku č. 23 / 2008 Sb. do trubek, do lišt | M | 50 | 0 |  |  |  | 0 |  | OTSKP 2018 |  | 2
PP |  |  |  | Montáž (dem.) - Kabel do . . x 2,5 mm2 splňující vyhlášku č. 23 / 2008 Sb. do trubek, do lišt
VV
Technická specifikace položky odpovídá příslušné cenové soustavě
P | 5 | 75HLDG |  | Dodávka - Patchcord 9 / 125, E2000 / APC-LC / PC, 3 m, duplex | KUS | 4 | 0 |  |  |  | 0 |  | OTSKP 2018 |  | 2
PP |  |  |  | Dodávka - Patchcord 9 / 125, E2000 / APC-LC / PC, 3 m, duplex
VV
Technická specifikace položky odpovídá příslušné cenové soustavě
P | 6 | 75J92X |  | OPTICKÝ PATCHCORD SINGLEMODE - MONTÁŽ | KUS | 4 | 0 |  |  |  | 0 |  | OTSKP 2018 |  | 2
PP |  |  |  | OPTICKÝ PATCHCORD SINGLEMODE - MONTÁŽ
VV
Technická specifikace položky odpovídá příslušné cenové soustavě
P | 7 | 75HNCF |  | Dodávka - Datový konektor RJ 45 8p8c UTP | KUS | 24 | 0 |  |  |  | 0 |  | OTSKP 2018 |  | 2
PP |  |  |  | Dodávka - Datový konektor RJ 45 8p8c UTP
VV
Technická specifikace položky odpovídá příslušné cenové soustavě
P | 8 | 75JA54 |  | Rozvaděč strukt. kabeláže, patchpanel, 48 zásuvek, dodávka | KUS | 1 | 0 |  |  |  | 0 |  | OTSKP 2018 |  | 2
PP |  |  |  | Rozvaděč strukt. kabeláže, patchpanel, 48 zásuvek, dodávka
VV
Technická specifikace položky odpovídá příslušné cenové soustavě
P | 9 | 75JA5X |  | ROZVADĚČ STRUKT. KABELÁŽE, MONTÁŽ ORGANIZARU, PATCHPANELU | KUS | 1 | 0 |  |  |  | 0 |  | OTSKP 2018 |  | 2
PP |  |  |  | ROZVADĚČ STRUKT. KABELÁŽE, MONTÁŽ ORGANIZARU, PATCHPANELU
VV
Technická specifikace položky odpovídá příslušné cenové soustavě.
P | 10 | 75K6FC |  | Montáž (dem.) - Přenosové zařízení SDH STM 1 a 4, rozhraní STM1 | KUS | 2 | 0 |  |  |  | 0 |  | OTSKP 2018 |  | 2
PP |  |  |  | Montáž (dem.) - Přenosové zařízení SDH STM 1 a 4, rozhraní STM1
VV
Technická specifikace položky odpovídá příslušné cenové soustavě
P | 11 | 75M815 |  | SWITCH ETHERNET L3 48 PORTŮ, POE | KUS | 1 | 0 |  |  |  | 0 |  | OTSKP 2018 |  | 2
PP |  |  |  | SWITCH ETHERNET L3 48 PORTŮ, POE
VV
Technická specifikace položky odpovídá příslušné cenové soustavě
P | 12 | 75M93X |  | DATOVÁ INFRASTRUKTURA LAN, SWITCH ETHERNET L3 - MONTÁŽ | KUS | 1 | 0 |  |  |  | 0 |  | OTSKP 2018 |  | 2
PP |  |  |  | DATOVÁ INFRASTRUKTURA LAN, SWITCH ETHERNET L3 - MONTÁŽ
VV
Technická specifikace položky odpovídá příslušné cenové soustavě
P | 13 | 75M911 |  | DATOVÁ INFRASTRUKTURA LAN, SWITCH ETHERNET L2 - 8X10/100 + 2XUPLINK | KUS | 1 | 0 |  |  |  | 0 |  | OTSKP 2018 |  | 2
PP |  |  |  | DATOVÁ INFRASTRUKTURA LAN, SWITCH ETHERNET L2 - 8X10/100 + 2XUPLINK
VV
Technická specifikace položky odpovídá příslušné cenové soustavě
P | 14 | 75M91X |  | DATOVÁ INFRASTRUKTURA LAN, SWITCH ETHERNET L2 - MONTÁŽ | KUS | 1 | 0 |  |  |  | 0 |  | OTSKP 2018 |  | 2
PP |  |  |  | DATOVÁ INFRASTRUKTURA LAN, SWITCH ETHERNET L2 - MONTÁŽ
VV
Technická specifikace položky odpovídá příslušné cenové soustavě
P | 15 | 75HNCF | 1 | Dodávka - Datový konektor RJ 45 8p8c UTP licna | KUS | 10 | 0 |  |  |  | 0 |  | OTSKP 2018 |  | 2
PP |  |  |  | Dodávka - Datový konektor RJ 45 8p8c UTP licna
VV
Technická specifikace položky odpovídá příslušné cenové soustavě
P | 16 | 75HNCF | 2 | Napájecí zdroj 48 V DC (dvakrát se opakuje) přes 10 A | KUS | 1 | 0 |  |  |  | 0 |  | OTSKP 2018 |  | 2
PP |  |  |  | Napájecí zdroj 48 V DC (dvakrát se opakuje) přes 10 A
VV
Technická specifikace položky odpovídá příslušné cenové soustavě
P | 17 | 75K23X |  | NAPÁJECÍ ZDROJ 48 V DC - MONTÁŽ | KUS | 1 | 0 |  |  |  | 0 |  | OTSKP 2018 |  | 2
PP |  |  |  | NAPÁJECÍ ZDROJ 48 V DC - MONTÁŽ
VV
Technická specifikace položky odpovídá příslušné cenové soustavě
P | 18 | 75K611 |  | Akumulátorová baterie do 100 VAh - dodávka | KUS | 4 | 0 |  |  |  | 0 |  | OTSKP 2018 |  | 2
PP |  |  |  | Akumulátorová baterie do 100 VAh - dodávka
VV
Technická specifikace položky odpovídá příslušné cenové soustavě
P | 19 | 75K61X |  | Akumulátorová baterie do 100 VAh - montáž | KUS | 4 | 0 |  |  |  | 0 |  | OTSKP 2018 |  | 2
PP |  |  |  | Akumulátorová baterie do 100 VAh - montáž
VV
Technická specifikace položky odpovídá příslušné cenové soustavě
P | 20 | 75KHGD |  | Dodávka - Switch L2, 8 portů 10 / 100, 2x 1000BT, 48VDC | KUS | 1 | 0 |  |  |  | 0 |  | OTSKP 2018 |  | 2
PP |  |  |  | Dodávka - Switch L2, 8 portů 10 / 100, 2x 1000BT, 48VDC
VV
Technická specifikace položky odpovídá příslušné cenové soustavě
P | 21 | 75M91X | 1 | DATOVÁ INFRASTRUKTURA LAN, SWITCH ETHERNET L2 - MONTÁŽ | KUS | 1 | 0 |  |  |  | 0 |  | OTSKP 2018 |  | 2
PP |  |  |  | DATOVÁ INFRASTRUKTURA LAN, SWITCH ETHERNET L2 - MONTÁŽ
VV
Technická specifikace položky odpovídá příslušné cenové soustavě
P | 22 | 75K2AB |  | Dodávka - Telefon VoIP včetně licencí | KUS | 2 | 0 |  |  |  | 0 |  | OTSKP 2018 |  | 2
PP |  |  |  | Dodávka - Telefon VoIP včetně licencí
VV
Technická specifikace položky odpovídá příslušné cenové soustavě
P | 23 | 75K2AF |  | Montáž: nastavení - Telefon VoIP | KUS | 2 | 0 |  |  |  | 0 |  | OTSKP 2018 |  | 2
PP |  |  |  | Montáž: nastavení - Telefon VoIP
VV
Technická specifikace položky odpovídá příslušné cenové soustavě
P | 24 | 75KHGI-R |  | Dodávka a montáž modulu pro přenos binárních stavů po E1 (vazba napáječů) | KUS | 1 | 0 |  |  |  | 0 |  | OTSKP 2018 |  | 2
PP |  |  |  | Dodávka a montáž modulu pro přenos binárních stavů po E1 (vazba napáječů)
VV
Technická specifikace položky odpovídá příslušné cenové soustavě
P | 25 | 75I7BC-R |  | Dodávka - Rozváděč střídavý atypický plechový, 8 až 13 jističů | KUS | 1 | 0 |  |  |  | 0 |  | OTSKP 2018 |  | 2
PP |  |  |  | Dodávka - Rozváděč střídavý atypický plechový, 8 až 13 jističů
VV
Technická specifikace položky odpovídá příslušné cenové soustavě
P | 26 | 75J1311 |  | Nosná lišta DIN - dodávka | M | 1 | 0 |  |  |  | 0 |  | OTSKP 2018 |  | 2
PP |  |  |  | Nosná lišta DIN - dodávka
VV
Technická specifikace položky odpovídá příslušné cenové soustavě
P | 27 | 75J13X |  | NOSNÁ LIŠTA DIN - MONTÁŽ | M | 1 | 0 |  |  |  | 0 |  | OTSKP 2018 |  | 2
PP |  |  |  | NOSNÁ LIŠTA DIN - MONTÁŽ
VV
Technická specifikace položky odpovídá příslušné cenové soustavě.
P | 28 | 75JA52-R |  | Svorkovnice pro ukončení systémového kabelu z modulu TP10 | KUS | 1 | 0 |  |  |  | 0 |  | OTSKP 2018 |  | 2
PP |  |  |  | Svorkovnice pro ukončení systémového kabelu z modulu TP10
VV
Technická specifikace položky odpovídá příslušné cenové soustavě
P | 29 | 75JA5X-R |  | Montáž svorkovnice na ukončení sys. Kabelu z TP10 | KUS | 1 | 0 |  |  |  | 0 |  | OTSKP 2018 |  | 2
PP |  |  |  | Montáž svorkovnice na ukončení sys. Kabelu z TP10
VV
Technická specifikace položky odpovídá příslušné cenové soustavě
P | 30 | 75KECA |  | Dodávka - Svodič přepětí v rozvaděči NN - II. třída | KUS | 1 | 0 |  |  |  | 0 |  | OTSKP 2018 |  | 2
PP |  |  |  | Dodávka - Svodič přepětí v rozvaděči NN - II. třída
VV
Technická specifikace položky odpovídá příslušné cenové soustavě
P | 31 | 75JB13 |  | Datový rozvaděč 19" 600x600 do 47 U | KUS | 1 | 0 |  |  |  | 0 |  | OTSKP 2018 |  | 2
PP |  |  |  | Datový rozvaděč 19" 600x600 do 47 U
VV
Technická specifikace položky odpovídá příslušné cenové soustavě
P | 32 | 75JB1X |  | Datový rozvaděč 19" 600x600 - montáž | KUS | 1 | 0 |  |  |  | 0 |  | OTSKP 2018 |  | 2
PP |  |  |  | Datový rozvaděč 19" 600x600 - montáž
VV
Technická specifikace položky odpovídá příslušné cenové soustavě
P | 33 | 744612 |  | JISTIČ JEDNOPÓLOVÝ (10 KA) OD 4 DO 10 A | KUS | 7 | 0 |  |  |  | 0 |  | OTSKP 2018 |  | 2
PP |  |  |  | JISTIČ JEDNOPÓLOVÝ (10 KA) OD 4 DO 10 A
VV
Technická specifikace položky odpovídá příslušné cenové soustavě
P | 34 | 744611 |  | JISTIČ JEDNOPÓLOVÝ (10 KA) DO 2 A | KUS | 2 | 0 |  |  |  | 0 |  | OTSKP 2018 |  | 2
PP |  |  |  | JISTIČ JEDNOPÓLOVÝ (10 KA) DO 2 A
VV
Technická specifikace položky odpovídá příslušné cenové soustavě

## PS 220
SŽDC05 |  |  |  | Příloha k formuláři pro ocenění nabídky | [10 empty] | 3
6
S | Stavba: | 5213510012 |  | Zvýšení trakčního výkonu TNS Rostoklaty | [6 empty] | D.2 |  | Aspe | 0,00 | 2
O | Objekt: | D.2 |  | Želzniční sdělovací zařízení | [9 empty] | 15,00 | 2
Typ | Poř. číslo | Kód položky | Varianta | Název položky | MJ | Množství | Jednotková hmotnost | Celková hmotnost | Cena |  |  |  | Cenové soustavy | 21,00 | 2
[9 empty] | Dodávka |  | Montáž
[9 empty] | Jednotková | Celkem | Jednotková | Celkem
O1 |  | PS 220 |  | TNS Rostoklaty, EZS
SD |  | 1 |  | Dodávky + nosný materiál, montáže - EZS
P | 1 | 75O514 |  | EZS, ústředna do 520 zón | KUS | 1 | 0 |  |  |  | 0 |  | OTSKP 2018 |  | 2
PP |  |  |  | EZS, ústředna do 520 zón
VV
Technická specifikace položky odpovídá příslušné cenové soustavě.
P | 2 | 75O51X |  | EZS, ústředna - montáž | KUS | 1 | 0 |  |  |  | 0 |  | OTSKP 2018 |  | 2
PP |  |  |  | EZS, ústředna - montáž
VV
Technická specifikace položky odpovídá příslušné cenové soustavě.
P | 3 | R75M215 |  | Kompletní přepěťová ochrana ústředny vč. příslušenství | celek | 1 | 0 |  |  |  | 0 |  | OTSKP 2018 |  | 2
PP |  |  |  | Kompletní přepěťová ochrana ústředny vč. příslušenství
VV
1. Položka obsahuje: – kompletní dodávku a montáž a souvisejícího příslušenství včetně potřebného drobného montážního materiálu – veškeré potřebné mechanizmy, včetně obsluhy, náklady na mzdy a přibližné (průměrné) náklady na pořízení potřebných materiálů včetně všech ostatních vedlejších nákladů 2. Způsob měření: Udává se počet kusů kompletní konstrukce nebo práce.
P | 4 | 75O521 |  | EZS, software ústředny | KUS | 1 | 0 |  |  |  | 0 |  | OTSKP 2018 |  | 2
PP |  |  |  | EZS, software ústředny
VV
Technická specifikace položky odpovídá příslušné cenové soustavě.
P | 5 | 75O5J1 |  | EZS, komunikační rozhraní pro integraci do programu třetích stran TCP/IP | KUS | 1 | 0 |  |  |  | 0 |  | OTSKP 2018 |  | 2
PP |  |  |  | EZS, komunikační rozhraní pro integraci do programu třetích stran TCP/IP
VV
Technická specifikace položky odpovídá příslušné cenové soustavě.
P | 6 | 75O5J2 |  | EZS, komunikační rozhraní pro monitoring, správu uživatelů a konfiguraci TCP/IP | KUS | 1 | 0 |  |  |  | 0 |  | OTSKP 2018 |  | 2
PP |  |  |  | EZS, komunikační rozhraní pro monitoring, správu uživatelů a konfiguraci TCP/IP
VV
Technická specifikace položky odpovídá příslušné cenové soustavě.
P | 7 | 75O5J3 |  | EZS, komunikační rozhraní pro monitoring, modul GSM | KUS | 1 | 0 |  |  |  | 0 |  | OTSKP 2018 |  | 2
PP |  |  |  | EZS, komunikační rozhraní pro monitoring, modul GSM
VV
Technická specifikace položky odpovídá příslušné cenové soustavě.
P | 8 | 75O5JX |  | EZS, komunikační rozhraní - montáž | KUS | 3 | 0 |  |  |  | 0 |  | OTSKP 2018 |  | 2
PP |  |  |  | EZS, komunikační rozhraní - montáž
VV
Technická specifikace položky odpovídá příslušné cenové soustavě.
P | 9 | 75M866 |  | Převodník - SFP | KUS | 1 | 0 |  |  |  | 0 |  | OTSKP 2018 |  | 2
PP |  |  |  | Převodník - SFP
VV
Technická specifikace položky odpovídá příslušné cenové soustavě.
P | 10 | 75M86Y |  | Převodník - montáž | KUS | 1 | 0 |  |  |  | 0 |  | OTSKP 2018 |  | 2
PP |  |  |  | Převodník - montáž
VV
Technická specifikace položky odpovídá příslušné cenové soustavě.
P | 11 | 75O5M2 |  | EZS, siréna venkovní | KUS | 1 | 0 |  |  |  | 0 |  | OTSKP 2018 |  | 2
PP |  |  |  | EZS, siréna venkovní
VV
Technická specifikace položky odpovídá příslušné cenové soustavě.
P | 12 | 75O5MX |  | EZS, siréna - montáž | KUS | 1 | 0 |  |  |  | 0 |  | OTSKP 2018 |  | 2
PP |  |  |  | EZS, siréna - montáž
VV
Technická specifikace položky odpovídá příslušné cenové soustavě.
P | 13 | 75O571 |  | EZS, magnetický kontakt plastový - lehké provedení | KUS | 23 | 0 |  |  |  | 0 |  | OTSKP 2018 |  | 2
PP |  |  |  | EZS, magnetický kontakt plastový - lehké provedení
VV
Technická specifikace položky odpovídá příslušné cenové soustavě.
P | 14 | 75O57X |  | EZS, MAGNETICKÝ KONTAKT - MONTÁŽ | KUS | 23 | 0 |  |  |  | 0 |  | OTSKP 2018 |  | 2
PP |  |  |  | EZS, MAGNETICKÝ KONTAKT - MONTÁŽ
VV
Technická specifikace položky odpovídá příslušné cenové soustavě
P | 15 | 75O592 |  | EZS, prostorový detektor duální | KUS | 15 | 0 |  |  |  | 0 |  | OTSKP 2018 |  | 2
PP |  |  |  | EZS, prostorový detektor duální
VV
Technická specifikace položky odpovídá příslušné cenové soustavě.
P | 16 | 75O59X |  | EZS, prostorový detektor - montáž | KUS | 15 | 0 |  |  |  | 0 |  | OTSKP 2018 |  | 2
PP |  |  |  | EZS, prostorový detektor - montáž
VV
Technická specifikace položky odpovídá příslušné cenové soustavě.
P | 17 | 75O5H1 |  | EZS, propojovací modul pro čtečku - dodávka | KUS | 9 | 0 |  |  |  | 0 |  | OTSKP 2018 |  | 2
PP |  |  |  | EZS, propojovací modul pro čtečku - dodávka
VV
Technická specifikace položky odpovídá příslušné cenové soustavě.
P | 18 | 75O5HX |  | EZS, propojovací modul pro čtečku - montáž | KUS | 9 | 0 |  |  |  | 0 |  | OTSKP 2018 |  | 2
PP |  |  |  | EZS, propojovací modul pro čtečku - montáž
VV
Technická specifikace položky odpovídá příslušné cenové soustavě.
P | 19 | 75O542 |  | EZS, klávesnice - LCD displej | KUS | 9 | 0 |  |  |  | 0 |  | OTSKP 2018 |  | 2
PP |  |  |  | EZS, klávesnice - LCD displej
VV
Technická specifikace položky odpovídá příslušné cenové soustavě.
P | 20 | 75O54X |  | EZS, klávesnice - montáž | KUS | 9 | 0 |  |  |  | 0 |  | OTSKP 2018 |  | 2
PP |  |  |  | EZS, klávesnice - montáž
VV
Technická specifikace položky odpovídá příslušné cenové soustavě.
P | 21 | 75O5G1 |  | EZS, bezkontaktní čtečka karet - dodávka | KUS | 9 | 0 |  |  |  | 0 |  | OTSKP 2018 |  | 2
PP |  |  |  | EZS, bezkontaktní čtečka karet - dodávka
VV
Technická specifikace položky odpovídá příslušné cenové soustavě.
P | 22 | 75O5GX |  | EZS, bezkontaktní čtečka karet - montáž | KUS | 9 | 0 |  |  |  | 0 |  | OTSKP 2018 |  | 2
PP |  |  |  | EZS, bezkontaktní čtečka karet - montáž
VV
Technická specifikace položky odpovídá příslušné cenové soustavě.
P | 23 | 75O551 |  | EZS, koncentrátor 8 zón + 4 PGM výstupy v plastovém krytu | KUS | 3 | 0 |  |  |  | 0 |  | OTSKP 2018 |  | 2
PP |  |  |  | EZS, koncentrátor 8 zón + 4 PGM výstupy v plastovém krytu
VV
Technická specifikace položky odpovídá příslušné cenové soustavě.
P | 24 | 75O554 |  | EZS, koncentrátor 8 zón + 4 PGM s posilovacím zdrojem v kovovém krytu | KUS | 2 | 0 |  |  |  | 0 |  | OTSKP 2018 |  | 2
PP |  |  |  | EZS, koncentrátor 8 zón + 4 PGM s posilovacím zdrojem v kovovém krytu
VV
Technická specifikace položky odpovídá příslušné cenové soustavě.
P | 25 | 75O55X |  | EZS, koncentrátor - montáž | KUS | 5 | 0 |  |  |  | 0 |  | OTSKP 2018 |  | 2
PP |  |  |  | EZS, koncentrátor - montáž
VV
Technická specifikace položky odpovídá příslušné cenové soustavě.
P | 26 | 75O5K1 |  | EZS, přepěťová ochrana sběrnice | KUS | 5 | 0 |  |  |  | 0 |  | OTSKP 2018 |  | 2
PP |  |  |  | EZS, přepěťová ochrana sběrnice
VV
Technická specifikace položky odpovídá příslušné cenové soustavě.
P | 27 | 75O5KX |  | EZS, přepěťová ochrana sběrnice - montáž | KUS | 5 | 0 |  |  |  | 0 |  | OTSKP 2018 |  | 2
PP |  |  |  | EZS, přepěťová ochrana sběrnice - montáž
VV
Technická specifikace položky odpovídá příslušné cenové soustavě.
P | 28 | R75K611 |  | Akumulátorová baterie 12V do 17 Ah - dodávka, montáž | KUS | 3 | 0 |  |  |  | 0 |  | OTSKP 2018 |  | 2
PP |  |  |  | Akumulátorová baterie 12V do 17 Ah - dodávka, montáž
VV
1. Položka obsahuje: – kompletní dodávku a montáž a souvisejícího příslušenství včetně potřebného drobného montážního materiálu – veškeré potřebné mechanizmy, včetně obsluhy, náklady na mzdy a přibližné (průměrné) náklady na pořízení potřebných materiálů včetně všech ostatních vedlejších nákladů 2. Způsob měření: Udává se počet kusů kompletní konstrukce nebo práce.
P | 29 | 75O561 |  | EZS, rozvodná krabice - dodávka | KUS | 12 | 0 |  |  |  | 0 |  | OTSKP 2018 |  | 2
PP |  |  |  | EZS, rozvodná krabice - dodávka
VV
Technická specifikace položky odpovídá příslušné cenové soustavě.
P | 30 | 75O56X |  | EZS, rozvodná krabice - montáž | KUS | 12 | 0 |  |  |  | 0 |  | OTSKP 2018 |  | 2
PP |  |  |  | EZS, rozvodná krabice - montáž
VV
Technická specifikace položky odpovídá příslušné cenové soustavě.
P | 31 | 75J321 |  | KABEL SDĚLOVACÍ PRO STRUKTUROVANOU KABELÁŽ FTP/STP | KMPÁR | 0.6 | 0 |  |  |  | 0 |  | OTSKP 2018 |  | 2
PP |  |  |  | KABEL SDĚLOVACÍ PRO STRUKTUROVANOU KABELÁŽ FTP/STP
VV
Technická specifikace položky odpovídá příslušné cenové soustavě
P | 32 | 75J32X |  | KABEL SDĚLOVACÍ PRO STRUKTUROVANOU KABELÁŽ FTP/STP - MONTÁŽ | KMPÁR | 0.6 | 0 |  |  |  | 0 |  | OTSKP 2018 |  | 2
PP |  |  |  | KABEL SDĚLOVACÍ PRO STRUKTUROVANOU KABELÁŽ FTP/STP - MONTÁŽ
VV
Technická specifikace položky odpovídá příslušné cenové soustavě
P | 33 | 75J212 |  | Kabel sdělovací pro vnitřní použití do 10 párů průměru 0,5 mm | KMPÁR | 1.4 | 0 |  |  |  | 0 |  | OTSKP 2018 |  | 2
PP |  |  |  | Kabel sdělovací pro vnitřní použití do 10 párů průměru 0,5 mm
VV
Technická specifikace položky odpovídá příslušné cenové soustavě.
P | 34 | 75J21X |  | Kabel sdělovací, montáž a upevnění | M | 700 | 0 |  |  |  | 0 |  | OTSKP 2018 |  | 2
PP |  |  |  | Kabel sdělovací, montáž a upevnění
VV
Technická specifikace položky odpovídá příslušné cenové soustavě.
P | 35 | 75J922 |  | optický patchcord singlemode přes 5m | KUS | 2 | 0 |  |  |  | 0 |  | OTSKP 2018 |  | 2
PP |  |  |  | optický patchcord singlemode přes 5m
VV
Technická specifikace položky odpovídá příslušné cenové soustavě.
P | 36 | 75J92X |  | OPTICKÝ PATCHCORD SINGLEMODE - MONTÁŽ | KUS | 2 | 0 |  |  |  | 0 |  | OTSKP 2018 |  | 2
PP |  |  |  | OPTICKÝ PATCHCORD SINGLEMODE - MONTÁŽ
VV
Technická specifikace položky odpovídá příslušné cenové soustavě
P | 37 | 75J1111 |  | Nosná lišta plastová - dodávka | M | 320 | 0 |  |  |  | 0 |  | OTSKP 2018 |  | 2
PP |  |  |  | Nosná lišta plastová - dodávka
VV
Technická specifikace položky odpovídá příslušné cenové soustavě.
P | 38 | 75J11X |  | NOSNÁ LIŠTA PLASTOVÁ - MONTÁŽ | M | 320 | 0 |  |  |  | 0 |  | OTSKP 2018 |  | 2
PP |  |  |  | NOSNÁ LIŠTA PLASTOVÁ - MONTÁŽ
VV
Technická specifikace položky odpovídá příslušné cenové soustavě
P | 39 | 742G11 |  | KABEL NN DVOU- A TŘÍŽÍLOVÝ CU S PLASTOVOU IZOLACÍ DO 2,5 MM2 | M | 40 | 0 |  |  |  | 0 |  | OTSKP 2018 |  | 2
PP |  |  |  | KABEL NN DVOU- A TŘÍŽÍLOVÝ CU S PLASTOVOU IZOLACÍ DO 2,5 MM2
VV
Technická specifikace položky odpovídá příslušné cenové soustavě
P | 40 | 742L11 |  | UKONČENÍ DVOU AŽ PĚTIŽÍLOVÉHO KABELU V ROZVADĚČI NEBO NA PŘÍSTROJI DO 2,5 MM2 | KUS | 6 | 0 |  |  |  | 0 |  | OTSKP 2018 |  | 2
PP |  |  |  | UKONČENÍ DVOU AŽ PĚTIŽÍLOVÉHO KABELU V ROZVADĚČI NEBO NA PŘÍSTROJI DO 2,5 MM2
VV
Technická specifikace položky odpovídá příslušné cenové soustavě
P | 41 | 744612 |  | JISTIČ JEDNOPÓLOVÝ (10 KA) OD 4 DO 10 A | KUS | 3 | 0 |  |  |  | 0 |  | OTSKP 2018 |  | 2
PP |  |  |  | JISTIČ JEDNOPÓLOVÝ (10 KA) OD 4 DO 10 A
VV
Technická specifikace položky odpovídá příslušné cenové soustavě
P | 42 | 702511 |  | Průraz zdivem (příčkou) zděným tloušťky do 45 cm | KUS | 15 | 0 |  |  |  | 0 |  | OTSKP 2018 |  | 2
PP |  |  |  | Průraz zdivem (příčkou) zděným tloušťky do 45 cm
VV
Technická specifikace položky odpovídá příslušné cenové soustavě.
P | 43 | 703451 |  | ELEKTROINSTALAČNÍ TRUBKA S FUNKČNÍ ODOLNOSTÍ PŘI POŽÁRU VČETNĚ UPEVNĚNÍ A PŘÍSLUŠENSTVÍ DN PRŮMĚRU DO 25 MM | M | 10 | 0 |  |  |  | 0 |  | OTSKP 2018 |  | 2
PP |  |  |  | ELEKTROINSTALAČNÍ TRUBKA S FUNKČNÍ ODOLNOSTÍ PŘI POŽÁRU VČETNĚ UPEVNĚNÍ A PŘÍSLUŠENSTVÍ DN PRŮMĚRU DO 25 MM
VV
Technická specifikace položky odpovídá příslušné cenové soustavě.
P | 44 | R741EBF |  | Protipožární tmel ( tuba - 1000ml ), do EI 90 min. | KUS | 15 | 0 |  |  |  | 0 |  | OTSKP 2018 |  | 2
PP |  |  |  | Protipožární tmel ( tuba - 1000ml ), do EI 90 min.
VV
1. Položka obsahuje: – dodávku a montáž protipožární ucpávky vč. příslušenství a pomocného materiálu, – vyhotovéní a dodání atestu – pomocné mechanismy 2. Způsob měření: Měří se počet tub.
P | 45 | 75O5O1 |  | EZS, školení a zácvik personálu obsluhujícího zařízení EZS | HOD | 8 | 0 |  |  |  | 0 |  | OTSKP 2018 |  | 2
PP |  |  |  | EZS, školení a zácvik personálu obsluhujícího zařízení EZS
VV
Technická specifikace položky odpovídá příslušné cenové soustavě.
P | 46 | 75O5O2 |  | EZS, závěrečné oživení, nastavení a funkční odzkoušení zařízení EZS | KUS | 1 | 0 |  |  |  | 0 |  | OTSKP 2018 |  | 2
PP |  |  |  | EZS, závěrečné oživení, nastavení a funkční odzkoušení zařízení EZS
VV
Technická specifikace položky odpovídá příslušné cenové soustavě.
P | 47 | 75O5O4 |  | EZS, uvedení ústředny EZS do trvalého provozu | KUS | 1 | 0 |  |  |  | 0 |  | OTSKP 2018 |  | 2
PP |  |  |  | EZS, uvedení ústředny EZS do trvalého provozu
VV
Technická specifikace položky odpovídá příslušné cenové soustavě.
P | 48 | 75O5O5 |  | EZS, revize ústředny EZS | KUS | 1 | 0 |  |  |  | 0 |  | OTSKP 2018 |  | 2
PP |  |  |  | EZS, revize ústředny EZS
VV
Technická specifikace položky odpovídá příslušné cenové soustavě.
P | 49 | 75O961 |  | DDTS ŽDC, SPOLUPRÁCE ZHOTOVITELE URČENÉHO ZAŘÍZENÍ PŘI INTEGRACI DO DDTS | KUS | 1 | 0 |  |  |  | 0 |  | OTSKP 2018 |  | 2
PP |  |  |  | DDTS ŽDC, SPOLUPRÁCE ZHOTOVITELE URČENÉHO ZAŘÍZENÍ PŘI INTEGRACI DO DDTS
VV
Technická specifikace položky odpovídá příslušné cenové soustavě
SD |  | 2 |  | Dodávky + nosný materiál, montáže - ZPDP
P | 50 | 75O111 |  | EPS (ZPDP), ÚSTŘEDNA ADRESOVATELNÁ DO 256 ADRES | KUS | 1 | 0 |  |  |  | 0 |  | OTSKP 2018 |  | 2
PP |  |  |  | EPS (ZPDP), ÚSTŘEDNA ADRESOVATELNÁ DO 256 ADRES
VV
Technická specifikace položky odpovídá příslušné cenové soustavě.
P | 51 | 75O11X |  | EPS (ZPDP), ÚSTŘEDNA - MONTÁŽ | KUS | 1 | 0 |  |  |  | 0 |  | OTSKP 2018 |  | 2
PP |  |  |  | EPS (ZPDP), ÚSTŘEDNA - MONTÁŽ
VV
Technická specifikace položky odpovídá příslušné cenové soustavě.
P | 52 | R75M215 |  | Kompletní přepěťová ochrana ústředny vč. příslušenství | celek | 1 | 0 |  |  |  | 0 |  | OTSKP 2018 |  | 2
PP |  |  |  | Kompletní přepěťová ochrana ústředny vč. příslušenství
VV
1. Položka obsahuje: – kompletní dodávku a montáž a souvisejícího příslušenství včetně potřebného drobného montážního materiálu – veškeré potřebné mechanizmy, včetně obsluhy, náklady na mzdy a přibližné (průměrné) náklady na pořízení potřebných materiálů včetně všech ostatních vedlejších nákladů 2. Způsob měření: Udává se počet kusů kompletní konstrukce nebo práce.
P | 53 | 75O121 |  | EPS (ZPDP), SOFTWARE ÚSTŘEDNY | KUS | 1 | 0 |  |  |  | 0 |  | OTSKP 2018 |  | 2
PP |  |  |  | EPS (ZPDP), SOFTWARE ÚSTŘEDNY
VV
Technická specifikace položky odpovídá příslušné cenové soustavě.
P | 54 | 75O12X |  | EPS (ZPDP), SOFTWARE ÚSTŘEDNY - MONTÁŽ | KUS | 1 | 0 |  |  |  | 0 |  | OTSKP 2018 |  | 2
PP |  |  |  | EPS (ZPDP), SOFTWARE ÚSTŘEDNY - MONTÁŽ
VV
Technická specifikace položky odpovídá příslušné cenové soustavě.
P | 55 | 75O191 |  | EPS (ZPDP), KOMUNIKAČNÍ ROZHRANÍ | KUS | 1 | 0 |  |  |  | 0 |  | OTSKP 2018 |  | 2
PP |  |  |  | EPS (ZPDP), KOMUNIKAČNÍ ROZHRANÍ
VV
Technická specifikace položky odpovídá příslušné cenové soustavě.
P | 56 | 75O19X |  | EPS (ZPDP), KOMUNIKAČNÍ ROZHRANÍ - MONTÁŽ | KUS | 1 | 0 |  |  |  | 0 |  | OTSKP 2018 |  | 2
PP |  |  |  | EPS (ZPDP), KOMUNIKAČNÍ ROZHRANÍ - MONTÁŽ
VV
Technická specifikace položky odpovídá příslušné cenové soustavě.
P | 57 | 75O1D1 |  | EPS (ZPDP), ZDROJ EPS 12 V/DO 10 A | KUS | 1 | 0 |  |  |  | 0 |  | OTSKP 2018 |  | 2
PP |  |  |  | EPS (ZPDP), ZDROJ EPS 12 V/DO 10 A
VV
Technická specifikace položky odpovídá příslušné cenové soustavě.
P | 58 | 75O1DX |  | EPS (ZPDP), ZDROJ EPS - MONTÁŽ | KUS | 1 | 0 |  |  |  | 0 |  | OTSKP 2018 |  | 2
PP |  |  |  | EPS (ZPDP), ZDROJ EPS - MONTÁŽ
VV
Technická specifikace položky odpovídá příslušné cenové soustavě.
P | 59 | R75K611 |  | Akumulátorová baterie 12V do 24 Ah - dodávka, montáž | KUS | 2 | 0 |  |  |  | 0 |  | OTSKP 2018 |  | 2
PP |  |  |  | Akumulátorová baterie 12V do 24 Ah - dodávka, montáž
VV
1. Položka obsahuje: – kompletní dodávku a montáž a souvisejícího příslušenství včetně potřebného drobného montážního materiálu – veškeré potřebné mechanizmy, včetně obsluhy, náklady na mzdy a přibližné (průměrné) náklady na pořízení potřebných materiálů včetně všech ostatních vedlejších nákladů 2. Způsob měření: Udává se počet kusů kompletní konstrukce nebo práce.
P | 60 | 75O171 |  | EPS (ZPDP), JEDNOTKA VSTUPŮ/VÝSTUPŮ | KUS | 1 | 0 |  |  |  | 0 |  | OTSKP 2018 |  | 2
PP |  |  |  | EPS (ZPDP), JEDNOTKA VSTUPŮ/VÝSTUPŮ
VV
Technická specifikace položky odpovídá příslušné cenové soustavě.
P | 61 | 75O17X |  | EPS (ZPDP), JEDNOTKA VSTUPŮ/VÝSTUPŮ - MONTÁŽ | KUS | 1 | 0 |  |  |  | 0 |  | OTSKP 2018 |  | 2
PP |  |  |  | EPS (ZPDP), JEDNOTKA VSTUPŮ/VÝSTUPŮ - MONTÁŽ
VV
Technická specifikace položky odpovídá příslušné cenové soustavě.
P | 62 | 75O1C2 |  | EPS (ZPDP), SIRÉNA VENKOVNÍ | KUS | 1 | 0 |  |  |  | 0 |  | OTSKP 2018 |  | 2
PP |  |  |  | EPS (ZPDP), SIRÉNA VENKOVNÍ
VV
Technická specifikace položky odpovídá příslušné cenové soustavě.
P | 63 | 75O1CX |  | EPS (ZPDP), SIRÉNA - MONTÁŽ | KUS | 1 | 0 |  |  |  | 0 |  | OTSKP 2018 |  | 2
PP |  |  |  | EPS (ZPDP), SIRÉNA - MONTÁŽ
VV
Technická specifikace položky odpovídá příslušné cenové soustavě.
P | 64 | 75O1AA |  | EPS (ZPDP), HLÁSIČ MULTISENZOROVÝ - LEHKÉ PROVEDENÍ | KUS | 34 | 0 |  |  |  | 0 |  | OTSKP 2018 |  | 2
PP |  |  |  | EPS (ZPDP), HLÁSIČ MULTISENZOROVÝ - LEHKÉ PROVEDENÍ
VV
Technická specifikace položky odpovídá příslušné cenové soustavě.
P | 65 | 75O1A4 |  | EPS (ZPDP), HLÁSIČ TEPLOTNÍ - LEHKÉ PROVEDENÍ | KUS | 2 | 0 |  |  |  | 0 |  | OTSKP 2018 |  | 2
PP |  |  |  | EPS (ZPDP), HLÁSIČ TEPLOTNÍ - LEHKÉ PROVEDENÍ
VV
Technická specifikace položky odpovídá příslušné cenové soustavě.
P | 66 | 75O1B1 |  | EPS (ZPDP), HLÁSIČ TLAČÍTKOVÝ - LEHKÉ PROVEDENÍ | KUS | 3 | 0 |  |  |  | 0 |  | OTSKP 2018 |  | 2
PP |  |  |  | EPS (ZPDP), HLÁSIČ TLAČÍTKOVÝ - LEHKÉ PROVEDENÍ
VV
Technická specifikace položky odpovídá příslušné cenové soustavě.
P | 67 | 75O1BX |  | EPS (ZPDP), HLÁSIČ - MONTÁŽ | KUS | 39 | 0 |  |  |  | 0 |  | OTSKP 2018 |  | 2
PP |  |  |  | EPS (ZPDP), HLÁSIČ - MONTÁŽ
VV
Technická specifikace položky odpovídá příslušné cenové soustavě.
P | 68 | 75J621 |  | KABEL SDĚLOVACÍ PRO EPS STÍNĚNÝ OHNIODOLNÝ, BEZHALOGENOVÝ PRŮMĚRU DO 0,8 MM | KMPÁR | 0.8 | 0 |  |  |  | 0 |  | OTSKP 2018 |  | 2
PP |  |  |  | KABEL SDĚLOVACÍ PRO EPS STÍNĚNÝ OHNIODOLNÝ, BEZHALOGENOVÝ PRŮMĚRU DO 0,8 MM
VV
Technická specifikace položky odpovídá příslušné cenové soustavě.
P | 69 | 75J62X |  | KABEL SDĚLOVACÍ PRO EPS STÍNĚNÝ OHNIODOLNÝ, BEZHALOGENOVÝ - MONTÁŽ | KMPÁR | 0.8 | 0 |  |  |  | 0 |  | OTSKP 2018 |  | 2
PP |  |  |  | KABEL SDĚLOVACÍ PRO EPS STÍNĚNÝ OHNIODOLNÝ, BEZHALOGENOVÝ - MONTÁŽ
VV
Technická specifikace položky odpovídá příslušné cenové soustavě.
P | 70 | 75J632 |  | KABEL SDĚLOVACÍ PRO EPS BEZHALOGENOVÝ S FUNKČNÍ ODOLNOSTÍ PRŮMĚRU DO 1,0 MM2 | KMPÁR | 0.45 | 0 |  |  |  | 0 |  | OTSKP 2018 |  | 2
PP |  |  |  | KABEL SDĚLOVACÍ PRO EPS BEZHALOGENOVÝ S FUNKČNÍ ODOLNOSTÍ PRŮMĚRU DO 1,0 MM2
VV
Technická specifikace položky odpovídá příslušné cenové soustavě.
P | 71 | 75J63X |  | KABEL SDĚLOVACÍ PRO EPS BEZHALOGENOVÝ S FUNKČNÍ ODOLNOSTÍ - MONTÁŽ | KMPÁR | 0.45 | 0 |  |  |  | 0 |  | OTSKP 2018 |  | 2
PP |  |  |  | KABEL SDĚLOVACÍ PRO EPS BEZHALOGENOVÝ S FUNKČNÍ ODOLNOSTÍ - MONTÁŽ
VV
Technická specifikace položky odpovídá příslušné cenové soustavě.
P | 72 | 75J522 |  | KABEL SILOVÝ PRO EPS BEZHALOGENOVÝ S FUNKČNÍ ODOLNOSTÍ PRŮMĚRU DO 2,5 MM2 | kmžíla | 0.06 | 0 |  |  |  | 0 |  | OTSKP 2018 |  | 2
PP |  |  |  | KABEL SILOVÝ PRO EPS BEZHALOGENOVÝ S FUNKČNÍ ODOLNOSTÍ PRŮMĚRU DO 2,5 MM2
VV
Technická specifikace položky odpovídá příslušné cenové soustavě.
P | 73 | 75J52X |  | KABEL SILOVÝ PRO EPS BEZHALOGENOVÝ S FUNKČNÍ ODOLNOSTÍ - MONTÁŽ | kmžíla | 0.06 | 0 |  |  |  | 0 |  | OTSKP 2018 |  | 2
PP |  |  |  | KABEL SILOVÝ PRO EPS BEZHALOGENOVÝ S FUNKČNÍ ODOLNOSTÍ - MONTÁŽ
VV
Technická specifikace položky odpovídá příslušné cenové soustavě.
P | 74 | 75J321 |  | KABEL SDĚLOVACÍ PRO STRUKTUROVANOU KABELÁŽ FTP/STP | KMPÁR | 0.1 | 0 |  |  |  | 0 |  | OTSKP 2018 |  | 2
PP |  |  |  | KABEL SDĚLOVACÍ PRO STRUKTUROVANOU KABELÁŽ FTP/STP
VV
Technická specifikace položky odpovídá příslušné cenové soustavě
P | 75 | 75J32X |  | KABEL SDĚLOVACÍ PRO STRUKTUROVANOU KABELÁŽ FTP/STP - MONTÁŽ | KMPÁR | 0.1 | 0 |  |  |  | 0 |  | OTSKP 2018 |  | 2
PP |  |  |  | KABEL SDĚLOVACÍ PRO STRUKTUROVANOU KABELÁŽ FTP/STP - MONTÁŽ
VV
Technická specifikace položky odpovídá příslušné cenové soustavě
P | 76 | 75J1111 |  | Nosná lišta plastová - dodávka | M | 240 | 0 |  |  |  | 0 |  | OTSKP 2018 |  | 2
PP |  |  |  | Nosná lišta plastová - dodávka
VV
Technická specifikace položky odpovídá příslušné cenové soustavě.
P | 77 | 75J11X |  | NOSNÁ LIŠTA PLASTOVÁ - MONTÁŽ | M | 240 | 0 |  |  |  | 0 |  | OTSKP 2018 |  | 2
PP |  |  |  | NOSNÁ LIŠTA PLASTOVÁ - MONTÁŽ
VV
Technická specifikace položky odpovídá příslušné cenové soustavě
P | 78 | 742L11 |  | UKONČENÍ DVOU AŽ PĚTIŽÍLOVÉHO KABELU V ROZVADĚČI NEBO NA PŘÍSTROJI DO 2,5 MM2 | KUS | 2 | 0 |  |  |  | 0 |  | OTSKP 2018 |  | 2
PP |  |  |  | UKONČENÍ DVOU AŽ PĚTIŽÍLOVÉHO KABELU V ROZVADĚČI NEBO NA PŘÍSTROJI DO 2,5 MM2
VV
Technická specifikace položky odpovídá příslušné cenové soustavě
P | 79 | 744612 |  | JISTIČ JEDNOPÓLOVÝ (10 KA) OD 4 DO 10 A | KUS | 1 | 0 |  |  |  | 0 |  | OTSKP 2018 |  | 2
PP |  |  |  | JISTIČ JEDNOPÓLOVÝ (10 KA) OD 4 DO 10 A
VV
Technická specifikace položky odpovídá příslušné cenové soustavě
P | 80 | 702511 |  | Průraz zdivem (příčkou) zděným tloušťky do 45 cm | KUS | 20 | 0 |  |  |  | 0 |  | OTSKP 2018 |  | 2
PP |  |  |  | Průraz zdivem (příčkou) zděným tloušťky do 45 cm
VV
Technická specifikace položky odpovídá příslušné cenové soustavě.
P | 81 | 703451 |  | ELEKTROINSTALAČNÍ TRUBKA S FUNKČNÍ ODOLNOSTÍ PŘI POŽÁRU VČETNĚ UPEVNĚNÍ A PŘÍSLUŠENSTVÍ DN PRŮMĚRU DO 25 MM | M | 120 | 0 |  |  |  | 0 |  | OTSKP 2018 |  | 2
PP |  |  |  | ELEKTROINSTALAČNÍ TRUBKA S FUNKČNÍ ODOLNOSTÍ PŘI POŽÁRU VČETNĚ UPEVNĚNÍ A PŘÍSLUŠENSTVÍ DN PRŮMĚRU DO 25 MM
VV
Technická specifikace položky odpovídá příslušné cenové soustavě.
P | 82 | R741EBF |  | Protipožární tmel ( tuba - 1000ml ), do EI 90 min. | KUS | 20 | 0 |  |  |  | 0 |  | OTSKP 2018 |  | 2
PP |  |  |  | Protipožární tmel ( tuba - 1000ml ), do EI 90 min.
VV
1. Položka obsahuje: – dodávku a montáž protipožární ucpávky vč. příslušenství a pomocného materiálu, – vyhotovéní a dodání atestu – pomocné mechanismy 2. Způsob měření: Měří se počet tub.
P | 83 | R703452 |  | Drážka ve zdi pro kabelovou trasu, oprava povrchu, začištění | M | 50 | 0 |  |  |  | 0 |  | OTSKP 2018 |  | 2
PP |  |  |  | Drážka ve zdi pro kabelovou trasu, oprava povrchu, začištění
VV
1. Položka obsahuje: – vyhotovení drážky ve zdi pro kabelovou trasu – oprava povrchu a začičtění po drážkování 2. Způsob měření: Měří se v metrech.
P | 84 | 703731 |  | KABELOVÁ PŘÍCHYTKA S FUNKČNÍ ODOLNOSTÍ PŘI POŽÁRU PRO ROZSAH UPNUTÍ DO 25 MM | KUS | 150 | 0 |  |  |  | 0 |  | OTSKP 2018 |  | 2
PP |  |  |  | KABELOVÁ PŘÍCHYTKA S FUNKČNÍ ODOLNOSTÍ PŘI POŽÁRU PRO ROZSAH UPNUTÍ DO 25 MM
VV
Technická specifikace položky odpovídá příslušné cenové soustavě.
P | 85 | 75O1E1 |  | EPS (ZPDP), HLAVICE KE ZKUŠEBNÍ TYČI PRO KONTROLU HLÁSIČŮ KOUŘE | KUS | 1 | 0 |  |  |  | 0 |  | OTSKP 2018 |  | 2
PP |  |  |  | EPS (ZPDP), HLAVICE KE ZKUŠEBNÍ TYČI PRO KONTROLU HLÁSIČŮ KOUŘE
VV
Technická specifikace položky odpovídá příslušné cenové soustavě.
P | 86 | 75O1E2 |  | EPS (ZPDP), HLAVICE KE ZKUŠEBNÍ TYČI PRO KONTROLU HLÁSIČŮ TEPLOTY | KUS | 1 | 0 |  |  |  | 0 |  | OTSKP 2018 |  | 2
PP |  |  |  | EPS (ZPDP), HLAVICE KE ZKUŠEBNÍ TYČI PRO KONTROLU HLÁSIČŮ TEPLOTY
VV
Technická specifikace položky odpovídá příslušné cenové soustavě.
P | 87 | 75O1E3 |  | EPS (ZPDP), ZKUŠEBNÍ PLYN PRO EPS | KUS | 1 | 0 |  |  |  | 0 |  | OTSKP 2018 |  | 2
PP |  |  |  | EPS (ZPDP), ZKUŠEBNÍ PLYN PRO EPS
VV
Technická specifikace položky odpovídá příslušné cenové soustavě.
P | 88 | 75O1E7 |  | EPS (ZPDP), ZKUŠEBNÍ A MONTÁŽNÍ TYČ PRO EPS | KUS | 1 | 0 |  |  |  | 0 |  | OTSKP 2018 |  | 2
PP |  |  |  | EPS (ZPDP), ZKUŠEBNÍ A MONTÁŽNÍ TYČ PRO EPS
VV
Technická specifikace položky odpovídá příslušné cenové soustavě.
P | 89 | 75O1H1 |  | EPS (ZPDP), ŠKOLENÍ A ZÁCVIK PERSONÁLU OBSLUHUJÍCÍHO ZAŘÍZENÍ POŽÁRNÍ SIGNALIZACE EPS | HOD | 8 | 0 |  |  |  | 0 |  | OTSKP 2018 |  | 2
PP |  |  |  | EPS (ZPDP), ŠKOLENÍ A ZÁCVIK PERSONÁLU OBSLUHUJÍCÍHO ZAŘÍZENÍ POŽÁRNÍ SIGNALIZACE EPS
VV
Technická specifikace položky odpovídá příslušné cenové soustavě.
P | 90 | 75O1H2 |  | EPS (ZPDP), MĚŘENÍ KONTINUITY, IZOLAČNÍHO STAVU A ODPORU JEDNOHO ÚSEKU SMYČKY EPS | KUS | 2 | 0 |  |  |  | 0 |  | OTSKP 2018 |  | 2
PP |  |  |  | EPS (ZPDP), MĚŘENÍ KONTINUITY, IZOLAČNÍHO STAVU A ODPORU JEDNOHO ÚSEKU SMYČKY EPS
VV
Technická specifikace položky odpovídá příslušné cenové soustavě.
P | 91 | 75O1H3 |  | EPS (ZPDP), PŘEZKOUŠENÍ POŽÁRNÍ ÚSTŘEDNY | KUS | 1 | 0 |  |  |  | 0 |  | OTSKP 2018 |  | 2
PP |  |  |  | EPS (ZPDP), PŘEZKOUŠENÍ POŽÁRNÍ ÚSTŘEDNY
VV
Technická specifikace položky odpovídá příslušné cenové soustavě.
P | 92 | 75O1H4 |  | EPS (ZPDP), UVEDENÍ POŽÁRNÍ ÚSTŘEDNY DO TRVALÉHO PROVOZU | KUS | 1 | 0 |  |  |  | 0 |  | OTSKP 2018 |  | 2
PP |  |  |  | EPS (ZPDP), UVEDENÍ POŽÁRNÍ ÚSTŘEDNY DO TRVALÉHO PROVOZU
VV
Technická specifikace položky odpovídá příslušné cenové soustavě.
P | 93 | 75O1H5 |  | EPS (ZPDP), REVIZE POŽÁRNÍ ÚSTŘEDNY | KUS | 1 | 0 |  |  |  | 0 |  | OTSKP 2018 |  | 2
PP |  |  |  | EPS (ZPDP), REVIZE POŽÁRNÍ ÚSTŘEDNY
VV
Technická specifikace položky odpovídá příslušné cenové soustavě.
P | 94 | 75O961 |  | DDTS ŽDC, SPOLUPRÁCE ZHOTOVITELE URČENÉHO ZAŘÍZENÍ PŘI INTEGRACI DO DDTS | KUS | 1 | 0 |  |  |  | 0 |  | OTSKP 2018 |  | 2
PP |  |  |  | DDTS ŽDC, SPOLUPRÁCE ZHOTOVITELE URČENÉHO ZAŘÍZENÍ PŘI INTEGRACI DO DDTS
VV
Technická specifikace položky odpovídá příslušné cenové soustavě

## PS 221
SŽDC05 |  |  |  | Příloha k formuláři pro ocenění nabídky | [10 empty] | 3
6
S | Stavba: | 5213510012 |  | Zvýšení trakčního výkonu TNS Rostoklaty | [6 empty] | D.2 |  | Aspe | 0,00 | 2
O | Objekt: | D.2 |  | Želzniční sdělovací zařízení | [9 empty] | 15,00 | 2
Typ | Poř. číslo | Kód položky | Varianta | Název položky | MJ | Množství | Jednotková hmotnost | Celková hmotnost | Cena |  |  |  | Cenové soustavy | 21,00 | 2
[9 empty] | Dodávka |  | Montáž
[9 empty] | Jednotková | Celkem | Jednotková | Celkem
O1 |  | PS 221 |  | TNS Rostoklaty, sdělovací zařízení
SD |  | 1 |  | Dodávky + nosný materiál, montáže
P | 1 | 75JA53 |  | ROZVADĚČ STRUKT. KABELÁŽE, PATCHPANEL, 24 ZÁSUVEK, DODÁVKA | KUS | 1 | 0 |  |  |  | 0 |  | OTSKP 2018 |  | 2
PP |  |  |  | ROZVADĚČ STRUKT. KABELÁŽE, PATCHPANEL, 24 ZÁSUVEK, DODÁVKA
VV
Technická specifikace položky odpovídá příslušné cenové soustavě.
P | 2 | 75JA51 |  | ROZVADĚČ STRUKT. KABELÁŽE, ORGANIZAR-DODÁVKA | KUS | 1 | 0 |  |  |  | 0 |  | OTSKP 2018 |  | 2
PP |  |  |  | ROZVADĚČ STRUKT. KABELÁŽE, ORGANIZAR-DODÁVKA
VV
Technická specifikace položky odpovídá příslušné cenové soustavě.
P | 3 | 75JA55 |  | ROZVADĚČ STRUKT. KABELÁŽE, PATCHPANEL, ZÁSUVKA RJ45, DODÁVKA, MONTÁŽ, UKONČ. KABELU | KUS | 24 | 0 |  |  |  | 0 |  | OTSKP 2018 |  | 2
PP |  |  |  | ROZVADĚČ STRUKT. KABELÁŽE, PATCHPANEL, ZÁSUVKA RJ45, DODÁVKA, MONTÁŽ, UKONČ. KABELU
VV
Technická specifikace položky odpovídá příslušné cenové soustavě.
P | 4 | 75JA5X |  | ROZVADĚČ STRUKT. KABELÁŽE, MONTÁŽ ORGANIZARU, PATCHPANELU | KUS | 2 | 0 |  |  |  | 0 |  | OTSKP 2018 |  | 2
PP |  |  |  | ROZVADĚČ STRUKT. KABELÁŽE, MONTÁŽ ORGANIZARU, PATCHPANELU
VV
Technická specifikace položky odpovídá příslušné cenové soustavě.
P | 5 | 75JA32 |  | ZÁSUVKA SDRUŽENNÁ NA OMÍTKU | KUS | 8 | 0 |  |  |  | 0 |  | OTSKP 2018 |  | 2
PP |  |  |  | ZÁSUVKA SDRUŽENNÁ NA OMÍTKU
VV
Technická specifikace položky odpovídá příslušné cenové soustavě.
P | 6 | 75JA3X |  | ZÁSUVKA SDRUŽENNÁ - MONTÁŽ | KUS | 8 | 0 |  |  |  | 0 |  | OTSKP 2018 |  | 2
PP |  |  |  | ZÁSUVKA SDRUŽENNÁ - MONTÁŽ
VV
Technická specifikace položky odpovídá příslušné cenové soustavě.
P | 7 | 75M311 |  | DIGITÁLNÍ TELEFONIE A VOIP, TELEFONNÍ PŘÍSTROJ DIGITÁLNÍ ZÁKLADNÍ - DODÁVKA | KUS | 2 | 0 |  |  |  | 0 |  | OTSKP 2018 |  | 2
PP |  |  |  | DIGITÁLNÍ TELEFONIE A VOIP, TELEFONNÍ PŘÍSTROJ DIGITÁLNÍ ZÁKLADNÍ - DODÁVKA
VV
Technická specifikace položky odpovídá příslušné cenové soustavě.
P | 8 | 75M31X |  | DIGITÁLNÍ TELEFONIE A VOIP, TELEFONNÍ PŘÍSTROJ DIGITÁLNÍ ZÁKLADNÍ - MONTÁŽ | KUS | 2 | 0 |  |  |  | 0 |  | OTSKP 2018 |  | 2
PP |  |  |  | DIGITÁLNÍ TELEFONIE A VOIP, TELEFONNÍ PŘÍSTROJ DIGITÁLNÍ ZÁKLADNÍ - MONTÁŽ
VV
Technická specifikace položky odpovídá příslušné cenové soustavě.
P | 9 | R75J6DF |  | Dveřní komunikátor vč. zápustné krabice, stolního telefonu, zdroje, el. otevírač | KUS | 1 | 0 |  |  |  | 0 |  | OTSKP 2018 |  | 2
PP |  |  |  | Dveřní komunikátor vč. zápustné krabice, stolního telefonu, zdroje, el. otevírač
VV
1. Položka obsahuje: – dodávku specifikovaného bloku/zařízení včetně potřebného drobného montážního materiálu – dodávku souvisejícího příslušenství pro specifikovaný blok/zařízení – dopravu a skladování 2. Položka neobsahuje: X 3. Způsob měření: Udává se počet kusů kompletní konstrukce nebo práce.
P | 10 | R75J6EF |  | Přepěťová ochrana do racku pro napájení komunikátoru | KUS | 1 | 0 |  |  |  | 0 |  | OTSKP 2018 |  | 2
PP |  |  |  | Přepěťová ochrana do racku pro napájení komunikátoru
VV
1. Položka obsahuje: – dodávku specifikovaného bloku/zařízení včetně potřebného drobného montážního materiálu – dodávku souvisejícího příslušenství pro specifikovaný blok/zařízení – dopravu a skladování 2. Položka neobsahuje: X 3. Způsob měření: Udává se počet kusů kompletní konstrukce nebo práce.
P | 11 | 75L231 |  | HODINY PODRUŽNÉ NEBO AUTONOMNÍ VNITŘNÍ RUČIČKOVÉ JEDNOSTRANNÉ DO 50 CM, DCF | KUS | 2 | 0 |  |  |  | 0 |  | OTSKP 2018 |  | 2
PP |  |  |  | HODINY PODRUŽNÉ NEBO AUTONOMNÍ VNITŘNÍ RUČIČKOVÉ JEDNOSTRANNÉ DO 50 CM, DCF
VV
Technická specifikace položky odpovídá příslušné cenové soustavě.
P | 12 | 75L23X |  | HODINY PODRUŽNÉ NEBO AUTONOMNÍ VNITŘNÍ - MONTÁŽ | KUS | 2 | 0 |  |  |  | 0 |  | OTSKP 2018 |  | 2
PP |  |  |  | HODINY PODRUŽNÉ NEBO AUTONOMNÍ VNITŘNÍ - MONTÁŽ
VV
Technická specifikace položky odpovídá příslušné cenové soustavě.
P | 13 | 744612 |  | JISTIČ JEDNOPÓLOVÝ (10 KA) OD 4 DO 10 A | KUS | 1 | 0 |  |  |  | 0 |  | OTSKP 2018 |  | 2
PP |  |  |  | JISTIČ JEDNOPÓLOVÝ (10 KA) OD 4 DO 10 A
VV
Technická specifikace položky odpovídá příslušné cenové soustavě
P | 14 | 75HMECR |  | PROPOJOVACÍ PATCH KABEL - 1M | KUS | 24 | 0 |  |  |  | 0 |  | OTSKP 2018 |  | 2
PP |  |  |  | PROPOJOVACÍ PATCH KABEL - 1M
VV
1. Položka obsahuje: - Dodávka a montáž dle textace položky.
P | 15 | 75J321 |  | KABEL SDĚLOVACÍ PRO STRUKTUROVANOU KABELÁŽ FTP/STP | KMPÁR | 1 | 0 |  |  |  | 0 |  | OTSKP 2018 |  | 2
PP |  |  |  | KABEL SDĚLOVACÍ PRO STRUKTUROVANOU KABELÁŽ FTP/STP
VV
Technická specifikace položky odpovídá příslušné cenové soustavě
P | 16 | 75J32X |  | KABEL SDĚLOVACÍ PRO STRUKTUROVANOU KABELÁŽ FTP/STP - MONTÁŽ | KMPÁR | 1 | 0 |  |  |  | 0 |  | OTSKP 2018 |  | 2
PP |  |  |  | KABEL SDĚLOVACÍ PRO STRUKTUROVANOU KABELÁŽ FTP/STP - MONTÁŽ
VV
Technická specifikace položky odpovídá příslušné cenové soustavě
P | 17 | 75J212 |  | Kabel sdělovací pro vnitřní použití do 10 párů průměru 0,5 mm | KMPÁR | 0.06 | 0 |  |  |  | 0 |  | OTSKP 2018 |  | 2
PP |  |  |  | Kabel sdělovací pro vnitřní použití do 10 párů průměru 0,5 mm
VV
Technická specifikace položky odpovídá příslušné cenové soustavě.
P | 18 | 75J21X |  | Kabel sdělovací, montáž a upevnění | M | 20 | 0 |  |  |  | 0 |  | OTSKP 2018 |  | 2
PP |  |  |  | Kabel sdělovací, montáž a upevnění
VV
Technická specifikace položky odpovídá příslušné cenové soustavě.
P | 19 | 75J1115 |  | Nosná lišta plastová - dodávka | M | 10 | 0 |  |  |  | 0 |  | OTSKP 2018 |  | 2
PP |  |  |  | Nosná lišta plastová - dodávka
VV
Technická specifikace položky odpovídá příslušné cenové soustavě.
P | 20 | 75J11X |  | NOSNÁ LIŠTA PLASTOVÁ - MONTÁŽ | M | 10 | 0 |  |  |  | 0 |  | OTSKP 2018 |  | 2
PP |  |  |  | NOSNÁ LIŠTA PLASTOVÁ - MONTÁŽ
VV
Technická specifikace položky odpovídá příslušné cenové soustavě
P | 21 | 742G11 |  | KABEL NN DVOU- A TŘÍŽÍLOVÝ CU S PLASTOVOU IZOLACÍ DO 2,5 MM2 | M | 30 | 0 |  |  |  | 0 |  | OTSKP 2018 |  | 2
PP |  |  |  | KABEL NN DVOU- A TŘÍŽÍLOVÝ CU S PLASTOVOU IZOLACÍ DO 2,5 MM2
VV
Technická specifikace položky odpovídá příslušné cenové soustavě
P | 22 | 742L11 |  | UKONČENÍ DVOU AŽ PĚTIŽÍLOVÉHO KABELU V ROZVADĚČI NEBO NA PŘÍSTROJI DO 2,5 MM2 | KUS | 6 | 0 |  |  |  | 0 |  | OTSKP 2018 |  | 2
PP |  |  |  | UKONČENÍ DVOU AŽ PĚTIŽÍLOVÉHO KABELU V ROZVADĚČI NEBO NA PŘÍSTROJI DO 2,5 MM2
VV
Technická specifikace položky odpovídá příslušné cenové soustavě
P | 23 | 703421 |  | ELEKTROINSTALAČNÍ TRUBKA PLASTOVÁ UV STABILNÍ VČETNĚ UPEVNĚNÍ A PŘÍSLUŠENSTVÍ DN PRŮMĚRU DO 25 MM | M | 30 | 0 |  |  |  | 0 |  | OTSKP 2018 |  | 2
PP |  |  |  | elektroinstalační trubka DN 25mm
VV
1. Položka obsahuje: – kompletní montáž, rozměření, upevnění, řezání, spojování a pod. – veškerý spojovací a montážní materiál – pomocné mechanismy a nátěr 2. Položka neobsahuje: X 3. Způsob měření: Měří se metr délkový.
P | 24 | 703451 |  | ELEKTROINSTALAČNÍ TRUBKA S FUNKČNÍ ODOLNOSTÍ PŘI POŽÁRU VČETNĚ UPEVNĚNÍ A PŘÍSLUŠENSTVÍ DN PRŮMĚRU DO 25 MM | M | 30 | 0 |  |  |  | 0 |  | OTSKP 2018 |  | 2
PP |  |  |  | ELEKTROINSTALAČNÍ TRUBKA S FUNKČNÍ ODOLNOSTÍ PŘI POŽÁRU VČETNĚ UPEVNĚNÍ A PŘÍSLUŠENSTVÍ DN PRŮMĚRU DO 25 MM
VV
Technická specifikace položky odpovídá příslušné cenové soustavě.
P | 25 | 702511 |  | Průraz zdivem (příčkou) zděným tloušťky do 45 cm | KUS | 1 | 0 |  |  |  | 0 |  | OTSKP 2018 |  | 2
PP |  |  |  | Průraz zdivem (příčkou) zděným tloušťky do 45 cm
VV
Technická specifikace položky odpovídá příslušné cenové soustavě.
P | 26 | 703213 |  | KABELOVÝ ŽLAB NOSNÝ/DRÁTĚNÝ ŽÁROVĚ ZINKOVANÝ VČETNĚ UPEVNĚNÍ A PŘÍSLUŠENSTVÍ SVĚTLÉ ŠÍŘKY PŘES 250 DO 400 MM | M | 10 | 0 |  |  |  | 0 |  | OTSKP 2018 |  | 2
PP |  |  |  | KABELOVÝ ŽLAB NOSNÝ/DRÁTĚNÝ ŽÁROVĚ ZINKOVANÝ VČETNĚ UPEVNĚNÍ A PŘÍSLUŠENSTVÍ SVĚTLÉ ŠÍŘKY PŘES 250 DO 400 MM
VV
Technická specifikace položky odpovídá příslušné cenové soustavě.
P | 27 | 75IF41 |  | MONTÁŽNÍ RÁM DO 10+1 | KUS | 1 | 0 |  |  |  | 0 |  | OTSKP 2018 |  | 2
PP |  |  |  | MONTÁŽNÍ RÁM DO 10+1
VV
Technická specifikace položky odpovídá příslušné cenové soustavě.
P | 28 | 75IF4X |  | MONTÁŽNÍ RÁM DO 10+1 - MONTÁŽ | KUS | 1 | 0 |  |  |  | 0 |  | OTSKP 2018 |  | 2
PP |  |  |  | MONTÁŽNÍ RÁM DO 10+1 - MONTÁŽ
VV
Technická specifikace položky odpovídá příslušné cenové soustavě.
P | 29 | 75IF11 |  | SPOJOVACÍ SVORKOVNICE 2/10 | KUS | 1 | 0 |  |  |  | 0 |  | OTSKP 2018 |  | 2
PP |  |  |  | SPOJOVACÍ SVORKOVNICE 2/10
VV
Technická specifikace položky odpovídá příslušné cenové soustavě.
P | 30 | 75IF1X |  | SPOJOVACÍ SVORKOVNICE 2/10 - MONTÁŽ | KUS | 1 | 0 |  |  |  | 0 |  | OTSKP 2018 |  | 2
PP |  |  |  | SPOJOVACÍ SVORKOVNICE 2/10 - MONTÁŽ
VV
Technická specifikace položky odpovídá příslušné cenové soustavě.
P | 31 | 75J131 |  | NOSNÁ LIŠTA DIN | M | 1 | 0 |  |  |  | 0 |  | OTSKP 2018 |  | 2
PP |  |  |  | NOSNÁ LIŠTA DIN
VV
Technická specifikace položky odpovídá příslušné cenové soustavě.
P | 32 | 75J13X |  | NOSNÁ LIŠTA DIN - MONTÁŽ | M | 1 | 0 |  |  |  | 0 |  | OTSKP 2018 |  | 2
PP |  |  |  | NOSNÁ LIŠTA DIN - MONTÁŽ
VV
Technická specifikace položky odpovídá příslušné cenové soustavě.
P | 33 | 75IFA1 |  | NOSNÍK BLESKOJISTEK | KUS | 1 | 0 |  |  |  | 0 |  | OTSKP 2018 |  | 2
PP |  |  |  | NOSNÍK BLESKOJISTEK
VV
Technická specifikace položky odpovídá příslušné cenové soustavě.

## PS 230
SŽDC05 |  |  |  | Příloha k formuláři pro ocenění nabídky | [10 empty] | 3
6
S | Stavba: | 5213510012 |  | Zvýšení trakčního výkonu TNS Rostoklaty | [6 empty] | D.2 |  | Aspe | 0,00 | 2
O | Objekt: | D.2 |  | Želzniční sdělovací zařízení | [9 empty] | 15,00 | 2
Typ | Poř. číslo | Kód položky | Varianta | Název položky | MJ | Množství | Jednotková hmotnost | Celková hmotnost | Cena |  |  |  | Cenové soustavy | 21,00 | 2
[9 empty] | Dodávka |  | Montáž
[9 empty] | Jednotková | Celkem | Jednotková | Celkem
O1 |  | PS 230 |  | TNS Rostoklaty, kamerový systém
SD |  | 1 |  | Zemní práce
P | 1 | 13173 |  | HLOUBENÍ JAM ZAPAŽ I NEPAŽ TŘ. I | M3 | 3 | 0 |  |  |  | 0 |  | OTSKP 2018 |  | 2
PP |  |  |  | HLOUBENÍ JAM ZAPAŽ I NEPAŽ TŘ. I
VV
Technická specifikace položky odpovídá příslušné cenové soustavě
P | 2 | 131738 |  | HLOUBENÍ JAM ZAPAŽ I NEPAŽ TŘ. I, ODVOZ DO 20KM | M3 | 3 | 0 |  |  |  | 0 |  | OTSKP 2018 |  | 2
PP |  |  |  | HLOUBENÍ JAM ZAPAŽ I NEPAŽ TŘ. I, ODVOZ DO 20KM
VV
Technická specifikace položky odpovídá příslušné cenové soustavě
P | 3 | 701001 |  | OZNAČOVACÍ ŠTÍTEK KABELOVÉHO VEDENÍ, SPOJKY NEBO KABELOVÉ SKŘÍNĚ (VČETNĚ OBJÍMKY) | KUS | 15 | 0 |  |  |  | 0 |  | OTSKP 2018 |  | 2
PP |  |  |  | OZNAČOVACÍ ŠTÍTEK KABELOVÉHO VEDENÍ, SPOJKY NEBO KABELOVÉ SKŘÍNĚ (VČETNĚ OBJÍMKY)
VV
Technická specifikace položky odpovídá příslušné cenové soustavě
SD |  | 2 |  | Kamerový systém
P | 4 | 75L421 |  | KAMERA DIGITÁLNÍ (IP) PEVNÁ | KUS | 9 | 0 |  |  |  | 0 |  | OTSKP 2018 |  | 2
PP |  |  |  | KAMERA DIGITÁLNÍ (IP) PEVNÁ
VV
Technická specifikace položky odpovídá příslušné cenové soustavě
P | 5 | 75L42X |  | KAMERA DIGITÁLNÍ (IP) - MONTÁŽ | KUS | 9 | 0 |  |  |  | 0 |  | OTSKP 2018 |  | 2
PP |  |  |  | KAMERA DIGITÁLNÍ (IP) - MONTÁŽ
VV
Technická specifikace položky odpovídá příslušné cenové soustavě
P | 6 | 75L431 |  | KAMERA DIGITÁLNÍ (IP) DOME PEVNÁ | KUS | 4 | 0 |  |  |  | 0 |  | OTSKP 2018 |  | 2
PP |  |  |  | KAMERA DIGITÁLNÍ (IP) DOME PEVNÁ
VV
Technická specifikace položky odpovídá příslušné cenové soustavě
P | 7 | 75L432 |  | KAMERA DIGITÁLNÍ (IP) DOME OTOČNÁ | KUS | 1 | 0 |  |  |  | 0 |  | OTSKP 2018 |  | 2
PP |  |  |  | KAMERA DIGITÁLNÍ (IP) DOME OTOČNÁ
VV
Technická specifikace položky odpovídá příslušné cenové soustavě
P | 8 | 75L43X |  | KAMERA DIGITÁLNÍ (IP) DOME - MONTÁŽ | KUS | 5 | 0 |  |  |  | 0 |  | OTSKP 2018 |  | 2
PP |  |  |  | KAMERA DIGITÁLNÍ (IP) DOME - MONTÁŽ
VV
Technická specifikace položky odpovídá příslušné cenové soustavě
P | 9 | 75L424 |  | KAMERA DIGITÁLNÍ (IP) - SW LICENCE | KUS | 14 | 0 |  |  |  | 0 |  | OTSKP 2018 |  | 2
PP |  |  |  | KAMERA DIGITÁLNÍ (IP) - SW LICENCE
VV
Technická specifikace položky odpovídá příslušné cenové soustavě
P | 10 | 75K231 |  | NAPÁJECÍ ZDROJ 48 V DC DO 5 A | KUS | 4 | 0 |  |  |  | 0 |  | OTSKP 2018 |  | 2
PP |  |  |  | Technická specifikace položky odpovídá příslušné cenové soustavě
VV
P | 11 | 75K23X |  | NAPÁJECÍ ZDROJ 48 V DC - MONTÁŽ | KUS | 4 | 0 |  |  |  | 0 |  | OTSKP 2018 |  | 2
PP |  |  |  | NAPÁJECÍ ZDROJ 48 V DC - MONTÁŽ
VV
Technická specifikace položky odpovídá příslušné cenové soustavě
P | 12 | 75L452 |  | KAMEROVÝ SERVER - ZÁZNAMOVÉ ZAŘÍZENÍ, DO 16 KAMER (HW, SW, LICENCE) | KUS | 1 | 0 |  |  |  | 0 |  | OTSKP 2018 |  | 2
PP |  |  |  | KAMEROVÝ SERVER - ZÁZNAMOVÉ ZAŘÍZENÍ, DO 16 KAMER (HW, SW, LICENCE)
VV
Technická specifikace položky odpovídá příslušné cenové soustavě
P | 13 | 75L457 |  | KAMEROVÝ SERVER - HDD PŘES 2 TB, PRO PROVOZ 24/7 | KUS | 2 | 0 |  |  |  | 0 |  | OTSKP 2018 |  | 2
PP |  |  |  | KAMEROVÝ SERVER - HDD PŘES 2 TB, PRO PROVOZ 24/7
VV
Technická specifikace položky odpovídá příslušné cenové soustavě
P | 14 | 75L45X |  | KAMEROVÝ SERVER - MONTÁŽ | KUS | 1 | 0 |  |  |  | 0 |  | OTSKP 2018 |  | 2
PP |  |  |  | KAMEROVÝ SERVER - MONTÁŽ
VV
Technická specifikace položky odpovídá příslušné cenové soustavě
P | 15 | 75L46W |  | KLIENSTKÉ PRACOVIŠTĚ - DOPLNĚNÍ HW, SW, LICENCE | KUS | 1 | 0 |  |  |  | 0 |  | OTSKP 2018 |  | 2
PP |  |  |  | KLIENSTKÉ PRACOVIŠTĚ - DOPLNĚNÍ HW, SW, LICENCE
VV
Technická specifikace položky odpovídá příslušné cenové soustavě
P | 16 | R100 |  | ZŘÍZENÍ SERVISNÍ ZÁSUVKY PRO STAHOVÁNÍ ZÁZNAMU Z KS | KUS | 1 | 0 |  |  |  | 0 |  | OTSKP 2018 |  | 2
PP |  |  |  | ZŘÍZENÍ SERVISNÍ ZÁSUVKY PRO STAHOVÁNÍ ZÁZNAMU Z KS
VV
zahrnuje veškeré náklady spojené s objednatelem požadovanými pracemi
P | 17 | R101 |  | SWITCH ETHERNET 4 PORTy SFP, OPTICKÉ ROZHRANÍ | KUS | 1 | 0 |  |  |  | 0 |  | OTSKP 2018 |  | 2
PP |  |  |  | SWITCH ETHERNET 4 PORTy SFP, OPTICKÉ ROZHRANÍ
VV
zahrnuje veškeré náklady spojené s objednatelem požadovanými pracemi
P | 18 | 75M976 |  | PŘEVODNÍK - SFP | KUS | 6 | 0 |  |  |  | 0 |  | OTSKP 2018 |  | 2
PP |  |  |  | PŘEVODNÍK - SFP
VV
Technická specifikace položky odpovídá příslušné cenové soustavě
P | 19 | 75M97X |  | PŘEVODNÍK - MONTÁŽ | KUS | 6 | 0 |  |  |  | 0 |  | OTSKP 2018 |  | 2
PP |  |  |  | PŘEVODNÍK - MONTÁŽ
VV
Technická specifikace položky odpovídá příslušné cenové soustavě
P | 20 | R102 |  | DATOVÁ INFRASTRUKTURA LAN, PRŮMYSLOVÝ RINGSWITCH - L2 4X10/100 PoE + 2XUPLINK | KUS | 3 | 0 |  |  |  | 0 |  | OTSKP 2018 |  | 2
PP |  |  |  | DATOVÁ INFRASTRUKTURA LAN, PRŮMYSLOVÝ RINGSWITCH - L2 4X10/100 PoE + 2XUPLINK
VV
zahrnuje veškeré náklady spojené s objednatelem požadovanými pracemi
P | 21 | 75M92X |  | DATOVÁ INFRASTRUKTURA LAN, PRŮMYSLOVÝ RINGSWITCH - MONTÁŽ | KUS | 3 | 0 |  |  |  | 0 |  | OTSKP 2018 |  | 2
PP |  |  |  | DATOVÁ INFRASTRUKTURA LAN, PRŮMYSLOVÝ RINGSWITCH - MONTÁŽ
VV
Technická specifikace položky odpovídá příslušné cenové soustavě
P | 22 | 75IEF1 |  | OPTICKÝ ROZVADĚČ NA ZEĎ DO 12 VLÁKEN | KUS | 3 | 0 |  |  |  | 0 |  | OTSKP 2018 |  | 2
PP |  |  |  | OPTICKÝ ROZVADĚČ NA ZEĎ DO 12 VLÁKEN
VV
Technická specifikace položky odpovídá příslušné cenové soustavě
P | 23 | 75IEFX |  | OPTICKÝ ROZVADĚČ NA ZEĎ - MONTÁŽ | KUS | 3 | 0 |  |  |  | 0 |  | OTSKP 2018 |  | 2
PP |  |  |  | OPTICKÝ ROZVADĚČ NA ZEĎ - MONTÁŽ
VV
Technická specifikace položky odpovídá příslušné cenové soustavě
P | 24 | 75J821 |  | OPTICKÝ PIGTAIL SINGLEMODE DO 2 M | KUS | 24 | 0 |  |  |  | 0 |  | OTSKP 2018 |  | 2
PP |  |  |  | OPTICKÝ PIGTAIL SINGLEMODE DO 2 M
VV
Technická specifikace položky odpovídá příslušné cenové soustavě
P | 25 | 75J82X |  | OPTICKÝ PIGTAIL SINGLEMODE - MONTÁŽ | KUS | 24 | 0 |  |  |  | 0 |  | OTSKP 2018 |  | 2
PP |  |  |  | OPTICKÝ PIGTAIL SINGLEMODE - MONTÁŽ
VV
Technická specifikace položky odpovídá příslušné cenové soustavě
P | 26 | 75J921 |  | OPTICKÝ PATCHCORD SINGLEMODE DO 5 M | KUS | 12 | 0 |  |  |  | 0 |  | OTSKP 2018 |  | 2
PP |  |  |  | OPTICKÝ PATCHCORD SINGLEMODE DO 5 M
VV
Technická specifikace položky odpovídá příslušné cenové soustavě
P | 27 | 75J92X |  | OPTICKÝ PATCHCORD SINGLEMODE - MONTÁŽ | KUS | 12 | 0 |  |  |  | 0 |  | OTSKP 2018 |  | 2
PP |  |  |  | OPTICKÝ PATCHCORD SINGLEMODE - MONTÁŽ
VV
Technická specifikace položky odpovídá příslušné cenové soustavě
P | 28 | 75I811 |  | KABEL OPTICKÝ SINGLEMODE DO 12 VLÁKEN | KMVLÁKNO | 2.12 | 0 |  |  |  | 0 |  | OTSKP 2018 |  | 2
PP |  |  |  | KABEL OPTICKÝ SINGLEMODE DO 12 VLÁKEN
VV
Technická specifikace položky odpovídá příslušné cenové soustavě
P | 29 | 75I819 |  | KABEL OPTICKÝ SINGLEMODE - MONTÁŽ DO OSAZENÉ TRUBKY | M | 530 | 0 |  |  |  | 0 |  | OTSKP 2018 |  | 2
PP |  |  |  | KABEL OPTICKÝ SINGLEMODE - MONTÁŽ DO OSAZENÉ TRUBKY
VV
Technická specifikace položky odpovídá příslušné cenové soustavě
P | 30 | 75I851 |  | KABEL OPTICKÝ - REZERVA PŘES 500 MM | KUS | 2 | 0 |  |  |  | 0 |  | OTSKP 2018 |  | 2
PP |  |  |  | KABEL OPTICKÝ - REZERVA PŘES 500 MM
VV
Technická specifikace položky odpovídá příslušné cenové soustavě
P | 31 | 75I85X |  | KABEL OPTICKÝ - REZERVA PŘES 500 MM - MONTÁŽ | KUS | 2 | 0 |  |  |  | 0 |  | OTSKP 2018 |  | 2
PP |  |  |  | KABEL OPTICKÝ - REZERVA PŘES 500 MM - MONTÁŽ
VV
Technická specifikace položky odpovídá příslušné cenové soustavě
P | 32 | 75IH61 |  | UKONČENÍ KABELU OPTICKÉHO DO 12 VLÁKEN | KUS | 6 | 0 |  |  |  | 0 |  | OTSKP 2018 |  | 2
PP |  |  |  | UKONČENÍ KABELU OPTICKÉHO DO 12 VLÁKEN
VV
Technická specifikace položky odpovídá příslušné cenové soustavě
P | 33 | 75IH91 |  | UKONČENÍ KABELU ŠTÍTEK KABELOVÝ | KUS | 10 | 0 |  |  |  | 0 |  | OTSKP 2018 |  | 2
PP |  |  |  | UKONČENÍ KABELU ŠTÍTEK KABELOVÝ
VV
Technická specifikace položky odpovídá příslušné cenové soustavě
P | 34 | 75IH9X |  | UKONČENÍ KABELU ŠTÍTEK KABELOVÝ - MONTÁŽ | KUS | 10 | 0 |  |  |  | 0 |  | OTSKP 2018 |  | 2
PP |  |  |  | UKONČENÍ KABELU ŠTÍTEK KABELOVÝ - MONTÁŽ
VV
Technická specifikace položky odpovídá příslušné cenové soustavě
P | 35 | 75IK21 |  | MĚŘENÍ KOMPLEXNÍ OPTICKÉHO KABELU | VLÁKNO | 12 | 0 |  |  |  | 0 |  | OTSKP 2018 |  | 2
PP |  |  |  | MĚŘENÍ KOMPLEXNÍ OPTICKÉHO KABELU
VV
Technická specifikace položky odpovídá příslušné cenové soustavě.
P | 36 | 75J131 |  | NOSNÁ LIŠTA DIN | M | 3 | 0 |  |  |  | 0 |  | OTSKP 2018 |  | 2
PP |  |  |  | NOSNÁ LIŠTA DIN
VV
Technická specifikace položky odpovídá příslušné cenové soustavě
P | 37 | 75J13X |  | NOSNÁ LIŠTA DIN - MONTÁŽ | M | 3 | 0 |  |  |  | 0 |  | OTSKP 2018 |  | 2
PP |  |  |  | NOSNÁ LIŠTA DIN - MONTÁŽ
VV
Technická specifikace položky odpovídá příslušné cenové soustavě.
P | 38 | 75J321 |  | KABEL SDĚLOVACÍ PRO STRUKTUROVANOU KABELÁŽ FTP/STP | KMPÁR | 1.64 | 0 |  |  |  | 0 |  | OTSKP 2018 |  | 2
PP |  |  |  | KABEL SDĚLOVACÍ PRO STRUKTUROVANOU KABELÁŽ FTP/STP
VV
Technická specifikace položky odpovídá příslušné cenové soustavě
P | 39 | 75J32X |  | KABEL SDĚLOVACÍ PRO STRUKTUROVANOU KABELÁŽ FTP/STP - MONTÁŽ | KMPÁR | 1.64 | 0 |  |  |  | 0 |  | OTSKP 2018 |  | 2
PP |  |  |  | KABEL SDĚLOVACÍ PRO STRUKTUROVANOU KABELÁŽ FTP/STP - MONTÁŽ
VV
Technická specifikace položky odpovídá příslušné cenové soustavě
P | 40 | 703412 |  | ELEKTROINSTALAČNÍ TRUBKA PLASTOVÁ VČETNĚ UPEVNĚNÍ A PŘÍSLUŠENSTVÍ DN PRŮMĚRU PŘES 25 DO 40 MM | M | 100 | 0 |  |  |  | 0 |  | OTSKP 2018 |  | 2
PP |  |  |  | ELEKTROINSTALAČNÍ TRUBKA PLASTOVÁ VČETNĚ UPEVNĚNÍ A PŘÍSLUŠENSTVÍ DN PRŮMĚRU PŘES 25 DO 40 MM
VV
Technická specifikace položky odpovídá příslušné cenové soustavě
P | 41 | 703422 |  | ELEKTROINSTALAČNÍ TRUBKA PLASTOVÁ UV STABILNÍ VČETNĚ UPEVNĚNÍ A PŘÍSLUŠENSTVÍ DN PRŮMĚRU PŘES 25 DO 40 MM | M | 30 | 0 |  |  |  | 0 |  | OTSKP 2018 |  | 2
PP |  |  |  | ELEKTROINSTALAČNÍ TRUBKA PLASTOVÁ UV STABILNÍ VČETNĚ UPEVNĚNÍ A PŘÍSLUŠENSTVÍ DN PRŮMĚRU PŘES 25 DO 40 MM
VV
Technická specifikace položky odpovídá příslušné cenové soustavě.
P | 42 | 703442 |  | ELEKTROINSTALAČNÍ TRUBKA OCELOVÁ VČETNĚ UPEVNĚNÍ A PŘÍSLUŠENSTVÍ DN PRŮMĚRU PŘES 25 DO 40 MM | M | 30 | 0 |  |  |  | 0 |  | OTSKP 2018 |  | 2
PP |  |  |  | ELEKTROINSTALAČNÍ TRUBKA OCELOVÁ VČETNĚ UPEVNĚNÍ A PŘÍSLUŠENSTVÍ DN PRŮMĚRU PŘES 25 DO 40 MM
VV
Technická specifikace položky odpovídá příslušné cenové soustavě
P | 43 | 703452 |  | ELEKTROINSTALAČNÍ TRUBKA S FUNKČNÍ ODOLNOSTÍ PŘI POŽÁRU VČETNĚ UPEVNĚNÍ A PŘÍSLUŠENSTVÍ DN PRŮMĚRU PŘES 25 DO 40 MM | M | 50 | 0 |  |  |  | 0 |  | OTSKP 2018 |  | 2
PP |  |  |  | ELEKTROINSTALAČNÍ TRUBKA S FUNKČNÍ ODOLNOSTÍ PŘI POŽÁRU VČETNĚ UPEVNĚNÍ A PŘÍSLUŠENSTVÍ DN PRŮMĚRU PŘES 25 DO 40 MM
VV
Technická specifikace položky odpovídá příslušné cenové soustavě
P | 44 | 703512 |  | ELEKTROINSTALAČNÍ LIŠTA ŠÍŘKY PŘES 30 DO 60 MM | M | 150 | 0 |  |  |  | 0 |  | OTSKP 2018 |  | 2
PP |  |  |  | ELEKTROINSTALAČNÍ LIŠTA ŠÍŘKY PŘES 30 DO 60 MM
VV
Technická specifikace položky odpovídá příslušné cenové soustavě
P | 45 | 742G11 |  | KABEL NN DVOU- A TŘÍŽÍLOVÝ CU S PLASTOVOU IZOLACÍ DO 2,5 MM2 | M | 30 | 0 |  |  |  | 0 |  | OTSKP 2018 |  | 2
PP |  |  |  | KABEL NN DVOU- A TŘÍŽÍLOVÝ CU S PLASTOVOU IZOLACÍ DO 2,5 MM2
VV
Technická specifikace položky odpovídá příslušné cenové soustavě
P | 46 | 742F12 |  | KABEL NN NEBO VODIČ JEDNOŽÍLOVÝ CU S PLASTOVOU IZOLACÍ OD 4 DO 16 MM2 | M | 30 | 0 |  |  |  | 0 |  | OTSKP 2018 |  | 2
PP |  |  |  | KABEL NN NEBO VODIČ JEDNOŽÍLOVÝ CU S PLASTOVOU IZOLACÍ OD 4 DO 16 MM2
VV
Technická specifikace položky odpovídá příslušné cenové soustavě
P | 47 | 75L481 |  | PŘÍSLUŠENSTVÍ KS - ROZVODNÁ SKŘÍŇ KS | KUS | 3 | 0 |  |  |  | 0 |  | OTSKP 2018 |  | 2
PP |  |  |  | PŘÍSLUŠENSTVÍ KS - ROZVODNÁ SKŘÍŇ KS
VV
Technická specifikace položky odpovídá příslušné cenové soustavě
P | 48 | 75L482 |  | PŘÍSLUŠENSTVÍ KS - PŘEPĚŤOVÁ OCHRANA PRO KS | KUS | 14 | 0 |  |  |  | 0 |  | OTSKP 2018 |  | 2
PP |  |  |  | PŘÍSLUŠENSTVÍ KS - PŘEPĚŤOVÁ OCHRANA PRO KS
VV
Technická specifikace položky odpovídá příslušné cenové soustavě
P | 49 | 75L483 |  | PŘÍSLUŠENSTVÍ KS - DRŽÁK PRO KAMEROVÝ KRYT (KAMERU) | KUS | 14 | 0 |  |  |  | 0 |  | OTSKP 2018 |  | 2
PP |  |  |  | PŘÍSLUŠENSTVÍ KS - DRŽÁK PRO KAMEROVÝ KRYT (KAMERU)
VV
Technická specifikace položky odpovídá příslušné cenové soustavě
P | 50 | 75L484 |  | PŘÍSLUŠENSTVÍ KS - ADAPTÉR PRO MONTÁŽ NA SLOUP | KUS | 6 | 0 |  |  |  | 0 |  | OTSKP 2018 |  | 2
PP |  |  |  | PŘÍSLUŠENSTVÍ KS - ADAPTÉR PRO MONTÁŽ NA SLOUP
VV
Technická specifikace položky odpovídá příslušné cenové soustavě
P | 51 | 75L48X |  | PŘÍSLUŠENSTVÍ KS - MONTÁŽ | KUS | 37 | 0 |  |  |  | 0 |  | OTSKP 2018 |  | 2
PP |  |  |  | PŘÍSLUŠENSTVÍ KS - MONTÁŽ
VV
Technická specifikace položky odpovídá příslušné cenové soustavě
P | 52 | 742K12 |  | UKONČENÍ JEDNOŽÍLOVÉHO KABELU V ROZVADĚČI NEBO NA PŘÍSTROJI OD 4 DO 16 MM2 | KUS | 6 | 0 |  |  |  | 0 |  | OTSKP 2018 |  | 2
PP |  |  |  | UKONČENÍ JEDNOŽÍLOVÉHO KABELU V ROZVADĚČI NEBO NA PŘÍSTROJI OD 4 DO 16 MM2
VV
Technická specifikace položky odpovídá příslušné cenové soustavě
P | 53 | 742L11 |  | UKONČENÍ DVOU AŽ PĚTIŽÍLOVÉHO KABELU V ROZVADĚČI NEBO NA PŘÍSTROJI DO 2,5 MM2 | KUS | 6 | 0 |  |  |  | 0 |  | OTSKP 2018 |  | 2
PP |  |  |  | UKONČENÍ DVOU AŽ PĚTIŽÍLOVÉHO KABELU V ROZVADĚČI NEBO NA PŘÍSTROJI DO 2,5 MM2
VV
Technická specifikace položky odpovídá příslušné cenové soustavě
P | 54 | 744612 |  | JISTIČ JEDNOPÓLOVÝ (10 KA) OD 4 DO 10 A | KUS | 3 | 0 |  |  |  | 0 |  | OTSKP 2018 |  | 2
PP |  |  |  | JISTIČ JEDNOPÓLOVÝ (10 KA) OD 4 DO 10 A
VV
Technická specifikace položky odpovídá příslušné cenové soustavě
P | 55 | 744811 |  | PROUDOVÝ CHRÁNIČ DVOUPÓLOVÝ S NADPROUDOVOU OCHRANOU (10 KA) DO 30 MA, DO 25 A | KUS | 3 | 0 |  |  |  | 0 |  | OTSKP 2018 |  | 2
PP |  |  |  | PROUDOVÝ CHRÁNIČ DVOUPÓLOVÝ S NADPROUDOVOU OCHRANOU (10 KA) DO 30 MA, DO 25 A
VV
Technická specifikace položky odpovídá příslušné cenové soustavě
P | 56 | 703112 |  | KABELOVÝ ROŠT/LÁVKA NOSNÝ ŽÁROVĚ ZINKOVANÝ VČETNĚ UPEVNĚNÍ A PŘÍSLUŠENSTVÍ SVĚTLÉ ŠÍŘKY PŘES 100 DO 250 MM | M | 10 | 0 |  |  |  | 0 |  | OTSKP 2018 |  | 2
PP |  |  |  | KABELOVÝ ROŠT/LÁVKA NOSNÝ ŽÁROVĚ ZINKOVANÝ VČETNĚ UPEVNĚNÍ A PŘÍSLUŠENSTVÍ SVĚTLÉ ŠÍŘKY PŘES 100 DO 250 MM
VV
Technická specifikace položky odpovídá příslušné cenové soustavě
P | 57 | 703752 |  | PROTIPOŽÁRNÍ UCPÁVKA STĚNOU/STROPEM, TL DO 50CM, DO EI 90 MIN. | M2 | 1 | 0 |  |  |  | 0 |  | OTSKP 2018 |  | 2
PP |  |  |  | PROTIPOŽÁRNÍ UCPÁVKA STĚNOU/STROPEM, TL DO 50CM, DO EI 90 MIN.
VV
Technická specifikace položky odpovídá příslušné cenové soustavě
P | 58 | 703753 |  | NÁSTŘIK PROTIPOŽÁRNÍ DO 2,5CM NA PŘIPRAVENÝ PODKLAD - PROSTUP | M2 | 1 | 0 |  |  |  | 0 |  | OTSKP 2018 |  | 2
PP |  |  |  | NÁSTŘIK PROTIPOŽÁRNÍ DO 2,5CM NA PŘIPRAVENÝ PODKLAD - PROSTUP
VV
Technická specifikace položky odpovídá příslušné cenové soustavě
P | 59 | 703756 |  | PROTIPOŽÁRNÍ TMEL ( TUBA - 1000ML ), DO EI 90 MIN. | KUS | 5 | 0 |  |  |  | 0 |  | OTSKP 2018 |  | 2
PP |  |  |  | PROTIPOŽÁRNÍ TMEL ( TUBA - 1000ML ), DO EI 90 MIN.
VV
Technická specifikace položky odpovídá příslušné cenové soustavě
P | 60 | 703762 |  | KABELOVÁ UCPÁVKA VODĚ ODOLNÁ PRO VNITŘNÍ PRŮMĚR OTVORU 65 - 110MM | KUS | 4 | 0 |  |  |  | 0 |  | OTSKP 2018 |  | 2
PP |  |  |  | KABELOVÁ UCPÁVKA VODĚ ODOLNÁ PRO VNITŘNÍ PRŮMĚR OTVORU 65 - 110MM
VV
Technická specifikace položky odpovídá příslušné cenové soustavě
P | 61 | 702512 |  | PRŮRAZ ZDIVEM (PŘÍČKOU) ZDĚNÝM TLOUŠŤKY PŘES 45 DO 60 CM | KUS | 17 | 0 |  |  |  | 0 |  | OTSKP 2018 |  | 2
PP |  |  |  | PRŮRAZ ZDIVEM (PŘÍČKOU) ZDĚNÝM TLOUŠŤKY PŘES 45 DO 60 CM
VV
Technická specifikace položky odpovídá příslušné cenové soustavě
P | 62 | 75J33AR |  | Patch kabel Cat.5E FTP/STP | KUS | 15 | 0 |  |  |  | 0 |  | OTSKP 2018 |  | 2
PP |  |  |  | Patch kabel Cat.5E FTP/STP
VV
Technická specifikace položky odpovídá příslušné cenové soustavě
P | 63 | 78O958R |  | Spolupráce při integraci do systému DDTS | celek | 1 | 0 |  |  |  | 0 |  | OTSKP 2018 |  | 2
PP |  |  |  | Spolupráce při integraci do systému DDTS
VV
Technická specifikace položky odpovídá příslušné cenové soustavě
P | 64 | 75L491 |  | ZPROVOZNĚNÍ A NASTAVENÍ KAMERY | KUS | 14 | 0 |  |  |  | 0 |  | OTSKP 2018 |  | 2
PP |  |  |  | ZPROVOZNĚNÍ A NASTAVENÍ KAMERY
VV
Technická specifikace položky odpovídá příslušné cenové soustavě
P | 65 | 75L492 |  | ZPROVOZNĚNÍ A NASTAVENÍ POHLEDU KAMERY | KUS | 14 | 0 |  |  |  | 0 |  | OTSKP 2018 |  | 2
PP |  |  |  | ZPROVOZNĚNÍ A NASTAVENÍ POHLEDU KAMERY
VV
Technická specifikace položky odpovídá příslušné cenové soustavě
P | 66 | 75L493 |  | ZPROVOZNĚNÍ A NASTAVENÍ KAMEROVÉHO SYSTÉMU | KOMPLET | 1 | 0 |  |  |  | 0 |  | OTSKP 2018 |  | 2
PP |  |  |  | ZPROVOZNĚNÍ A NASTAVENÍ KAMEROVÉHO SYSTÉMU
VV
Technická specifikace položky odpovídá příslušné cenové soustavě
P | 67 | 75L494 |  | ZPROVOZNĚNÍ A NASTAVENÍ ŠKOLENÍ A ZÁCVIK PERSONÁLU OBSLUHUJÍCÍHO KAMEROVÝ SYSTÉM | HOD | 16 | 0 |  |  |  | 0 |  | OTSKP 2018 |  | 2
PP |  |  |  | ZPROVOZNĚNÍ A NASTAVENÍ ŠKOLENÍ A ZÁCVIK PERSONÁLU OBSLUHUJÍCÍHO KAMEROVÝ SYSTÉM
VV
Technická specifikace položky odpovídá příslušné cenové soustavě
P | 68 | 75H141 |  | STOŽÁR (SLOUP) OCELOVÝ DO 10 M | KUS | 3 | 0 |  |  |  | 0 |  | OTSKP 2018 |  | 2
PP |  |  |  | STOŽÁR (SLOUP) OCELOVÝ DO 10 M
VV
Technická specifikace položky odpovídá příslušné cenové soustavě
P | 69 | 75H14X |  | STOŽÁR (SLOUP) OCELOVÝ - MONTÁŽ | KUS | 3 | 0 |  |  |  | 0 |  | OTSKP 2018 |  | 2
PP |  |  |  | STOŽÁR (SLOUP) OCELOVÝ - MONTÁŽ
VV
Technická specifikace položky odpovídá příslušné cenové soustavě
P | 70 | 272314 |  | ZÁKLADY Z PROSTÉHO BETONU DO C25/30 | M3 | 3 | 0 |  |  |  | 0 |  | OTSKP 2018 |  | 2
PP |  |  |  | ZÁKLADY Z PROSTÉHO BETONU DO C25/30
VV
Technická specifikace položky odpovídá příslušné cenové soustavě
P | 71 | 75E127 |  | CELKOVÁ PROHLÍDKA ZAŘÍZENÍ A VYHOTOVENÍ REVIZNÍ ZPRÁVY | HOD | 20 | 0 |  |  |  | 0 |  | OTSKP 2018 |  | 2
PP |  |  |  | CELKOVÁ PROHLÍDKA ZAŘÍZENÍ A VYHOTOVENÍ REVIZNÍ ZPRÁVY
VV
Technická specifikace položky odpovídá příslušné cenové soustavě

## PS 312
SŽDC05 |  |  |  | Příloha k formuláři pro ocenění nabídky | [10 empty] | 3
6
S | Stavba: | 5213510012 |  | Zvýšení trakčního výkonu TNS Rostoklaty | [6 empty] | D.2 |  | Aspe | 0,00 | 2
O | Objekt: | D.2 |  | Želzniční sdělovací zařízení | [9 empty] | 15,00 | 2
Typ | Poř. číslo | Kód položky | Varianta | Název položky | MJ | Množství | Jednotková hmotnost | Celková hmotnost | Cena |  |  |  | Cenové soustavy | 21,00 | 2
[9 empty] | Dodávka |  | Montáž
[9 empty] | Jednotková | Celkem | Jednotková | Celkem
O1 |  | PS 312 |  | TNS Rostoklaty, DDTS ŽDC
SD |  | 1-PS-312 |  | Dodávka a montáž DDTS
P | 1 | 75O91X |  | DDTS ŽDC, MONTÁŽ | KUS | 1 | 0 |  |  |  | 0 |  | OTSKP 2018 |  | 2
PP |  |  |  | DDTS ŽDC, MONTÁŽ
VV
Technická specifikace položky odpovídá příslušné cenové soustavě
P | 2 | 75O943 |  | DDTS ŽDC, INTEGRACE EZS | KUS | 1 | 0 |  |  |  | 0 |  | OTSKP 2018 |  | 2
PP |  |  |  | DDTS ŽDC, INTEGRACE EZS
VV
Technická specifikace položky odpovídá příslušné cenové soustavě
P | 3 | 75O949 |  | DDTS ŽDC, INTEGRACE ZPDP | KUS | 1 | 0 |  |  |  | 0 |  | OTSKP 2018 |  | 2
PP |  |  |  | DDTS ŽDC, INTEGRACE ZPDP
VV
Technická specifikace položky odpovídá příslušné cenové soustavě
P | 4 | 75O947 |  | DDTS ŽDC, INTEGRACE OSE | KUS | 5 | 0 |  |  |  | 0 |  | OTSKP 2018 |  | 2
PP |  |  |  | DDTS ŽDC, INTEGRACE OSE
VV
Technická specifikace položky odpovídá příslušné cenové soustavě
P | 5 | 75O94A |  | DDTS ŽDC, INTEGRACE KAM | KUS | 1 | 0 |  |  |  | 0 |  | OTSKP 2018 |  | 2
PP |  |  |  | DDTS ŽDC, INTEGRACE KAM
VV
Technická specifikace položky odpovídá příslušné cenové soustavě
P | 6 | 75O94B |  | DDTS ŽDC, INTEGRACE AKTIVNÍHO PRVKU PŘENOSOVÉHO SYSTÉMU LTDS | KUS | 4 | 0 |  |  |  | 0 |  | OTSKP 2018 |  | 2
PP |  |  |  | DDTS ŽDC, INTEGRACE AKTIVNÍHO PRVKU PŘENOSOVÉHO SYSTÉMU LTDS
VV
Technická specifikace položky odpovídá příslušné cenové soustavě
P | 7 | 75O94E |  | DDTS ŽDC, INTEGRACE NAPÁJECÍHO ZDROJE | KUS | 1 | 0 |  |  |  | 0 |  | OTSKP 2018 |  | 2
PP |  |  |  | DDTS ŽDC, INTEGRACE NAPÁJECÍHO ZDROJE
VV
Technická specifikace položky odpovídá příslušné cenové soustavě
P | 8 | 75O94H |  | DDTS ŽDC, INTEGRACE VZT | KUS | 2 | 0 |  |  |  | 0 |  | OTSKP 2018 |  | 2
PP |  |  |  | DDTS ŽDC, INTEGRACE VZT
VV
Technická specifikace položky odpovídá příslušné cenové soustavě
P | 9 | 75O94I |  | DDTS ŽDC, INTEGRACE EE | KUS | 4 | 0 |  |  |  | 0 |  | OTSKP 2018 |  | 2
PP |  |  |  | DDTS ŽDC, INTEGRACE EE
VV
Technická specifikace položky odpovídá příslušné cenové soustavě
P | 10 | 75O94K |  | DDTS ŽDC, PARAMETRIZACE EZS | KUS | 1 | 0 |  |  |  | 0 |  | OTSKP 2018 |  | 2
PP |  |  |  | DDTS ŽDC, PARAMETRIZACE EZS
VV
Technická specifikace položky odpovídá příslušné cenové soustavě
P | 11 | 75O952 |  | DDTS ŽDC, PARAMETRIZACE A NAPLNĚNÍ DATOVÝCH STRUKTUR | KUS | 2 | 0 |  |  |  | 0 |  | OTSKP 2018 |  | 2
PP |  |  |  | DDTS ŽDC, PARAMETRIZACE A NAPLNĚNÍ DATOVÝCH STRUKTUR
VV
Technická specifikace položky odpovídá příslušné cenové soustavě
P | 12 | 75O953 |  | DDTS ŽDC, ODZKOUŠENÍ PROGRAMOVÉHO VYBAVENÍ | KUS | 2 | 0 |  |  |  | 0 |  | OTSKP 2018 |  | 2
PP |  |  |  | DDTS ŽDC, ODZKOUŠENÍ PROGRAMOVÉHO VYBAVENÍ
VV
Technická specifikace položky odpovídá příslušné cenové soustavě
P | 13 | 75O954 |  | DDTS ŽDC, SYSTÉMOVÁ A DATOVÁ ANALÝZA TECHNOLOGICKÉHO MODELU | KUS | 2 | 0 |  |  |  | 0 |  | OTSKP 2018 |  | 2
PP |  |  |  | DDTS ŽDC, SYSTÉMOVÁ A DATOVÁ ANALÝZA TECHNOLOGICKÉHO MODELU
VV
Technická specifikace položky odpovídá příslušné cenové soustavě
P | 14 | 75O955 |  | DDTS ŽDC, ÚPRAVA A ODZKOUŠENÍ PROGRAMOVÝCH PROSTŘEDKŮ | KUS | 2 | 0 |  |  |  | 0 |  | OTSKP 2018 |  | 2
PP |  |  |  | DDTS ŽDC, ÚPRAVA A ODZKOUŠENÍ PROGRAMOVÝCH PROSTŘEDKŮ
VV
Technická specifikace položky odpovídá příslušné cenové soustavě
P | 15 | 75O956 |  | DDTS ŽDC, KONFIGURACE PŘENOSŮ DAT JEDNOTLIVÝCH TLS | KUS | 6 | 0 |  |  |  | 0 |  | OTSKP 2018 |  | 2
PP |  |  |  | DDTS ŽDC, KONFIGURACE PŘENOSŮ DAT JEDNOTLIVÝCH TLS
VV
Technická specifikace položky odpovídá příslušné cenové soustavě
P | 16 | 75O958 |  | DDTS ŽDC, ODZKOUŠENÍ PROGRAMOVÉHO VYBAVENÍ | KUS | 2 | 0 |  |  |  | 0 |  | OTSKP 2018 |  | 2
PP |  |  |  | DDTS ŽDC, ODZKOUŠENÍ PROGRAMOVÉHO VYBAVENÍ
VV
Technická specifikace položky odpovídá příslušné cenové soustavě
P | 17 | 75O959 |  | DDTS ŽDC, ZÁVĚREČNÁ ZKOUŠKA | HOD | 16 | 0 |  |  |  | 0 |  | OTSKP 2018 |  | 2
PP |  |  |  | DDTS ŽDC, ZÁVĚREČNÁ ZKOUŠKA
VV
Technická specifikace položky odpovídá příslušné cenové soustavě
P | 18 | 75O961 |  | DDTS ŽDC, SPOLUPRÁCE ZHOTOVITELE URČENÉHO ZAŘÍZENÍ PŘI INTEGRACI DO DDTS | KUS | 6 | 0 |  |  |  | 0 |  | OTSKP 2018 |  | 2
PP |  |  |  | DDTS ŽDC, SPOLUPRÁCE ZHOTOVITELE URČENÉHO ZAŘÍZENÍ PŘI INTEGRACI DO DDTS
VV
Technická specifikace položky odpovídá příslušné cenové soustavě
P | 19 | 747213 |  | CELKOVÁ PROHLÍDKA, ZKOUŠENÍ, MĚŘENÍ A VYHOTOVENÍ VÝCHOZÍ REVIZNÍ ZPRÁVY, PRO OBJEM IN PŘES 500 DO 1000 TIS. KČ | KUS | 1 | 0 |  |  |  | 0 |  | OTSKP 2018 |  | 2
PP |  |  |  | CELKOVÁ PROHLÍDKA, ZKOUŠENÍ, MĚŘENÍ A VYHOTOVENÍ VÝCHOZÍ REVIZNÍ ZPRÁVY, PRO OBJEM IN PŘES 500 DO 1000 TIS. KČ
VV
Technická specifikace položky odpovídá příslušné cenové soustavě
P | 20 | 747214 |  | CELKOVÁ PROHLÍDKA, ZKOUŠENÍ, MĚŘENÍ A VYHOTOVENÍ VÝCHOZÍ REVIZNÍ ZPRÁVY, PRO OBJEM IN - PŘÍPLATEK ZA KAŽDÝCH DALŠÍCH I ZAPOČATÝCH 500 TIS. KČ | KUS | 3 | 0 |  |  |  | 0 |  | OTSKP 2018 |  | 2
PP |  |  |  | CELKOVÁ PROHLÍDKA, ZKOUŠENÍ, MĚŘENÍ A VYHOTOVENÍ VÝCHOZÍ REVIZNÍ ZPRÁVY, PRO OBJEM IN - PŘÍPLATEK ZA KAŽDÝCH DALŠÍCH I ZAPOČATÝCH 500 TIS. KČ
VV
Technická specifikace položky odpovídá příslušné cenové soustavě
P | 21 | 747301 |  | PROVEDENÍ PROHLÍDKY A ZKOUŠKY PRÁVNICKOU OSOBOU, VYDÁNÍ PRŮKAZU ZPŮSOBILOSTI | KUS | 1 | 0 |  |  |  | 0 |  | OTSKP 2018 |  | 2
PP |  |  |  | PROVEDENÍ PROHLÍDKY A ZKOUŠKY PRÁVNICKOU OSOBOU, VYDÁNÍ PRŮKAZU ZPŮSOBILOSTI
VV
P | 22 | 74F323 |  | PROTOKOL UTZ | KUS | 1 | 0 |  |  |  | 0 |  | OTSKP 2018 |  | 2
PP |  |  |  | PROTOKOL UTZ
VV
Technická specifikace položky odpovídá příslušné cenové soustavě
P | 23 | 747125 |  | OŽIVENÍ JEDNOHO POLE ROZVADĚČE ZHOTOVENÉHO SUBDODAVATELEM V PODMÍNKÁCH EXTERNÍ MONTÁŽE SE SLOŽITOU VÝSTROJÍ | KUS | 1 | 0 |  |  |  | 0 |  | OTSKP 2018 |  | 2
PP |  |  |  | OŽIVENÍ JEDNOHO POLE ROZVADĚČE ZHOTOVENÉHO SUBDODAVATELEM V PODMÍNKÁCH EXTERNÍ MONTÁŽE SE SLOŽITOU VÝSTROJÍ
VV
Technická specifikace položky odpovídá příslušné cenové soustavě
P | 24 | 747112 |  | KONTROLA MANIPULAČNÍCH, OVLÁDACÍCH NEBO RELÉOVÝCH ROZVADĚČŮ, 1 POLE | KUS | 1 | 0 |  |  |  | 0 |  | OTSKP 2018 |  | 2
PP |  |  |  | KONTROLA MANIPULAČNÍCH, OVLÁDACÍCH NEBO RELÉOVÝCH ROZVADĚČŮ, 1 POLE
VV
Technická specifikace položky odpovídá příslušné cenové soustavě
P | 25 | 747701 |  | DOKONČOVACÍ MONTÁŽNÍ PRÁCE NA ELEKTRICKÉM ZAŘÍZENÍ | HOD | 8 | 0 |  |  |  | 0 |  | OTSKP 2018 |  | 2
PP |  |  |  | DOKONČOVACÍ MONTÁŽNÍ PRÁCE NA ELEKTRICKÉM ZAŘÍZENÍ
VV
Technická specifikace položky odpovídá příslušné cenové soustavě
P | 26 | 747702 |  | ÚPRAVA ZAPOJENÍ STÁVAJÍCÍCH KABELOVÝCH SKŘÍNÍ/ROZVADĚČŮ | HOD | 8 | 0 |  |  |  | 0 |  | OTSKP 2018 |  | 2
PP |  |  |  | ÚPRAVA ZAPOJENÍ STÁVAJÍCÍCH KABELOVÝCH SKŘÍNÍ/ROZVADĚČŮ
VV
Technická specifikace položky odpovídá příslušné cenové soustavě
P | 27 | 747703 |  | ZKUŠEBNÍ PROVOZ | HOD | 8 | 0 |  |  |  | 0 |  | OTSKP 2018 |  | 2
PP |  |  |  | ZKUŠEBNÍ PROVOZ
VV
Technická specifikace položky odpovídá příslušné cenové soustavě
P | 28 | 747704 |  | ZAŠKOLENÍ OBSLUHY | HOD | 8 | 0 |  |  |  | 0 |  | OTSKP 2018 |  | 2
PP |  |  |  | ZAŠKOLENÍ OBSLUHY
VV
Technická specifikace položky odpovídá příslušné cenové soustavě
P | 29 | 748151 |  | BEZPEČNOSTNÍ TABULKA | KUS | 1 | 0 |  |  |  | 0 |  | OTSKP 2018 |  | 2
PP |  |  |  | BEZPEČNOSTNÍ TABULKA
VV
Technická specifikace položky odpovídá příslušné cenové soustavě
P | 30 | 748241 |  | PÍSMENA A ČÍSLICE VÝŠKY DO 40 MM | KUS | 10 | 0 |  |  |  | 0 |  | OTSKP 2018 |  | 2
PP |  |  |  | PÍSMENA A ČÍSLICE VÝŠKY DO 40 MM
VV
Technická specifikace položky odpovídá příslušné cenové soustavě
P | 31 | 703411 |  | ELEKTROINSTALAČNÍ TRUBKA PLASTOVÁ VČETNĚ UPEVNĚNÍ A PŘÍSLUŠENSTVÍ DN PRŮMĚRU DO 25 MM | M | 175 | 0 |  |  |  | 0 |  | OTSKP 2018 |  | 2
PP |  |  |  | ELEKTROINSTALAČNÍ TRUBKA PLASTOVÁ VČETNĚ UPEVNĚNÍ A PŘÍSLUŠENSTVÍ DN PRŮMĚRU DO 25 MM
VV
Technická specifikace položky odpovídá příslušné cenové soustavě
P | 32 | 75J321 |  | KABEL SDĚLOVACÍ PRO STRUKTUROVANOU KABELÁŽ FTP/STP | KMPÁR | 0.7 | 0 |  |  |  | 0 |  | OTSKP 2018 |  | 2
PP |  |  |  | KABEL SDĚLOVACÍ PRO STRUKTUROVANOU KABELÁŽ FTP/STP
VV
Technická specifikace položky odpovídá příslušné cenové soustavě
P | 33 | 75J32X |  | KABEL SDĚLOVACÍ PRO STRUKTUROVANOU KABELÁŽ FTP/STP - MONTÁŽ | KMPÁR | 0.7 | 0 |  |  |  | 0 |  | OTSKP 2018 |  | 2
PP |  |  |  | KABEL SDĚLOVACÍ PRO STRUKTUROVANOU KABELÁŽ FTP/STP - MONTÁŽ
VV
Technická specifikace položky odpovídá příslušné cenové soustavě
P | 34 | 75JA23 |  | ZÁSUVKA DATOVÁ RJ45 DO LIŠTOVÉHO ROZVODU | KUS | 2 | 0 |  |  |  | 0 |  | OTSKP 2018 |  | 2
PP |  |  |  | ZÁSUVKA DATOVÁ RJ45 DO LIŠTOVÉHO ROZVODU
VV
Technická specifikace položky odpovídá příslušné cenové soustavě
P | 35 | 75JA2X |  | ZÁSUVKA DATOVÁ RJ45 - MONTÁŽ | KUS | 2 | 0 |  |  |  | 0 |  | OTSKP 2018 |  | 2
PP |  |  |  | ZÁSUVKA DATOVÁ RJ45 - MONTÁŽ
VV
Technická specifikace položky odpovídá příslušné cenové soustavě
P | 36 | 742P13 |  | ZATAŽENÍ KABELU DO CHRÁNIČKY - KABEL DO 4 KG/M | M | 175 | 0 |  |  |  | 0 |  | OTSKP 2018 |  | 2
PP |  |  |  | ZATAŽENÍ KABELU DO CHRÁNIČKY - KABEL DO 4 KG/M
VV
Technická specifikace položky odpovídá příslušné cenové soustavě
P | 37 | 742P15 |  | OZNAČOVACÍ ŠTÍTEK NA KABEL | KUS | 14 | 0 |  |  |  | 0 |  | OTSKP 2018 |  | 2
PP |  |  |  | OZNAČOVACÍ ŠTÍTEK NA KABEL
VV
Technická specifikace položky odpovídá příslušné cenové soustavě
P | 38 | 744R36 |  | OBAL NA VÝKRESY DO ROZVADĚČE NN | KUS | 1 | 0 |  |  |  | 0 |  | OTSKP 2018 |  | 2
PP |  |  |  | OBAL NA VÝKRESY DO ROZVADĚČE NN
VV
Technická specifikace položky odpovídá příslušné cenové soustavě
P | 39 | 744R21 |  | UCPÁVKOVÁ VÝVODKA PRO KABEL O PRŮMĚRU DO 13 MM | KUS | 5 | 0 |  |  |  | 0 |  | OTSKP 2018 |  | 2
PP |  |  |  | UCPÁVKOVÁ VÝVODKA PRO KABEL O PRŮMĚRU DO 13 MM
VV
Technická specifikace položky odpovídá příslušné cenové soustavě
P | 40 | 703751 |  | PROTIPOŽÁRNÍ UCPÁVKA POD ROZVADĚČ DO EI 90 MIN. | M2 | 0.2 | 0 |  |  |  | 0 |  | OTSKP 2018 |  | 2
PP |  |  |  | PROTIPOŽÁRNÍ UCPÁVKA POD ROZVADĚČ DO EI 90 MIN.
VV
Technická specifikace položky odpovídá příslušné cenové soustavě
P | 41 | 75B717R |  | PŘEPĚŤOVÁ OCHRANA DATOVÉHO KABELU | KUS | 5 | 0 |  |  |  | 0 |  | OTSKP 2018 |  | 2
PP |  |  |  | PŘEPĚŤOVÁ OCHRANA DATOVÉHO KABELU
VV
1. Položka obsahuje: – veškeré příslušentsví – kompletní montáž 2. Položka neobsahuje: X 3. Způsob měření: Udává se počet kusů kompletní konstrukce nebo práce.
P | 42 | 75O919R |  | ZHOTOVENÍ SERVISNÍ DATOVÉ ZÁSUVKY | KUS | 2 | 0 |  |  |  | 0 |  | OTSKP 2018 |  | 2
PP |  |  |  | ZHOTOVENÍ SERVISNÍ DATOVÉ ZÁSUVKY
VV
1. Položka obsahuje: - kompletní montáž a dodávku jedné servisní zásuvky LTDS nebo TDS a souvisejícího příslušenství včetně drobného montážního materiálu - veškeré potřebné mechanizmy, včetně obsluhy, náklady na mzdy a přibližné (průměrné) náklady na pořízení potřebných materiálů 2. Položka neobsahuje: X 3. Způsob měření: Udává se počet kusů kompletní práce.
P | 43 | 7466AU |  | POSKYTNUTÍ DAT DO OSTATNÍCH SYSTÉMŮ NAPŘ. DDTS, ENERGETIKA | KUS | 1 | 0 |  |  |  | 0 |  | OTSKP 2018 |  | 2
PP |  |  |  | POSKYTNUTÍ DAT DO OSTATNÍCH SYSTÉMŮ NAPŘ. DDTS, ENERGETIKA
VV
Technická specifikace položky odpovídá příslušné cenové soustavě
P | 44 | 75O923 |  | DDTS ŽDC, SW DOPLNĚNÍ INS | KUS | 6 | 0 |  |  |  | 0 |  | OTSKP 2018 |  | 2
PP |  |  |  | DDTS ŽDC, SW DOPLNĚNÍ INS
VV
Technická specifikace položky odpovídá příslušné cenové soustavě
P | 45 | 75O957 |  | DDTS ŽDC, INTEGRACE TLS DO INS | KUS | 6 | 0 |  |  |  | 0 |  | OTSKP 2018 |  | 2
PP |  |  |  | DDTS ŽDC, INTEGRACE TLS DO INS
VV
Technická specifikace položky odpovídá příslušné cenové soustavě
P | 46 | 75O934 |  | DDTS ŽDC, SW DOPLNĚNÍ STACIONÁRNÍHO KLIENTA | KUS | 5 | 0 |  |  |  | 0 |  | OTSKP 2018 |  | 2
PP |  |  |  | DDTS ŽDC, SW DOPLNĚNÍ STACIONÁRNÍHO KLIENTA
VV
Technická specifikace položky odpovídá příslušné cenové soustavě
P | 47 | 75O939 |  | DDTS ŽDC, SW DOPLNĚNÍ TENKÉHO KLIENTA | KUS | 2 | 0 |  |  |  | 0 |  | OTSKP 2018 |  | 2
PP |  |  |  | DDTS ŽDC, SW DOPLNĚNÍ TENKÉHO KLIENTA
VV
Technická specifikace položky odpovídá příslušné cenové soustavě
P | 48 | 75O93A |  | DDTS ŽDC, KLIENTSKÉ PRACOVIŠTĚ MOBILNÍ | KUS | 2 | 0 |  |  |  | 0 |  | OTSKP 2018 |  | 2
PP |  |  |  | DDTS ŽDC, KLIENTSKÉ PRACOVIŠTĚ MOBILNÍ
VV
Technická specifikace položky odpovídá příslušné cenové soustavě
P | 49 | 75O93B |  | DDTS ŽDC, SW PRO MOBILNÍHO KLIENTA | KUS | 2 | 0 |  |  |  | 0 |  | OTSKP 2018 |  | 2
PP |  |  |  | DDTS ŽDC, SW PRO MOBILNÍHO KLIENTA
VV
Technická specifikace položky odpovídá příslušné cenové soustavě
P | 50 | 75O93C |  | DDTS ŽDC, SW DOPLNĚNÍ MOBILNÍHO KLIENTA | KUS | 2 | 0 |  |  |  | 0 |  | OTSKP 2018 |  | 2
PP |  |  |  | DDTS ŽDC, SW DOPLNĚNÍ MOBILNÍHO KLIENTA
VV
Technická specifikace položky odpovídá příslušné cenové soustavě
P | 51 | 75O956R |  | DDTS ŽDC, DOPLNĚNÍ, PARAMETRIZACE A KONFIGURACE SMS BRÁNY | KUS | 1 | 0 |  |  |  | 0 |  | OTSKP 2018 |  | 2
PP |  |  |  | DDTS ŽDC, DOPLNĚNÍ, PARAMETRIZACE A KONFIGURACE SMS BRÁNY
VV
položka zahrnuje kompletní doplnění, parametrizaci, konfiguraci SW SMS brány o nové TLS a RDD v rámci stavby na telefony udržujících zaměstnanců DDTS ŽDC dle schválených TP a aktuální platné verze směrnice TS 2/2008 - ZSE v době zhotovení DSP
P | 52 | 746697 |  | PROVOZNÍ DOKUMENTACE | KUS | 1 | 0 |  |  |  | 0 |  | OTSKP 2018 |  | 2
PP |  |  |  | PROVOZNÍ DOKUMENTACE
VV
Technická specifikace položky odpovídá příslušné cenové soustavě

## PS 310
SŽDC05 |  |  |  | Příloha k formuláři pro ocenění nabídky | [10 empty] | 3
6
S | Stavba: | 5213510012 |  | Zvýšení trakčního výkonu TNS Rostoklaty | [6 empty] | D.3 |  | Aspe | 0,00 | 2
O | Objekt: | D.3 |  | Silnoproudá technologie DŘT | [9 empty] | 15,00 | 2
Typ | Poř. číslo | Kód položky | Varianta | Název položky | MJ | Množství | Jednotková hmotnost | Celková hmotnost | Cena |  |  |  | Cenové soustavy | 21,00 | 2
[9 empty] | Dodávka |  | Montáž
[9 empty] | Jednotková | Celkem | Jednotková | Celkem
O1 |  | PS 310 |  | TNS Rostoklaty, DŘT
SD |  | 1-PS-310 |  | Dodávka a montáž DŘT
P | 1 | 746632 |  | VYBAVENÁ SKŘÍŇ PRO AUTOMATIZACI 19"" PŘES 15 U | KUS | 4 | 0 |  |  |  | 0 |  | OTSKP 2018 |  | 2
PP |  |  |  | VYBAVENÁ SKŘÍŇ PRO AUTOMATIZACI 19"" PŘES 15 U
VV
Technická specifikace položky odpovídá příslušné cenové soustavě
P | 2 | 746642 |  | PLC PRO AUTOMATIZACI - ZÁKLADNÍ JEDNOTKA PŘES 128 DO 1024 IO | KUS | 4 | 0 |  |  |  | 0 |  | OTSKP 2018 |  | 2
PP |  |  |  | PLC PRO AUTOMATIZACI - ZÁKLADNÍ JEDNOTKA PŘES 128 DO 1024 IO
VV
Technická specifikace položky odpovídá příslušné cenové soustavě
P | 3 | 746648 |  | PLC PRO AUTOMATIZACI - ODDĚLOVACÍ ČLEN RELÉOVÝ MIN. 4 KV PRO POVELY NEBO SIGNÁLY 24-230 V DC AC, MAX. 6 A, KONT. 1P, OCHRANNÉ A SIGNALIZAČNÍ PRVKY | KUS | 20 | 0 |  |  |  | 0 |  | OTSKP 2018 |  | 2
PP |  |  |  | PLC PRO AUTOMATIZACI - ODDĚLOVACÍ ČLEN RELÉOVÝ MIN. 4 KV PRO POVELY NEBO SIGNÁLY 24-230 V DC AC, MAX. 6 A, KONT. 1P, OCHRANNÉ A SIGNALIZAČNÍ PRVKY
VV
Technická specifikace položky odpovídá příslušné cenové soustavě
P | 4 | 746649 |  | PLC PRO AUTOMATIZACI - ZDROJ POMOCNÉHO NAPĚTÍ 24 V DC, MAX. 10 A | KUS | 3 | 0 |  |  |  | 0 |  | OTSKP 2018 |  | 2
PP |  |  |  | PLC PRO AUTOMATIZACI - ZDROJ POMOCNÉHO NAPĚTÍ 24 V DC, MAX. 10 A
VV
Technická specifikace položky odpovídá příslušné cenové soustavě
P | 5 | 74664A |  | PLC PRO AUTOMATIZACI - SVORKOVNICE (JEŽEK) PRO VYVEDENÍ 8 SIGNÁLŮ/POVELŮ/MĚŘENÍ VČETNĚ NAPÁJECÍHO OBVODU 24 V DC | KUS | 8 | 0 |  |  |  | 0 |  | OTSKP 2018 |  | 2
PP |  |  |  | PLC PRO AUTOMATIZACI - SVORKOVNICE (JEŽEK) PRO VYVEDENÍ 8 SIGNÁLŮ/POVELŮ/MĚŘENÍ VČETNĚ NAPÁJECÍHO OBVODU 24 V DC
VV
Technická specifikace položky odpovídá příslušné cenové soustavě
P | 6 | 74664B |  | LCD ZOBRAZOVACÍ PANEL (TOUCH SCREEN) DO 10"", SOFTWARE | KUS | 1 | 0 |  |  |  | 0 |  | OTSKP 2018 |  | 2
PP |  |  |  | LCD ZOBRAZOVACÍ PANEL (TOUCH SCREEN) DO 10"", SOFTWARE
VV
Technická specifikace položky odpovídá příslušné cenové soustavě
P | 7 | 746652 |  | ZÁKLADNÍ PROGRAMOVÉ VYBAVENÍ TLM. JEDNOTKY PRO OBJEKT NS | KUS | 3 | 0 |  |  |  | 0 |  | OTSKP 2018 |  | 2
PP |  |  |  | ZÁKLADNÍ PROGRAMOVÉ VYBAVENÍ TLM. JEDNOTKY PRO OBJEKT NS
VV
Technická specifikace položky odpovídá příslušné cenové soustavě
P | 8 | 746655 |  | SW-OVLADAČE KOMUNIKACE, PARAMETRIZACE - PRO NADŘAZENÝ SYSTÉM | KUS | 2 | 0 |  |  |  | 0 |  | OTSKP 2018 |  | 2
PP |  |  |  | SW-OVLADAČE KOMUNIKACE, PARAMETRIZACE - PRO NADŘAZENÝ SYSTÉM
VV
Technická specifikace položky odpovídá příslušné cenové soustavě
P | 9 | 746656 |  | SW-OVLADAČE KOMUNIKACE, PARAMETRIZACE - PRO JEDEN PODŘÍZENÝ PLC, OCHRANU, TERMINÁL | KUS | 52 | 0 |  |  |  | 0 |  | OTSKP 2018 |  | 2
PP |  |  |  | SW-OVLADAČE KOMUNIKACE, PARAMETRIZACE - PRO JEDEN PODŘÍZENÝ PLC, OCHRANU, TERMINÁL
VV
Technická specifikace položky odpovídá příslušné cenové soustavě
P | 10 | 746657 |  | SW-OVLADAČE KOMUNIKACE, PARAMETRIZACE NA ED - PRO JEDEN OBJEKT (ŽST, NS, SPS, TS) | KUS | 3 | 0 |  |  |  | 0 |  | OTSKP 2018 |  | 2
PP |  |  |  | SW-OVLADAČE KOMUNIKACE, PARAMETRIZACE NA ED - PRO JEDEN OBJEKT (ŽST, NS, SPS, TS)
VV
Technická specifikace položky odpovídá příslušné cenové soustavě
P | 11 | 746659 |  | ZPROVOZNĚNÍ, OŽIVENÍ TELEMECHANICKÉ JEDNOTKY V OBJEKTU NS | KUS | 3 | 0 |  |  |  | 0 |  | OTSKP 2018 |  | 2
PP |  |  |  | ZPROVOZNĚNÍ, OŽIVENÍ TELEMECHANICKÉ JEDNOTKY V OBJEKTU NS
VV
Technická specifikace položky odpovídá příslušné cenové soustavě
P | 12 | 74665D |  | PŘIPOJENÍ, OŽIVENÍ A ZPROVOZNĚNÍ PŘENOSOVÉ CESTY V OBJEKTU NS | KUS | 3 | 0 |  |  |  | 0 |  | OTSKP 2018 |  | 2
PP |  |  |  | PŘIPOJENÍ, OŽIVENÍ A ZPROVOZNĚNÍ PŘENOSOVÉ CESTY V OBJEKTU NS
VV
Technická specifikace položky odpovídá příslušné cenové soustavě
P | 13 | 74665H |  | PROVOZNÍ ZKOUŠKY TELEMECHANICKÉ JEDNOTKY V OBJEKTU NS | KUS | 3 | 0 |  |  |  | 0 |  | OTSKP 2018 |  | 2
PP |  |  |  | PROVOZNÍ ZKOUŠKY TELEMECHANICKÉ JEDNOTKY V OBJEKTU NS
VV
Technická specifikace položky odpovídá příslušné cenové soustavě
P | 14 | 74665L |  | PODPORA PŘI UVÁDĚNÍ DO PROVOZU, ENGINEERING PRO OBJEKT NS | KUS | 1 | 0 |  |  |  | 0 |  | OTSKP 2018 |  | 2
PP |  |  |  | PODPORA PŘI UVÁDĚNÍ DO PROVOZU, ENGINEERING PRO OBJEKT NS
VV
Technická specifikace položky odpovídá příslušné cenové soustavě
P | 15 | 746662 |  | KOMPLETNÍ IPC PRŮMYSLOVÝ POČÍTAČ PRO AUTOMATIZACI S MONITOREM PŘES 1024 IO PROMĚNNÝCH | KUS | 1 | 0 |  |  |  | 0 |  | OTSKP 2018 |  | 2
PP |  |  |  | KOMPLETNÍ IPC PRŮMYSLOVÝ POČÍTAČ PRO AUTOMATIZACI S MONITOREM PŘES 1024 IO PROMĚNNÝCH
VV
Technická specifikace položky odpovídá příslušné cenové soustavě
P | 16 | 746665 |  | KOMPLETNÍ IPC PRŮMYSLOVÝ POČÍTAČ PRO AUTOMATIZACI S MONITOREM PRO VYČÍTÁNÍ OCHRAN VČETNĚ SW A VIZUALIZACE | KUS | 1 | 0 |  |  |  | 0 |  | OTSKP 2018 |  | 2
PP |  |  |  | KOMPLETNÍ IPC PRŮMYSLOVÝ POČÍTAČ PRO AUTOMATIZACI S MONITOREM PRO VYČÍTÁNÍ OCHRAN VČETNĚ SW A VIZUALIZACE
VV
Technická specifikace položky odpovídá příslušné cenové soustavě
P | 17 | 746671 |  | ROZŠÍŘENÍ PLC NEBO IPC O KOMUNIKAČNÍ JEDNOTKU PRO KOMUNIKACI S NAD/PODŘÍZENÝM SYSTÉMEM | KUS | 1 | 0 |  |  |  | 0 |  | OTSKP 2018 |  | 2
PP |  |  |  | ROZŠÍŘENÍ PLC NEBO IPC O KOMUNIKAČNÍ JEDNOTKU PRO KOMUNIKACI S NAD/PODŘÍZENÝM SYSTÉMEM
VV
Technická specifikace položky odpovídá příslušné cenové soustavě
P | 18 | 746672 |  | ROZŠÍŘENÍ ZÁKLADNÍ JEDNOTKY PLC NEBO IPC O KOMUNIKACI S JEDNÍM PODŘÍZENÝM SYSTÉMEM PLC (JEN SW) | KUS | 1 | 0 |  |  |  | 0 |  | OTSKP 2018 |  | 2
PP |  |  |  | ROZŠÍŘENÍ ZÁKLADNÍ JEDNOTKY PLC NEBO IPC O KOMUNIKACI S JEDNÍM PODŘÍZENÝM SYSTÉMEM PLC (JEN SW)
VV
Technická specifikace položky odpovídá příslušné cenové soustavě
P | 19 | 746674 |  | PŘEVODNÍK ROZHRANÍ-ROZBOČOVAČ,ROZHRANÍ METALICKÉ (MAX.6) DLE SPECIFIKACE NA OPTICKÉ (MAX.2) S FUNK.REDUNDANTNÍ KRUH.SMYČKY,PROTOKOLOVĚ TRANSPARENTNÍ | KUS | 4 | 0 |  |  |  | 0 |  | OTSKP 2018 |  | 2
PP |  |  |  | PŘEVODNÍK ROZHRANÍ-ROZBOČOVAČ,ROZHRANÍ METALICKÉ (MAX.6) DLE SPECIFIKACE NA OPTICKÉ (MAX.2) S FUNK.REDUNDANTNÍ KRUH.SMYČKY,PROTOKOLOVĚ TRANSPARENTNÍ
VV
Technická specifikace položky odpovídá příslušné cenové soustavě
P | 20 | 746675 |  | PŘEVODNÍK ROZHRANÍ-ROZBOČOVAČ,ROZHRANÍ METALICKÉ (MAX.12) DLE SPEC.NA OPTICKÉ (MAX.18) S FUNKCÍ REDUNDANTNÍ KRUH.SMYČKY,PROTOKOLOVĚ TRANSPARENTNÍ | KUS | 4 | 0 |  |  |  | 0 |  | OTSKP 2018 |  | 2
PP |  |  |  | PŘEVODNÍK ROZHRANÍ-ROZBOČOVAČ,ROZHRANÍ METALICKÉ (MAX.12) DLE SPEC.NA OPTICKÉ (MAX.18) S FUNKCÍ REDUNDANTNÍ KRUH.SMYČKY,PROTOKOLOVĚ TRANSPARENTNÍ
VV
Technická specifikace položky odpovídá příslušné cenové soustavě
P | 21 | 746677 |  | ROUTER (GSM, GSM-R), ROZHRANÍ A PROTOKOL DLE SPECIFIKACE | KUS | 1 | 0 |  |  |  | 0 |  | OTSKP 2018 |  | 2
PP |  |  |  | ROUTER (GSM, GSM-R), ROZHRANÍ A PROTOKOL DLE SPECIFIKACE
VV
Technická specifikace položky odpovídá příslušné cenové soustavě
P | 22 | 746678 |  | NTP SERVER - ZDROJ ČASOVÝCH ZNAČEK, ROZHRANÍ A PROTOKOL DLE SPECIFIKACE | KUS | 1 | 0 |  |  |  | 0 |  | OTSKP 2018 |  | 2
PP |  |  |  | NTP SERVER - ZDROJ ČASOVÝCH ZNAČEK, ROZHRANÍ A PROTOKOL DLE SPECIFIKACE
VV
Technická specifikace položky odpovídá příslušné cenové soustavě
P | 23 | 746697 |  | PROVOZNÍ DOKUMENTACE | KUS | 1 | 0 |  |  |  | 0 |  | OTSKP 2018 |  | 2
PP |  |  |  | PROVOZNÍ DOKUMENTACE
VV
Technická specifikace položky odpovídá příslušné cenové soustavě
P | 24 | 746698 |  | PRACOVNÍ STŮL | KUS | 1 | 0 |  |  |  | 0 |  | OTSKP 2018 |  | 2
PP |  |  |  | PRACOVNÍ STŮL
VV
Technická specifikace položky odpovídá příslušné cenové soustavě
P | 25 | 746699 |  | ŽIDLE | KUS | 1 | 0 |  |  |  | 0 |  | OTSKP 2018 |  | 2
PP |  |  |  | ŽIDLE
VV
Technická specifikace položky odpovídá příslušné cenové soustavě
P | 26 | 747213 |  | CELKOVÁ PROHLÍDKA, ZKOUŠENÍ, MĚŘENÍ A VYHOTOVENÍ VÝCHOZÍ REVIZNÍ ZPRÁVY, PRO OBJEM IN PŘES 500 DO 1000 TIS. KČ | KUS | 1 | 0 |  |  |  | 0 |  | OTSKP 2018 |  | 2
PP |  |  |  | CELKOVÁ PROHLÍDKA, ZKOUŠENÍ, MĚŘENÍ A VYHOTOVENÍ VÝCHOZÍ REVIZNÍ ZPRÁVY, PRO OBJEM IN PŘES 500 DO 1000 TIS. KČ
VV
Technická specifikace položky odpovídá příslušné cenové soustavě
P | 27 | 747214 |  | CELKOVÁ PROHLÍDKA, ZKOUŠENÍ, MĚŘENÍ A VYHOTOVENÍ VÝCHOZÍ REVIZNÍ ZPRÁVY, PRO OBJEM IN - PŘÍPLATEK ZA KAŽDÝCH DALŠÍCH I ZAPOČATÝCH 500 TIS. KČ | KUS | 8 | 0 |  |  |  | 0 |  | OTSKP 2018 |  | 2
PP |  |  |  | CELKOVÁ PROHLÍDKA, ZKOUŠENÍ, MĚŘENÍ A VYHOTOVENÍ VÝCHOZÍ REVIZNÍ ZPRÁVY, PRO OBJEM IN - PŘÍPLATEK ZA KAŽDÝCH DALŠÍCH I ZAPOČATÝCH 500 TIS. KČ
VV
Technická specifikace položky odpovídá příslušné cenové soustavě
P | 28 | 747301 |  | PROVEDENÍ PROHLÍDKY A ZKOUŠKY PRÁVNICKOU OSOBOU, VYDÁNÍ PRŮKAZU ZPŮSOBILOSTI | KUS | 2 | 0 |  |  |  | 0 |  | OTSKP 2018 |  | 2
PP |  |  |  | PROVEDENÍ PROHLÍDKY A ZKOUŠKY PRÁVNICKOU OSOBOU, VYDÁNÍ PRŮKAZU ZPŮSOBILOSTI
VV
P | 29 | 747112 |  | KONTROLA MANIPULAČNÍCH, OVLÁDACÍCH NEBO RELÉOVÝCH ROZVADĚČŮ, 1 POLE | KUS | 4 | 0 |  |  |  | 0 |  | OTSKP 2018 |  | 2
PP |  |  |  | KONTROLA MANIPULAČNÍCH, OVLÁDACÍCH NEBO RELÉOVÝCH ROZVADĚČŮ, 1 POLE
VV
Technická specifikace položky odpovídá příslušné cenové soustavě
P | 30 | 747125 |  | OŽIVENÍ JEDNOHO POLE ROZVADĚČE ZHOTOVENÉHO SUBDODAVATELEM V PODMÍNKÁCH EXTERNÍ MONTÁŽE SE SLOŽITOU VÝSTROJÍ | KUS | 4 | 0 |  |  |  | 0 |  | OTSKP 2018 |  | 2
PP |  |  |  | OŽIVENÍ JEDNOHO POLE ROZVADĚČE ZHOTOVENÉHO SUBDODAVATELEM V PODMÍNKÁCH EXTERNÍ MONTÁŽE SE SLOŽITOU VÝSTROJÍ
VV
Technická specifikace položky odpovídá příslušné cenové soustavě
P | 31 | 747701 |  | DOKONČOVACÍ MONTÁŽNÍ PRÁCE NA ELEKTRICKÉM ZAŘÍZENÍ | HOD | 8 | 0 |  |  |  | 0 |  | OTSKP 2018 |  | 2
PP |  |  |  | DOKONČOVACÍ MONTÁŽNÍ PRÁCE NA ELEKTRICKÉM ZAŘÍZENÍ
VV
Technická specifikace položky odpovídá příslušné cenové soustavě
P | 32 | 747702 |  | ÚPRAVA ZAPOJENÍ STÁVAJÍCÍCH KABELOVÝCH SKŘÍNÍ/ROZVADĚČŮ | HOD | 8 | 0 |  |  |  | 0 |  | OTSKP 2018 |  | 2
PP |  |  |  | ÚPRAVA ZAPOJENÍ STÁVAJÍCÍCH KABELOVÝCH SKŘÍNÍ/ROZVADĚČŮ
VV
Technická specifikace položky odpovídá příslušné cenové soustavě
P | 33 | 747703 |  | ZKUŠEBNÍ PROVOZ | HOD | 12 | 0 |  |  |  | 0 |  | OTSKP 2018 |  | 2
PP |  |  |  | ZKUŠEBNÍ PROVOZ
VV
Technická specifikace položky odpovídá příslušné cenové soustavě
P | 34 | 747704 |  | ZAŠKOLENÍ OBSLUHY | HOD | 12 | 0 |  |  |  | 0 |  | OTSKP 2018 |  | 2
PP |  |  |  | ZAŠKOLENÍ OBSLUHY
VV
Technická specifikace položky odpovídá příslušné cenové soustavě
P | 35 | 747705 |  | MANIPULACE NA ZAŘÍZENÍCH PROVÁDĚNÉ PROVOZOVATELEM | HOD | 8 | 0 |  |  |  | 0 |  | OTSKP 2018 |  | 2
PP |  |  |  | MANIPULACE NA ZAŘÍZENÍCH PROVÁDĚNÉ PROVOZOVATELEM
VV
Technická specifikace položky odpovídá příslušné cenové soustavě
P | 36 | 748151 |  | BEZPEČNOSTNÍ TABULKA | KUS | 4 | 0 |  |  |  | 0 |  | OTSKP 2018 |  | 2
PP |  |  |  | BEZPEČNOSTNÍ TABULKA
VV
Technická specifikace položky odpovídá příslušné cenové soustavě
P | 37 | 748241 |  | PÍSMENA A ČÍSLICE VÝŠKY DO 40 MM | KUS | 20 | 0 |  |  |  | 0 |  | OTSKP 2018 |  | 2
PP |  |  |  | PÍSMENA A ČÍSLICE VÝŠKY DO 40 MM
VV
Technická specifikace položky odpovídá příslušné cenové soustavě
P | 38 | 746Z71 |  | DEMONTÁŽ ZAŘÍZENÍ SKŘ, DŘT, DD TSŽDC - SKŘÍNĚ, ROZVADĚČE NEBO OPTICKÉHO ROZVÁDĚČE | KUS | 3 | 0 |  |  |  | 0 |  | OTSKP 2018 |  | 2
PP |  |  |  | DEMONTÁŽ ZAŘÍZENÍ SKŘ, DŘT, DD TSŽDC - SKŘÍNĚ, ROZVADĚČE NEBO OPTICKÉHO ROZVÁDĚČE
VV
Technická specifikace položky odpovídá příslušné cenové soustavě
P | 39 | 703411 |  | ELEKTROINSTALAČNÍ TRUBKA PLASTOVÁ VČETNĚ UPEVNĚNÍ A PŘÍSLUŠENSTVÍ DN PRŮMĚRU DO 25 MM | M | 2125 | 0 |  |  |  | 0 |  | OTSKP 2018 |  | 2
PP |  |  |  | ELEKTROINSTALAČNÍ TRUBKA PLASTOVÁ VČETNĚ UPEVNĚNÍ A PŘÍSLUŠENSTVÍ DN PRŮMĚRU DO 25 MM
VV
Technická specifikace položky odpovídá příslušné cenové soustavě
P | 40 | 75J111 |  | NOSNÁ LIŠTA PLASTOVÁ | M | 30 | 0 |  |  |  | 0 |  | OTSKP 2018 |  | 2
PP |  |  |  | NOSNÁ LIŠTA PLASTOVÁ
VV
Technická specifikace položky odpovídá příslušné cenové soustavě
P | 41 | 75J11X |  | NOSNÁ LIŠTA PLASTOVÁ - MONTÁŽ | M | 30 | 0 |  |  |  | 0 |  | OTSKP 2018 |  | 2
PP |  |  |  | NOSNÁ LIŠTA PLASTOVÁ - MONTÁŽ
VV
Technická specifikace položky odpovídá příslušné cenové soustavě
P | 42 | 742I11 |  | KABEL NN CU OVLÁDACÍ 7-12ŽÍLOVÝ DO 2,5 MM2 | M | 185 | 0 |  |  |  | 0 |  | OTSKP 2018 |  | 2
PP |  |  |  | KABEL NN CU OVLÁDACÍ 7-12ŽÍLOVÝ DO 2,5 MM2
VV
Technická specifikace položky odpovídá příslušné cenové soustavě
P | 43 | 742M11 |  | UKONČENÍ 7-12ŽÍLOVÉHO KABELU V ROZVADĚČI NEBO NA PŘÍSTROJI DO 2,5 MM2 | KUS | 22 | 0 |  |  |  | 0 |  | OTSKP 2018 |  | 2
PP |  |  |  | UKONČENÍ 7-12ŽÍLOVÉHO KABELU V ROZVADĚČI NEBO NA PŘÍSTROJI DO 2,5 MM2
VV
Technická specifikace položky odpovídá příslušné cenové soustavě
P | 44 | 742I21 |  | KABEL NN CU OVLÁDACÍ 19-24ŽÍLOVÝ DO 2,5 MM2 | M | 30 | 0 |  |  |  | 0 |  | OTSKP 2018 |  | 2
PP |  |  |  | KABEL NN CU OVLÁDACÍ 19-24ŽÍLOVÝ DO 2,5 MM2
VV
Technická specifikace položky odpovídá příslušné cenové soustavě
P | 45 | 742N11 |  | UKONČENÍ 19-24ŽÍLOVÉHO KABELU V ROZVADĚČI NEBO NA PŘÍSTROJI DO 2,5 MM2 | KUS | 6 | 0 |  |  |  | 0 |  | OTSKP 2018 |  | 2
PP |  |  |  | UKONČENÍ 19-24ŽÍLOVÉHO KABELU V ROZVADĚČI NEBO NA PŘÍSTROJI DO 2,5 MM2
VV
Technická specifikace položky odpovídá příslušné cenové soustavě
P | 46 | 75J321 |  | KABEL SDĚLOVACÍ PRO STRUKTUROVANOU KABELÁŽ FTP/STP | KMPÁR | 0.48 | 0 |  |  |  | 0 |  | OTSKP 2018 |  | 2
PP |  |  |  | KABEL SDĚLOVACÍ PRO STRUKTUROVANOU KABELÁŽ FTP/STP
VV
Technická specifikace položky odpovídá příslušné cenové soustavě
P | 47 | 75J32X |  | KABEL SDĚLOVACÍ PRO STRUKTUROVANOU KABELÁŽ FTP/STP - MONTÁŽ | KMPÁR | 0.48 | 0 |  |  |  | 0 |  | OTSKP 2018 |  | 2
PP |  |  |  | KABEL SDĚLOVACÍ PRO STRUKTUROVANOU KABELÁŽ FTP/STP - MONTÁŽ
VV
Technická specifikace položky odpovídá příslušné cenové soustavě
P | 48 | 742J11 |  | OPTICKÝ KABEL MULTIMOD DUPLEX - SKLO | M | 1505 | 0 |  |  |  | 0 |  | OTSKP 2018 |  | 2
PP |  |  |  | OPTICKÝ KABEL MULTIMOD DUPLEX - SKLO
VV
Technická specifikace položky odpovídá příslušné cenové soustavě
P | 49 | 742J14 |  | KONEKTORY NA OPTICKÝ KABEL | KUS | 108 | 0 |  |  |  | 0 |  | OTSKP 2018 |  | 2
PP |  |  |  | KONEKTORY NA OPTICKÝ KABEL
VV
Technická specifikace položky odpovídá příslušné cenové soustavě
P | 50 | 75JA23 |  | ZÁSUVKA DATOVÁ RJ45 DO LIŠTOVÉHO ROZVODU | KUS | 3 | 0 |  |  |  | 0 |  | OTSKP 2018 |  | 2
PP |  |  |  | ZÁSUVKA DATOVÁ RJ45 DO LIŠTOVÉHO ROZVODU
VV
Technická specifikace položky odpovídá příslušné cenové soustavě
P | 51 | 75JA2X |  | ZÁSUVKA DATOVÁ RJ45 - MONTÁŽ | KUS | 3 | 0 |  |  |  | 0 |  | OTSKP 2018 |  | 2
PP |  |  |  | ZÁSUVKA DATOVÁ RJ45 - MONTÁŽ
VV
Technická specifikace položky odpovídá příslušné cenové soustavě
P | 52 | 742F12 |  | KABEL NN NEBO VODIČ JEDNOŽÍLOVÝ CU S PLASTOVOU IZOLACÍ OD 4 DO 16 MM2 | M | 80 | 0 |  |  |  | 0 |  | OTSKP 2018 |  | 2
PP |  |  |  | KABEL NN NEBO VODIČ JEDNOŽÍLOVÝ CU S PLASTOVOU IZOLACÍ OD 4 DO 16 MM2
VV
Technická specifikace položky odpovídá příslušné cenové soustavě
P | 53 | 742K12 |  | UKONČENÍ JEDNOŽÍLOVÉHO KABELU V ROZVADĚČI NEBO NA PŘÍSTROJI OD 4 DO 16 MM2 | KUS | 8 | 0 |  |  |  | 0 |  | OTSKP 2018 |  | 2
PP |  |  |  | UKONČENÍ JEDNOŽÍLOVÉHO KABELU V ROZVADĚČI NEBO NA PŘÍSTROJI OD 4 DO 16 MM2
VV
Technická specifikace položky odpovídá příslušné cenové soustavě
P | 54 | 742G11 |  | KABEL NN DVOU- A TŘÍŽÍLOVÝ CU S PLASTOVOU IZOLACÍ DO 2,5 MM2 | M | 110 | 0 |  |  |  | 0 |  | OTSKP 2018 |  | 2
PP |  |  |  | KABEL NN DVOU- A TŘÍŽÍLOVÝ CU S PLASTOVOU IZOLACÍ DO 2,5 MM2
VV
Technická specifikace položky odpovídá příslušné cenové soustavě
P | 55 | 742G12 |  | KABEL NN DVOU- A TŘÍŽÍLOVÝ CU S PLASTOVOU IZOLACÍ OD 4 DO 16 MM2 | M | 95 | 0 |  |  |  | 0 |  | OTSKP 2018 |  | 2
PP |  |  |  | KABEL NN DVOU- A TŘÍŽÍLOVÝ CU S PLASTOVOU IZOLACÍ OD 4 DO 16 MM2
VV
Technická specifikace položky odpovídá příslušné cenové soustavě
P | 56 | 742L11 |  | UKONČENÍ DVOU AŽ PĚTIŽÍLOVÉHO KABELU V ROZVADĚČI NEBO NA PŘÍSTROJI DO 2,5 MM2 | KUS | 10 | 0 |  |  |  | 0 |  | OTSKP 2018 |  | 2
PP |  |  |  | UKONČENÍ DVOU AŽ PĚTIŽÍLOVÉHO KABELU V ROZVADĚČI NEBO NA PŘÍSTROJI DO 2,5 MM2
VV
Technická specifikace položky odpovídá příslušné cenové soustavě
P | 57 | 742L12 |  | UKONČENÍ DVOU AŽ PĚTIŽÍLOVÉHO KABELU V ROZVADĚČI NEBO NA PŘÍSTROJI OD 4 DO 16 MM2 | KUS | 12 | 0 |  |  |  | 0 |  | OTSKP 2018 |  | 2
PP |  |  |  | UKONČENÍ DVOU AŽ PĚTIŽÍLOVÉHO KABELU V ROZVADĚČI NEBO NA PŘÍSTROJI OD 4 DO 16 MM2
VV
Technická specifikace položky odpovídá příslušné cenové soustavě
P | 58 | 742P13 |  | ZATAŽENÍ KABELU DO CHRÁNIČKY - KABEL DO 4 KG/M | M | 2125 | 0 |  |  |  | 0 |  | OTSKP 2018 |  | 2
PP |  |  |  | ZATAŽENÍ KABELU DO CHRÁNIČKY - KABEL DO 4 KG/M
VV
Technická specifikace položky odpovídá příslušné cenové soustavě
P | 59 | 742P15 |  | OZNAČOVACÍ ŠTÍTEK NA KABEL | KUS | 186 | 0 |  |  |  | 0 |  | OTSKP 2018 |  | 2
PP |  |  |  | OZNAČOVACÍ ŠTÍTEK NA KABEL
VV
Technická specifikace položky odpovídá příslušné cenové soustavě
P | 60 | 744R36 |  | OBAL NA VÝKRESY DO ROZVADĚČE NN | KUS | 4 | 0 |  |  |  | 0 |  | OTSKP 2018 |  | 2
PP |  |  |  | OBAL NA VÝKRESY DO ROZVADĚČE NN
VV
Technická specifikace položky odpovídá příslušné cenové soustavě
P | 61 | 741C02 |  | UZEMŇOVACÍ SVORKA | KUS | 4 | 0 |  |  |  | 0 |  | OTSKP 2018 |  | 2
PP |  |  |  | UZEMŇOVACÍ SVORKA
VV
Technická specifikace položky odpovídá příslušné cenové soustavě
P | 62 | 744R21 |  | UCPÁVKOVÁ VÝVODKA PRO KABEL O PRŮMĚRU DO 13 MM | KUS | 20 | 0 |  |  |  | 0 |  | OTSKP 2018 |  | 2
PP |  |  |  | UCPÁVKOVÁ VÝVODKA PRO KABEL O PRŮMĚRU DO 13 MM
VV
Technická specifikace položky odpovídá příslušné cenové soustavě
P | 63 | 703751 |  | PROTIPOŽÁRNÍ UCPÁVKA POD ROZVADĚČ DO EI 90 MIN. | M2 | 0.8 | 0 |  |  |  | 0 |  | OTSKP 2018 |  | 2
PP |  |  |  | PROTIPOŽÁRNÍ UCPÁVKA POD ROZVADĚČ DO EI 90 MIN.
VV
Technická specifikace položky odpovídá příslušné cenové soustavě
P | 64 | 744633 |  | JISTIČ TŘÍPÓLOVÝ (10 KA) OD 13 DO 20 A | KUS | 10 | 0 |  |  |  | 0 |  | OTSKP 2018 |  | 2
PP |  |  |  | JISTIČ TŘÍPÓLOVÝ (10 KA) OD 13 DO 20 A
VV
Technická specifikace položky odpovídá příslušné cenové soustavě
P | 65 | 744652 |  | JISTIČ DC OD 4 DO 10 A | KUS | 10 | 0 |  |  |  | 0 |  | OTSKP 2018 |  | 2
PP |  |  |  | JISTIČ DC OD 4 DO 10 A
VV
Technická specifikace položky odpovídá příslušné cenové soustavě
P | 66 | 744Q41 |  | SVODIČ PŘEPĚTÍ TYP 3 (TŘÍDA D) 1-2 PÓLOVÝ | KUS | 8 | 0 |  |  |  | 0 |  | OTSKP 2018 |  | 2
PP |  |  |  | SVODIČ PŘEPĚTÍ TYP 3 (TŘÍDA D) 1-2 PÓLOVÝ
VV
Technická specifikace položky odpovídá příslušné cenové soustavě
P | 67 | 75O574 |  | EZS, MAGNETICKÝ KONTAKT HLINÍKOVÝ - TĚŽKÉ PROVEDENÍ | KUS | 4 | 0 |  |  |  | 0 |  | OTSKP 2018 |  | 2
PP |  |  |  | EZS, MAGNETICKÝ KONTAKT HLINÍKOVÝ - TĚŽKÉ PROVEDENÍ
VV
Technická specifikace položky odpovídá příslušné cenové soustavě
P | 68 | 75O57X |  | EZS, MAGNETICKÝ KONTAKT - MONTÁŽ | KUS | 4 | 0 |  |  |  | 0 |  | OTSKP 2018 |  | 2
PP |  |  |  | EZS, MAGNETICKÝ KONTAKT - MONTÁŽ
VV
Technická specifikace položky odpovídá příslušné cenové soustavě
P | 69 | 75B717R |  | PŘEPĚŤOVÁ OCHRANA DATOVÉHO KABELU | KUS | 6 | 0 |  |  |  | 0 |  | OTSKP 2018 |  | 2
PP |  |  |  | PŘEPĚŤOVÁ OCHRANA DATOVÉHO KABELU
VV
1. Položka obsahuje: – veškeré příslušentsví – kompletní montáž 2. Položka neobsahuje: X 3. Způsob měření: Udává se počet kusů kompletní konstrukce nebo práce.
P | 70 | 75O919R |  | ZHOTOVENÍ SERVISNÍ DATOVÉ ZÁSUVKY | KUS | 3 | 0 |  |  |  | 0 |  | OTSKP 2018 |  | 2
PP |  |  |  | ZHOTOVENÍ SERVISNÍ DATOVÉ ZÁSUVKY
VV
1. Položka obsahuje: - kompletní montáž a dodávku jedné servisní zásuvky LTDS nebo TDS a souvisejícího příslušenství včetně drobného montážního materiálu - veškeré potřebné mechanizmy, včetně obsluhy, náklady na mzdy a přibližné (průměrné) náklady na pořízení potřebných materiálů 2. Položka neobsahuje: X 3. Způsob měření: Udává se počet kusů kompletní práce.
P | 71 | 7466AU |  | POSKYTNUTÍ DAT DO OSTATNÍCH SYSTÉMŮ NAPŘ. DDTS, ENERGETIKA | KUS | 1 | 0 |  |  |  | 0 |  | OTSKP 2018 |  | 2
PP |  |  |  | POSKYTNUTÍ DAT DO OSTATNÍCH SYSTÉMŮ NAPŘ. DDTS, ENERGETIKA
VV
Technická specifikace položky odpovídá příslušné cenové soustavě

## PS 311
SŽDC05 |  |  |  | Příloha k formuláři pro ocenění nabídky | [10 empty] | 3
6
S | Stavba: | 5213510012 |  | Zvýšení trakčního výkonu TNS Rostoklaty | [6 empty] | D.3 |  | Aspe | 0,00 | 2
O | Objekt: | D.3 |  | Silnoproudá technologie DŘT | [9 empty] | 15,00 | 2
Typ | Poř. číslo | Kód položky | Varianta | Název položky | MJ | Množství | Jednotková hmotnost | Celková hmotnost | Cena |  |  |  | Cenové soustavy | 21,00 | 2
[9 empty] | Dodávka |  | Montáž
[9 empty] | Jednotková | Celkem | Jednotková | Celkem
O1 |  | PS 311 |  | ED Praha, doplnění DŘT
SD |  | 1-PS-311 |  | Dodávka a montáž DŘT
P | 1 | 746687 |  | REALIZACE A PLNĚNÍ DATOVÝCH A PREZENTAČNÍCH STRUKTUR SVZ PRO OBJEKT NS | KUS | 2 | 0 |  |  |  | 0 |  | OTSKP 2018 |  | 2
PP |  |  |  | REALIZACE A PLNĚNÍ DATOVÝCH A PREZENTAČNÍCH STRUKTUR SVZ PRO OBJEKT NS
VV
Technická specifikace položky odpovídá příslušné cenové soustavě
P | 2 | 746691 |  | PŘIPOJENÍ TELEMECHANICKÉ CESTY NA ED, OŽIVENÍ, ZPROVOZNĚNÍ - 1. OBJEKT | KUS | 2 | 0 |  |  |  | 0 |  | OTSKP 2018 |  | 2
PP |  |  |  | PŘIPOJENÍ TELEMECHANICKÉ CESTY NA ED, OŽIVENÍ, ZPROVOZNĚNÍ - 1. OBJEKT
VV
Technická specifikace položky odpovídá příslušné cenové soustavě
P | 3 | 746692 |  | PŘIPOJENÍ ZÁLOŽNÍ KOMUNIKAČNÍ CESTY (GSM, GSM-R) NA ED, OŽIVENÍ, ZPROVOZNĚNÍ - 1. OBJEKT | KUS | 1 | 0 |  |  |  | 0 |  | OTSKP 2018 |  | 2
PP |  |  |  | PŘIPOJENÍ ZÁLOŽNÍ KOMUNIKAČNÍ CESTY (GSM, GSM-R) NA ED, OŽIVENÍ, ZPROVOZNĚNÍ - 1. OBJEKT
VV
Technická specifikace položky odpovídá příslušné cenové soustavě
P | 4 | 746693 |  | ZRUŠENÍ STÁVAJÍCÍCH TELEMECHANICKÝCH PŘENOSŮ NA ED - 1. OBJEKT | KUS | 2 | 0 |  |  |  | 0 |  | OTSKP 2018 |  | 2
PP |  |  |  | ZRUŠENÍ STÁVAJÍCÍCH TELEMECHANICKÝCH PŘENOSŮ NA ED - 1. OBJEKT
VV
Technická specifikace položky odpovídá příslušné cenové soustavě
P | 5 | 746694 |  | ŠKOLENÍ DISPEČERŮ | HOD | 16 | 0 |  |  |  | 0 |  | OTSKP 2018 |  | 2
PP |  |  |  | ŠKOLENÍ DISPEČERŮ
VV
Technická specifikace položky odpovídá příslušné cenové soustavě
P | 6 | 746695 |  | ODZKOUŠENÍ UPRAVENÉHO ED | KUS | 1 | 0 |  |  |  | 0 |  | OTSKP 2018 |  | 2
PP |  |  |  | ODZKOUŠENÍ UPRAVENÉHO ED
VV
Technická specifikace položky odpovídá příslušné cenové soustavě
P | 7 | 746696 |  | KOMPLEXNÍ VYZKOUŠENÍ ED | KUS | 1 | 0 |  |  |  | 0 |  | OTSKP 2018 |  | 2
PP |  |  |  | KOMPLEXNÍ VYZKOUŠENÍ ED
VV
Technická specifikace položky odpovídá příslušné cenové soustavě
P | 8 | 746697 |  | PROVOZNÍ DOKUMENTACE | KUS | 1 | 0 |  |  |  | 0 |  | OTSKP 2018 |  | 2
PP |  |  |  | PROVOZNÍ DOKUMENTACE
VV
Technická specifikace položky odpovídá příslušné cenové soustavě
P | 9 | 7466A2 |  | ÚPRAVA STRUKTUR A ŘÍDÍCÍCH PROGRAMOVÝCH TABULEK ED PRO OBJEKT NS | KUS | 2 | 0 |  |  |  | 0 |  | OTSKP 2018 |  | 2
PP |  |  |  | ÚPRAVA STRUKTUR A ŘÍDÍCÍCH PROGRAMOVÝCH TABULEK ED PRO OBJEKT NS
VV
Technická specifikace položky odpovídá příslušné cenové soustavě
P | 10 | 7466A6 |  | DEFINICE A DEKLARACE STRUKTUR DAT ED PRO OBJEKT NS | KUS | 2 | 0 |  |  |  | 0 |  | OTSKP 2018 |  | 2
PP |  |  |  | DEFINICE A DEKLARACE STRUKTUR DAT ED PRO OBJEKT NS
VV
Technická specifikace položky odpovídá příslušné cenové soustavě
P | 11 | 7466AA |  | ZPROVOZNĚNÍ SYSTÉMU S NOVÝMI DATY PRO OBJEKT NS | KUS | 2 | 0 |  |  |  | 0 |  | OTSKP 2018 |  | 2
PP |  |  |  | ZPROVOZNĚNÍ SYSTÉMU S NOVÝMI DATY PRO OBJEKT NS
VV
Technická specifikace položky odpovídá příslušné cenové soustavě
P | 12 | 7466AE |  | VERIFIKACE SIGNÁLŮ A POVELŮ S NOVÝMI DATY PRO OBJEKT NS | KUS | 2 | 0 |  |  |  | 0 |  | OTSKP 2018 |  | 2
PP |  |  |  | VERIFIKACE SIGNÁLŮ A POVELŮ S NOVÝMI DATY PRO OBJEKT NS
VV
Technická specifikace položky odpovídá příslušné cenové soustavě
P | 13 | 7466AH |  | KONFIGURACE SOFTWARU, OVLADAČE, LICENCE, PARAMETRIZACE - 1. OBJEKT | KUS | 2 | 0 |  |  |  | 0 |  | OTSKP 2018 |  | 2
PP |  |  |  | KONFIGURACE SOFTWARU, OVLADAČE, LICENCE, PARAMETRIZACE - 1. OBJEKT
VV
Technická specifikace položky odpovídá příslušné cenové soustavě
P | 14 | 7466AJ |  | SYSTÉMOVÁ A DATOVÁ ANALÝZA PRO OBJEKT NS | KUS | 2 | 0 |  |  |  | 0 |  | OTSKP 2018 |  | 2
PP |  |  |  | SYSTÉMOVÁ A DATOVÁ ANALÝZA PRO OBJEKT NS
VV
Technická specifikace položky odpovídá příslušné cenové soustavě
P | 15 | 7466AN |  | DOPLNĚNÍ A ÚPRAVA SW TABULEK PRO OBJEKT NS | KUS | 2 | 0 |  |  |  | 0 |  | OTSKP 2018 |  | 2
PP |  |  |  | DOPLNĚNÍ A ÚPRAVA SW TABULEK PRO OBJEKT NS
VV
Technická specifikace položky odpovídá příslušné cenové soustavě
P | 16 | 7466AR |  | AKTUALIZACE MODELU ŘÍZENÉ TECHNOLOGIE V PRŮBĚHU VÝSTAVBY PRO OBJEKT NS | KUS | 2 | 0 |  |  |  | 0 |  | OTSKP 2018 |  | 2
PP |  |  |  | AKTUALIZACE MODELU ŘÍZENÉ TECHNOLOGIE V PRŮBĚHU VÝSTAVBY PRO OBJEKT NS
VV
Technická specifikace položky odpovídá příslušné cenové soustavě
P | 17 | 7466AU |  | POSKYTNUTÍ DAT DO OSTATNÍCH SYSTÉMŮ NAPŘ. DDTS, ENERGETIKA | KUS | 1 | 0 |  |  |  | 0 |  | OTSKP 2018 |  | 2
PP |  |  |  | POSKYTNUTÍ DAT DO OSTATNÍCH SYSTÉMŮ NAPŘ. DDTS, ENERGETIKA
VV
Technická specifikace položky odpovídá příslušné cenové soustavě

## PS 320
SŽDC05 |  |  |  | Příloha k formuláři pro ocenění nabídky | [10 empty] | 3
6
S | Stavba: | 5213510012 |  | Zvýšení trakčního výkonu TNS Rostoklaty | [6 empty] | D.3 |  | Aspe | 0,00 | 2
O | Objekt: | D.3 |  | Silnoproudá technologie DŘT | [9 empty] | 15,00 | 2
Typ | Poř. číslo | Kód položky | Varianta | Název položky | MJ | Množství | Jednotková hmotnost | Celková hmotnost | Cena |  |  |  | Cenové soustavy | 21,00 | 2
[9 empty] | Dodávka |  | Montáž
[9 empty] | Jednotková | Celkem | Jednotková | Celkem
O1 |  | PS 320 |  | TNS Rostoklaty, rozvodna 110 kV, technologie
SD |  | 015 |  | Poplatky za likvidaci odpadů
P | 1 | R015140PS32033 |  | POPLATKY ZA LIKVIDACI ODPADŮ NEKONTAMINOVANÝCH - 17 01 01 BETON Z DEMOLIC OBJEKTŮ, ZÁKLADŮ TV | T | 35.125 | 0 |  |  |  | 0 |  | OTSKP 2018 |  | 2
PP |  |  |  | Poplatky za likvidaci odpadu z betonových základů pod přístoji 110 kV a zábradlí
VV
Technická specifikace položky odpovídá příslušné cenové soustavě 015140
P | 2 | R015270PS32034 |  | POPLATKY ZA LIKVIDACI ODPADŮ NEKONTAMINOVANÝCH - 17 01 03 IZOLÁTORY PORCELÁNOVÉ | T | 2.88 | 0 |  |  |  | 0 |  | OTSKP 2018 |  | 2
PP |  |  |  | Poplatky za likvidaci izolátorů 110 kV
VV
Technická specifikace položky odpovídá příslušné cenové soustavě položky 015270
P | 3 | R015280PS32035 |  | POPLATKY ZA LIKVIDACI ODPADŮ NEKONTAMINOVANÝCH - 17 01 03 ODPOJOVAČE-OCEL, PORCELÁN | T | 1.6 | 0 |  |  |  | 0 |  | OTSKP 2018 |  | 2
PP |  |  |  | Poplatky za likvidaci odpojovačů 110 kV
VV
Technická specifikace položky odpovídá příslušné cenové soustavě položky 015280
P | 4 | R015410PS32036 |  | POPLATKY ZA LIKVIDACI ODPADŮ NEKONTAMINOVANÝCH - 16 02 14 OMEZOVAČE PŘEPĚTÍ VVN | T | 3.6 | 0 |  |  |  | 0 |  | OTSKP 2018 |  | 2
PP |  |  |  | Poplatky za likvidaci bleskojstek 110 kV
VV
Technická specifikace položky odpovídá příslušné cenové soustavě položky 015410
P | 5 | R015710PS32037 |  | POPLATKY ZA LIKVIDACI ODPADŮ NEBEZPEČNÝCH - 16 02 13* PŘÍSTROJOVÉ TRANSFORMÁTORY S OLEJOVOU NÁPLNÍ | T | 3.6 | 0 |  |  |  | 0 |  | OTSKP 2018 |  | 2
PP |  |  |  | Poplatky za likvidaci olejových přístrojových transformátorů proudu 110 kV
VV
Technická specifikace položky odpovídá příslušné cenové soustavě položky 015710
P | 6 | R015440PS32038 |  | POPLATKY ZA LIKVIDACI ODPADŮ NEKONTAMINOVANÝCH - 17 04 11 ZBYTKY KABELŮ A VODIČŮ VČETNĚ LANOVÝCH | T | 0.777 | 0 |  |  |  | 0 |  | OTSKP 2018 |  | 2
PP |  |  |  | Poplatky za likvidaci lanových vodičů
VV
Technická specifikace položky odpovídá příslušné cenové soustavě položky 015430
SD |  | M01 |  | Montáže dodávek převzatých provizorního napaječe 110/23 kV - PS 323
P | 7 | R746113PS32001 |  | ODPOJOVAČ 110 KV 3-PÓLOVÝ S UZEMŇOVAČEM, 2000 A, PROVEDENÍ S PÓLY VEDLE SEBE, VČETNĚ MOTOROVÝCH POHONŮ | KUS | 1 | 0 |  |  |  | 0 |  | OTSKP 2018 |  | 2
PP |  |  |  | Montáž vývodového odpojovače s uzemňovačem 110 kV na straně přívodu do pole AEA 1 převzaného z provizorního napaječe - PS 323
VV
Technická specifikace položky odpovídá příslušné cenové soustavě
P | 8 | R746122PS32002 |  | VYPÍNAČ 110 KV 3-PÓLOVÝ, 2000 A VČETNĚ VÝVODU NA TRANSFORMÁTOR S JEDNÍM MOTOROVÝM POHONEM | KUS | 1 | 0 |  |  |  | 0 |  | OTSKP 2018 |  | 2
PP |  |  |  | Montáž vypínač do transformátorového pole AEA 3 převzaného z provizorního napaječe - PS 323
VV
Technická specifikace položky odpovídá příslušné cenové soustavě
P | 9 | R746133PS32003 |  | PŘÍSTROJOVÝ TRANSFORMÁTOR 110 KV PROUDU A NAPĚTÍ (KOMBINOVANÝ) S AŽ ČTYŘMI PROUDOVÝMI A TŘEMI NAPĚTOVÝMI JÁDRY | KUS | 3 | 0 |  |  |  | 0 |  | OTSKP 2018 |  | 2
PP |  |  |  | Montáž přístrojových transfomátorů s převody 100/1/1/1/1 A do pole AEA 3 převzaného z provizorního napaječe - PS 323
VV
Technická specifikace položky odpovídá příslušné cenové soustavě
P | 10 | R746141PS32004 |  | OMEZOVAČ PŘEPĚTÍ 110 KV VARISTOROVÝ (ZNO), 10 KA, VČETNĚ POČÍTADLA PŘESKOKU | KUS | 3 | 0 |  |  |  | 0 |  | OTSKP 2018 |  | 2
PP |  |  |  | Montáž omezovače přepětí 96/10 kA do pole AEA 3 převzaného z provizorního napaječe - PS 323
VV
Technická specifikace položky odpovídá příslušné cenové soustavě
SD |  | M02 |  | Pomocné ocelové konstrukce v rozvodně 110 kV
P | 11 | 7461D1 |  | POMOCNÁ OCELOVÁ KONSTRUKCE (POK) PRO ROZVODNU 110 KV - STOLIČKA PRO SPÍNACÍ PŘÍSTROJE 110 KV Z VÁLCOVANÝCH PROFILŮ | KG | 4792 | 0 |  |  |  | 0 |  | OTSKP 2018 |  | 2
PP |  |  |  | POMOCNÁ OCELOVÁ KONSTRUKCE (POK) PRO ROZVODNU 110 KV - STOLIČKA PRO SPÍNACÍ PŘÍSTROJE 110 KV Z VÁLCOVANÝCH PROFILŮ
VV |  |  |  | 5 x POK 2, 6 x POK 4, 2 x POK 5 4792=4 792.000 [A]
Technická specifikace položky odpovídá příslušné cenové soustavě
P | 12 | 7461D2 |  | POMOCNÁ OCELOVÁ KONSTRUKCE POMOCNÁ PRO ROZVODNU 110 KV - STOLIČKA PRO PŘÍSTROJOVÉ TRANSFORMÁTORY, PODPĚRKY A OMEZOVAČE PŘEPĚTÍ Z VÁLCOVANÝCH PROFILŮ | KG | 4757 | 0 |  |  |  | 0 |  | OTSKP 2018 |  | 2
PP |  |  |  | POMOCNÁ OCELOVÁ KONSTRUKCE POMOCNÁ PRO ROZVODNU 110 KV - STOLIČKA PRO PŘÍSTROJOVÉ TRANSFORMÁTORY, PODPĚRKY A OMEZOVAČE PŘEPĚTÍ Z VÁLCOVANÝCH PROFILŮ
VV |  |  |  | 9 x POK 1, 3 x POK 3, 2 x POK 6 4757=4 757.000 [A]
Technická specifikace položky odpovídá příslušné cenové soustavě
SD |  | M03 |  | Pomocné ocelové konstrukce v rozvodně 110 kVpřevzaté z provizorního napaječe 110/23 kV - PS323
P | 13 | R7461D1PS32005 |  | POMOCNÁ OCELOVÁ KONSTRUKCE (POK) PRO ROZVODNU 110 KV - STOLIČKA PRO SPÍNACÍ PŘÍSTROJE 110 KV Z VÁLCOVANÝCH PROFILŮ | KG | 768 | 0 |  |  |  | 0 |  | OTSKP 2018 |  | 2
PP |  |  |  | Montáž POK 2 a POK 4 převzaté z provizorního napaječe 110/23 kV - PS 323
VV
Technická specifikace položky odpovídá příslušné cenové soustavě
P | 14 | R7461D2PS32006 |  | POMOCNÁ OCELOVÁ KONSTRUKCE POMOCNÁ PRO ROZVODNU 110 KV - STOLIČKA PRO PŘÍSTROJOVÉ TRANSFORMÁTORY, PODPĚRKY A OMEZOVAČE PŘEPĚTÍ Z VÁLCOVANÝCH PROFILŮ | KG | 1111 | 0 |  |  |  | 0 |  | OTSKP 2018 |  | 2
PP |  |  |  | Montáž 3 x POK 1, 1 x POK 3
VV
Technická specifikace položky odpovídá příslušné cenové soustavě
SD |  | M04 |  | Armatury a spojovací vedení
P | 15 | 746161 |  | SVORKA 110 KV PRO SVORNÍKY PŘÍSTROJŮ | KUS | 15 | 0 |  |  |  | 0 |  | OTSKP 2018 |  | 2
PP |  |  |  | SVORKA 110 KV PRO SVORNÍKY PŘÍSTROJŮ
VV
Technická specifikace položky odpovídá příslušné cenové soustavě
P | 16 | R746162PS32007 |  | SVORKA 110 KV PRO PŘÍRUBY PŘÍSTROJŮ | KUS | 46 | 0 |  |  |  | 0 |  | OTSKP 2018 |  | 2
PP |  |  |  | SVORKA 110 KV PRO PŘÍRUBY PŘÍSTROJŮ
VV
Technická specifikace položky odpovídá příslušné cenové soustavě položky 746162
P | 17 | 746163 |  | SVORKA 110 KV PRO PRAPORCE | KUS | 30 | 0 |  |  |  | 0 |  | OTSKP 2018 |  | 2
PP |  |  |  | SVORKA 110 KV PRO PRAPORCE
VV
Technická specifikace položky odpovídá příslušné cenové soustavě
P | 18 | R746164PS32008 |  | SVORKA 110 KV ODBOČOVACÍ | KUS | 24 | 0 |  |  |  | 0 |  | OTSKP 2018 |  | 2
PP |  |  |  | SVORKA 110 KV ODBOČOVACÍ
VV
Technická specifikace položky odpovídá příslušné cenové soustavě položky 746164
P | 19 | R746165PS32009 |  | SVORKA 110 KV PRO ZKRATOVACÍ SUPRAVY, UZEMNĚNÍ, ROZPĚRKY | KUS | 75 | 0 |  |  |  | 0 |  | OTSKP 2018 |  | 2
PP |  |  |  | SVORKA 110 KV PRO ZKRATOVACÍ SUPRAVY, UZEMNĚNÍ, ROZPĚRKY
VV
Technická specifikace položky odpovídá příslušné cenové soustavě položky 746165
P | 20 | 746167 |  | SVORKA 110 KV - POMOCNÝ A DOPLŇKOVÝ SORTIMENT ARMATUR 110 KV | KUS | 22 | 0 |  |  |  | 0 |  | OTSKP 2018 |  | 2
PP |  |  |  | SVORKA 110 KV - POMOCNÝ A DOPLŇKOVÝ SORTIMENT ARMATUR 110 KV
VV
Technická specifikace položky odpovídá příslušné cenové soustavě
P | 21 | R746177PS23010 |  | PŘÍPOJNICE 110 KV Z TRUBKY AL DO 100/5 MM NA PODPĚRNÝCH IZOLÁTORECH DO 10 M | KUS | 9 | 0 |  |  |  | 0 |  | OTSKP 2018 |  | 2
PP |  |  |  | Přípojnice v poli AEA 5
VV
Technická specifikace položky odpovídá příslušné cenové soustavě položky 746177
P | 22 | R746191PS32011 |  | PŘEPONKA SVISLÁ Z LANA ACSR 758/43 MM2, VÝŠKY DO 8 M, BEZ IZOLÁTOROVOVÉHO ŘETĚZCE | KUS | 6 | 0 |  |  |  | 0 |  | OTSKP 2018 |  | 2
PP |  |  |  | Připojení vstupních odpojovačů v polí AEA 1, AEA 2 z kotevních svorek linek V961, V962
VV
Technická specifikace položky odpovídá příslušné cenové soustavě položky 746191
P | 23 | R746191PS32012 |  | PŘEPONKA SVISLÁ Z LANA ACSR 758/43 mm2, VÝŠKY DO 8 M, BEZ IZOLÁTOROVOVÉHO ŘETĚZCE | KUS | 6 | 0 |  |  |  | 0 |  | OTSKP 2018 |  | 2
PP |  |  |  | Připojení přípojnic v poli AEA 5 z propojů odpojovačů mezi poli AEA 1 a AEA 3, AEA 2 a AEA 4
VV
Technická specifikace položky odpovídá příslušné cenové soustavě položky 746191
P | 24 | R746193PS32013 |  | PŘEPONKA VODOROVNÁ Z LANA ACSR 758/43 mm2, DÉLKY DO 7 m, PRO PROPOJENÍ DVOU PŘÍSTROJŮ | KUS | 18 | 0 |  |  |  | 0 |  | OTSKP 2018 |  | 2
PP |  |  |  | Propojení přístrojů v poli AEA 1, AEA 2
VV
Technická specifikace položky odpovídá příslušné cenové soustavě položky 746193
P | 25 | R746181PS32014 |  | PŘEPONKA SVISLÁ Z LANA ALFE 362/59 mm2, VÝŠKY DO 8 M, BEZ IZOLÁTOROVOVÉHO ŘETĚZCE | KUS | 12 | 0 |  |  |  | 0 |  | OTSKP 2018 |  | 2
PP |  |  |  | Připojení omezovačů přepětí v polích AEA 1, AEA 2, AEA 3, AEA 4
VV
Technická specifikace položky odpovídá příslušné cenové soustavě položky 746181
P | 26 | R746183PS32015 |  | PŘEPONKA VODOROVNÁ Z LANA ALFE 362/59 mm2, DÉLKY DO 8 M, PRO PROPOJENÍ DVOU PŘÍSTROJŮ, VČETNĚ SVOREK A ARMATUR | KUS | 18 | 0 |  |  |  | 0 |  | OTSKP 2018 |  | 2
PP |  |  |  | Propojení přístrojů v poli AEA 3, AEA 4
VV
Technická specifikace položky odpovídá příslušné cenové soustavě položky 746183
P | 27 | R746185PS32016 |  | PŘEPONKA VODOROVNÁ Z AL TRUBKY 70/3 MM2, DÉLKY DO 7 M, PRO PROPOJENÍ DVOU PŘÍSTROJŮ, VČETNĚ SVOREK, ARMATUR A OHYBŮ | KUS | 6 | 0 |  |  |  | 0 |  | OTSKP 2018 |  | 2
PP |  |  |  | Propoje v poli AEA 5 mezi přípojnicovými odpojovači polí AEA 1 a AEA 3, AEA 2 a AEA 4.
VV
Technická specifikace položky odpovídá příslušné cenové soustavě položky 746185
P | 28 | R746183PS32017 |  | TLUMÍCÍ LANO DO TRUBKOVÝCH PŘÍPOJNIC ACSR 243/39 MM2, DÉLKY DO 9 M | KUS | 9 | 0 |  |  |  | 0 |  | OTSKP 2018 |  | 2
PP |  |  |  | Tlumící lana do trubkových přípojnic v poli AEA 5.
VV
Technická specifikace položky odpovídá příslušné cenové soustavě v položky 746183
SD |  | M05 |  | Armatury a spojovací vedení převzaté z provozorního napaječe 110/23 kV - PS 323
P | 29 | R746161PS32018 |  | SVORKA 110 KV PRO SVORNÍKY PŘÍSTROJŮ | KUS | 3 | 0 |  |  |  | 0 |  | OTSKP 2018 |  | 2
PP |  |  |  | Montáž svorky pro svorníky přístrojů do pole AEA 3
VV
Technická specifikace položky odpovídá příslušné cenové soustavě položky 746161
P | 30 | R746162PS32019 |  | SVORKA 110 KV PRO PŘÍRUBY PŘÍSTROJŮ | KUS | 6 | 0 |  |  |  | 0 |  | OTSKP 2018 |  | 2
PP |  |  |  | Montáž svorky pro příruby přístrojů do pole AEA 3
VV
Technická specifikace položky odpovídá příslušné cenové soustavě položky 746162
P | 31 | R746163PS32020 |  | SVORKA 110 KV PRO PRAPORCE | KUS | 12 | 0 |  |  |  | 0 |  | OTSKP 2018 |  | 2
PP |  |  |  | Montáž svorky pro praporce přístrojů do pole AEA 3
VV
Technická specifikace položky odpovídá příslušné cenové soustavě položky 746163
P | 32 | R746165PS32021 |  | SVORKA 110 KV PRO ZKRATOVACÍ SUPRAVY, UZEMNĚNÍ, ROZPĚRKY | KUS | 22 | 0 |  |  |  | 0 |  | OTSKP 2018 |  | 2
PP |  |  |  | Montáž svorky pro zkratovací soupravy do pole AEA 3
VV
Technická specifikace položky odpovídá příslušné cenové soustavě položky 746165
P | 33 | R746167PS32022 |  | SVORKA 110 KV - POMOCNÝ A DOPLŇKOVÝ SORTIMENT ARMATUR 110 KV | KUS | 12 | 0 |  |  |  | 0 |  | OTSKP 2018 |  | 2
PP |  |  |  | Montáž svorky pro zkratovací soupravy do pole AEA 3
VV
Technická specifikace položky odpovídá příslušné cenové soustavě položky 746167
SD |  | M06 |  | Uzemění
P | 34 | 742F15 |  | KABEL NN NEBO VODIČ JEDNOŽÍLOVÝ CU S PLASTOVOU IZOLACÍ OD 150 DO 240 MM2 | M | 42 | 0 |  |  |  | 0 |  | OTSKP 2018 |  | 2
PP |  |  |  | Kabely pro uzemnění přístrojů na POK
VV
Technická specifikace položky odpovídá příslušné cenové soustavě
P | 35 | 742K15 |  | UKONČENÍ JEDNOŽÍLOVÉHO KABELU V ROZVADĚČI NEBO NA PŘÍSTROJI OD 150 DO 240 MM2 | KUS | 84 | 0 |  |  |  | 0 |  | OTSKP 2018 |  | 2
PP |  |  |  | Kabely pro uzemnění přístrojů na POK
VV
Technická specifikace položky odpovídá příslušné cenové soustavě
P | 36 | 742362 |  | VEDENÍ VENKOVNÍ VN, OMEZOVAČ PŘEPĚTÍ | KUS | 12 | 0 |  |  |  | 0 |  | OTSKP 2018 |  | 2
PP |  |  |  | Kabely vn (15 kV) od zemnících svorek omezovačů k počítadlům přeskoků
VV
Technická specifikace položky odpovídá příslušné cenové soustavě
P | 37 | 742C11 |  | KABELOVÁ KONCOVKA VN VENKOVNÍ JEDNOŽÍLOVÁ PRO KABELY DO 6 KV DO 70 MM2 | KUS | 24 | 0 |  |  |  | 0 |  | OTSKP 2018 |  | 2
PP |  |  |  | Ukončení kabelů vn (15 kV) od zemnících svorek omezovačů k počítadlům přeskoků
VV
Technická specifikace položky odpovídá příslušné cenové soustavě
P | 38 | 742252 |  | VEDENÍ VENKOVNÍ NN, OMEZOVAČ PŘEPĚTÍ | KUS | 12 | 0 |  |  |  | 0 |  | OTSKP 2018 |  | 2
PP |  |  |  | Kabely mezi počítadly přeskoků a zemnící svorkou na POK
VV
Technická specifikace položky odpovídá příslušné cenové soustavě
P | 39 | 742K13 |  | UKONČENÍ JEDNOŽÍLOVÉHO KABELU V ROZVADĚČI NEBO NA PŘÍSTROJI OD 25 DO 50 MM2 | KUS | 24 | 0 |  |  |  | 0 |  | OTSKP 2018 |  | 2
PP |  |  |  | UKONČENÍ JEDNOŽÍLOVÉHO KABELU V ROZVADĚČI NEBO NA PŘÍSTROJI OD 25 DO 50 MM2
VV
Technická specifikace položky odpovídá příslušné cenové soustavě
SD |  | M07 |  | Povrchové úpravy
P | 40 | 748211 |  | POVRCHOVÁ ÚPRAVA NÁTĚREM | M2 | 20 | 0 |  |  |  | 0 |  | OTSKP 2018 |  | 2
PP |  |  |  | POVRCHOVÁ ÚPRAVA NÁTĚREM
VV
Technická specifikace položky odpovídá příslušné cenové soustavě
P | 41 | 748243 |  | PÍSMENA A ČÍSLICE VÝŠKY PŘES 100 DO 150 MM | KUS | 260 | 0 |  |  |  | 0 |  | OTSKP 2018 |  | 2
PP |  |  |  | PÍSMENA A ČÍSLICE VÝŠKY PŘES 100 DO 150 MM
VV |  |  |  | Popis přístrojů v polích rozvodny AEA 260=260.000 [A]
Technická specifikace položky odpovídá příslušné cenové soustavě
SD |  | M08 |  | Ochranné a pracovní pomůcky
P | 42 | 748116 |  | KOMPLETNÍ OSOBNÍ OCHRANNÉ PROSTŘEDKY A PRACOVNÍ POMŮCKY PRO TRAKČNÍ NAPÁJECÍ STANICI | KUS | 1 | 0 |  |  |  | 0 |  | OTSKP 2018 |  | 2
PP |  |  |  | KOMPLETNÍ OSOBNÍ OCHRANNÉ PROSTŘEDKY A PRACOVNÍ POMŮCKY PRO TRAKČNÍ NAPÁJECÍ STANICI
VV
Technická specifikace položky odpovídá příslušné cenové soustavě
P | 43 | 748125 |  | DIELEKTRICKÉ RUKAVICE | KUS | 2 | 0 |  |  |  | 0 |  | OTSKP 2018 |  | 2
PP |  |  |  | DIELEKTRICKÉ RUKAVICE
VV
Technická specifikace položky odpovídá příslušné cenové soustavě
P | 44 | 748126 |  | DIELEKTRICKÁ OBUV | KUS | 2 | 0 |  |  |  | 0 |  | OTSKP 2018 |  | 2
PP |  |  |  | DIELEKTRICKÁ OBUV
VV
Technická specifikace položky odpovídá příslušné cenové soustavě
P | 45 | 748127 |  | DIELEKTRICKÁ OCHRANNÁ PŘILBA | KUS | 2 | 0 |  |  |  | 0 |  | OTSKP 2018 |  | 2
PP |  |  |  | DIELEKTRICKÁ OCHRANNÁ PŘILBA
VV
Technická specifikace položky odpovídá příslušné cenové soustavě
P | 46 | 748133 |  | MOBILNÍ SVÍTILNA S AKUMULÁTOREM A NABÍJEČKOU | KUS | 2 | 0 |  |  |  | 0 |  | OTSKP 2018 |  | 2
PP |  |  |  | MOBILNÍ SVÍTILNA S AKUMULÁTOREM A NABÍJEČKOU
VV
Technická specifikace položky odpovídá příslušné cenové soustavě
P | 47 | 748134 |  | ZÁMEK PRO ZAJIŠTĚNÍ VYPNUTÉHO STAVU SPÍNAČE | KUS | 8 | 0 |  |  |  | 0 |  | OTSKP 2018 |  | 2
PP |  |  |  | ZÁMEK PRO ZAJIŠTĚNÍ VYPNUTÉHO STAVU SPÍNAČE
VV
Technická specifikace položky odpovídá příslušné cenové soustavě
P | 48 | 748135 |  | DRŽÁK NÁSTĚNNÝ PRO OCHRANNÉ POMŮCKY | KUS | 2 | 0 |  |  |  | 0 |  | OTSKP 2018 |  | 2
PP |  |  |  | DRŽÁK NÁSTĚNNÝ PRO OCHRANNÉ POMŮCKY
VV
Technická specifikace položky odpovídá příslušné cenové soustavě
P | 49 | 748136 |  | IZOLOVANÝ ŽEBŘÍK 2X11 (2X8) PŘÍČEK | KUS | 2 | 0 |  |  |  | 0 |  | OTSKP 2018 |  | 2
PP |  |  |  | IZOLOVANÝ ŽEBŘÍK 2X11 (2X8) PŘÍČEK
VV
Technická specifikace položky odpovídá příslušné cenové soustavě
P | 50 | 748147 |  | ZKOUŠEČKA VVN, 123 KV | KUS | 2 | 0 |  |  |  | 0 |  | OTSKP 2018 |  | 2
PP |  |  |  | ZKOUŠEČKA VVN, 123 KV
VV
Technická specifikace položky odpovídá příslušné cenové soustavě
P | 51 | 748151 |  | BEZPEČNOSTNÍ TABULKA | KUS | 12 | 0 |  |  |  | 0 |  | OTSKP 2018 |  | 2
PP |  |  |  | BEZPEČNOSTNÍ TABULKA
VV
Technická specifikace položky odpovídá příslušné cenové soustavě
P | 52 | 748152 |  | PLAKÁT "PRVNÍ POMOC" | KUS | 1 | 0 |  |  |  | 0 |  | OTSKP 2018 |  | 2
PP |  |  |  | PLAKÁT "PRVNÍ POMOC"
VV
Technická specifikace položky odpovídá příslušné cenové soustavě
P | 53 | 748153 |  | PLAKÁT ""TELEFONNÍ ČÍSLA"" | KUS | 1 | 0 |  |  |  | 0 |  | OTSKP 2018 |  | 2
PP |  |  |  | PLAKÁT ""TELEFONNÍ ČÍSLA""
VV
Technická specifikace položky odpovídá příslušné cenové soustavě
SD |  | M09 |  | Demontáže
P | 54 | 745Z11 |  | DEMONTÁŽ - VYPNUTÍ ZAŘÍZENÍ A ZAJIŠTĚNÍ STAVENIŠTĚ, ROZSAH TS NEBO PODOBNÉHO OBJEKTU | KUS | 2 | 0 |  |  |  | 0 |  | OTSKP 2018 |  | 2
PP |  |  |  | DEMONTÁŽ - VYPNUTÍ ZAŘÍZENÍ A ZAJIŠTĚNÍ STAVENIŠTĚ, ROZSAH TS NEBO PODOBNÉHO OBJEKTU
VV
Technická specifikace položky odpovídá příslušné cenové soustavě
P | 55 | 746Z12 |  | DEMONTÁŽ ZAŘÍZENÍ VVN/VN - ODPOJOVAČE DO 110 KV VČETNĚ POHONU | KUS | 2 | 0 |  |  |  | 0 |  | OTSKP 2018 |  | 2
PP |  |  |  | DEMONTÁŽ ZAŘÍZENÍ VVN/VN - ODPOJOVAČE DO 110 KV VČETNĚ POHONU
VV |  |  |  | Demontáž odpojovačů připojovacích včetně armatur 2=2.000 [A]
Technická specifikace položky odpovídá příslušné cenové soustavě
P | 56 | 746Z13 |  | DEMONTÁŽ ZAŘÍZENÍ VVN/VN - POHONU ODPOJOVAČE VVN PŘÍSTROJE DO 110 KV | KUS | 2 | 0 |  |  |  | 0 |  | OTSKP 2018 |  | 2
PP |  |  |  | DEMONTÁŽ ZAŘÍZENÍ VVN/VN - POHONU ODPOJOVAČE VVN PŘÍSTROJE DO 110 KV
VV |  |  |  | Demontáž tlakovzdušného pohonu 2=2.000 [A]
Technická specifikace položky odpovídá příslušné cenové soustavě
P | 57 | 746Z14 |  | DEMONTÁŽ ZAŘÍZENÍ VVN/VN - PŘÍSTROJE DO 110 KV (PTP, PTN, PTPN, PODPĚRKY, OMEZOVAČE PŘEPĚTÍ APOD.) | KUS | 12 | 0 |  |  |  | 0 |  | OTSKP 2018 |  | 2
PP |  |  |  | DEMONTÁŽ ZAŘÍZENÍ VVN/VN - PŘÍSTROJE DO 110 KV (PTP, PTN, PTPN, PODPĚRKY, OMEZOVAČE PŘEPĚTÍ APOD.)
VV |  |  |  | Demontáž stávajících př. transformátoru proudu a omezovačů přepětí včetně připojovacích armatur 12=12.000 [A]
Technická specifikace položky odpovídá příslušné cenové soustavě
P | 58 | 746Z21 |  | DEMONTÁŽ IZOLÁTORŮ A SPOJOVACÍHO VEDENÍ VVN/VN - PASOVINOVÉ, PŘÍPADNĚ TRUBKOVÉ VEDENÍ VČETNĚ ARMATUR | M | 36 | 0 |  |  |  | 0 |  | OTSKP 2018 |  | 2
PP |  |  |  | Demontáž trubkových spojovacích vedení mezi odpojovačí a přístrojovými transformátory proudu
VV
Technická specifikace položky odpovídá příslušné cenové soustavě
P | 59 | 746Z22 |  | DEMONTÁŽ IZOLÁTORŮ A SPOJOVACÍHO VEDENÍ VVN/VN - LANOVÝCH PŘEVĚSŮ (PŘÍPOJNIC) VČETNĚ IZOLÁTOROVÝCH ZÁVĚSŮ DO 27 M Z LANA ALFE DO 680/83 MM2 | M | 72 | 0 |  |  |  | 0 |  | OTSKP 2018 |  | 2
PP |  |  |  | DEMONTÁŽ IZOLÁTORŮ A SPOJOVACÍHO VEDENÍ VVN/VN - LANOVÝCH PŘEVĚSŮ (PŘÍPOJNIC) VČETNĚ IZOLÁTOROVÝCH ZÁVĚSŮ DO 27 M Z LANA ALFE DO 680/83 MM2
VV |  |  |  | Demontáž převěsů mezi vstupními portály a portály na stanovišti transformátorů 72=72.000 [A]
Technická specifikace položky odpovídá příslušné cenové soustavě
P | 60 | R746Z22PS32023 |  | DEMONTÁŽ KLESAČEK A PŘEPONEK Z LANA DO 8 M Z LANA ALFE DO 680/83 mm2 | M | 162 | 0 |  |  |  | 0 |  | OTSKP 2018 |  | 2
PP |  |  |  | Demontáž klesaček mezi linkami a ventilovými bleskojistkam, mezi portálem a odpojovači a mezi lanovými převěsy a přístrojovými transformátory proudu a demontáž přeponek mezi linkami a klesačkami k odpojovačům včetně armatur
VV
Technická specifikace položky odpovídá příslušné cenové soustavě položky 746Z22
P | 61 | 746Z31 |  | DEMONTÁŽ VVN/VN OVLÁDACÍ A SIGNALIZAČNÍ SKŘÍNĚ | KUS | 2 | 0 |  |  |  | 0 |  | OTSKP 2018 |  | 2
PP |  |  |  | DEMONTÁŽ VVN/VN OVLÁDACÍ A SIGNALIZAČNÍ SKŘÍNĚ
VV |  |  |  | 2 x ovládací skříně pole 110 kV 2=2.000 [A]
Technická specifikace položky odpovídá příslušné cenové soustavě
P | 62 | 746Z32 |  | DEMONTÁŽ VVN/VN ROZVODU TLAKOVÉHO VZDUCHU | KUS | 2 | 0 |  |  |  | 0 |  | OTSKP 2018 |  | 2
PP |  |  |  | DEMONTÁŽ VVN/VN ROZVODU TLAKOVÉHO VZDUCHU
VV |  |  |  | Demontáž tlakovzdušného rozvodu ve 2 polích R 110 kVjímače včetní tlakovzd. jímače (vzdušníku) 2=2.000 [A]
Technická specifikace položky odpovídá příslušné cenové soustavě
P | 63 | 746Z33 |  | DEMONTÁŽ VVN/VN OCELOVÉ KONSTRUKCE | KUS | 13 | 0 |  |  |  | 0 |  | OTSKP 2018 |  | 2
PP |  |  |  | DEMONTÁŽ VVN/VN OCELOVÉ KONSTRUKCE
VV |  |  |  | Demontáž pomocné ocelové konstrukce - stoličky pro odpojovače a bleskojistky a ocelové konstrukce pod přístrojovými transformátory proudu 13=13.000 [A]
Technická specifikace položky odpovídá příslušné cenové soustavě
P | 64 | 746Z34 |  | DEMONTÁŽE BETONOVÝCH ZÁKLADŮ | M3 | 13 | 0 |  |  |  | 0 |  | OTSKP 2018 |  | 2
PP |  |  |  | DEMONTÁŽE BETONOVÝCH ZÁKLADŮ
VV |  |  |  | Demontáž betonových základů pod přístroji v rozvodně 110 kV tj. pod bleskojistkami a přístrojovými transformátory proudu 13=13.000 [A]
Technická specifikace položky odpovídá příslušné cenové soustavě
P | 65 | R746Z33PS32024 |  | DEMONTÁŽ VVN/VN OCELOVÉ KONSTRUKCE | KUS | 4 | 0 |  |  |  | 0 |  | OTSKP 2018 |  | 2
PP |  |  |  | Demontáž oplcení přístrojů v rozvodně 110 kV
VV
Technická specifikace položky odpovídá příslušné cenové soustavě položky 746Z33
P | 66 | R746Z34PS32025 |  | DEMONTÁŽE BETONOVÝCH ZÁKLADŮ | M3 | 10.5 | 0 |  |  |  | 0 |  | OTSKP 2018 |  | 2
PP |  |  |  | Demontáž betonových základů pro oplocení přístrojů v rozvodně 110 kV
VV
Technická specifikace položky odpovídá příslušné cenové soustavě položky 746Z34
SD |  | M10 |  | Odvoz na likvidaci odpadů
P | 67 | R746Z91PS32026 |  | DEMONTÁŽ - ODVOZ BETONOVÝCH ZÁKLADŮ NA LIKVIDACI ODPADŮ | tkm | 1194.25 | 0 |  |  |  | 0 |  | OTSKP 2018 |  | 2
PP |  |  |  | DEMONTÁŽ - ODVOZ BETONOVÝCH ZÁKLADŮ NA LIKVIDACI ODPADŮ
VV
Technická specifikace položky odpovídá příslušné cenové soustavě ploložky 746Z91
P | 68 | R746Z92PS32027 |  | DEMONTÁŽ - ODVOZ ODPOJOVAČŮ, IZOLÁTORŮ NA LIKVIDACI ODPADŮ | tkm | 281.6 | 0 |  |  |  | 0 |  | OTSKP 2018 |  | 2
PP |  |  |  | DEMONTÁŽ - ODVOZ ODPOJOVAČŮ, IZOLÁTORŮ NA LIKVIDACI ODPADŮ
VV
Technická specifikace položky odpovídá příslušné cenové soustavě položky 746Z92
P | 69 | R746Z92PS32028 |  | DEMONTÁŽ - ODVOZ PŘÍSTROJOVÝCH TRANSFORMÁTORŮ PROUDU A BLESKOJISTEK NA LIKVIDACI ODPADŮ NEBO NA JINÉ URČENÉ MÍSTO | tkm | 316.8 | 0 |  |  |  | 0 |  | OTSKP 2018 |  | 2
PP |  |  |  | DEMONTÁŽ - ODVOZ PŘÍSTROJOVÝCH TRANSFORMÁTORŮ PROUDU A BLESKOJISTEK NA LIKVIDACI ODPADŮ NEBO NA JINÉ URČENÉ MÍSTO
VV
Technická specifikace položky odpovídá příslušné cenové soustavě položky 746Z92
P | 70 | R746Z92PS32029 |  | DEMONTÁŽ - ODVOZ ODPADU LANOVÝCH VODIČŮ NA LIKVIDACI ODPADŮ NEBO NA JINÉ URČENÉ MÍSTO | tkm | 5.85 | 0 |  |  |  | 0 |  | OTSKP 2018 |  | 2
PP |  |  |  | DEMONTÁŽ - ODVOZ ODPADU LANOVÝCH VODIČŮ NA LIKVIDACI ODPADŮ NEBO NA JINÉ URČENÉ MÍSTO
VV
Technická specifikace položky odpovídá příslušné cenové soustavě položky 746Z92
P | 71 | R746Z92PS32030 |  | DEMONTÁŽ - ODVOZ ELEKTROŠROTU NA LIKVIDACI ODPADŮ NEBO NA JINÉ URČENÉ MÍSTO | tkm | 46.2 | 0 |  |  |  | 0 |  | OTSKP 2018 |  | 2
PP |  |  |  | DEMONTÁŽ - ODVOZ ELEKTROŠROTU NA LIKVIDACI ODPADŮ NEBO NA JINÉ URČENÉ MÍSTO
VV
Technická specifikace položky odpovídá příslušné cenové soustavě položky 746Z92
P | 72 | R746Z92PS32031 |  | DEMONTÁŽ - ODVOZ ODPADU HLINÍKU NA LIKVIDACI ODPADŮ NEBO NA JINÉ URČENÉ MÍSTO | tkm | 1.02 | 0 |  |  |  | 0 |  | OTSKP 2018 |  | 2
PP |  |  |  | DEMONTÁŽ - ODVOZ ODPADU HLINÍKU NA LIKVIDACI ODPADŮ NEBO NA JINÉ URČENÉ MÍSTO
VV
Technická specifikace položky odpovídá příslušné cenové soustavě položky 746Z92
P | 73 | R746Z92PS32032 |  | ODVOZ LANOVÝCH VODIČŮ A KABELŮ NA LIKVIDACI ODPADŮ NEBO NA JINÉ URČENÉ MÍSTO | tkm | 12.672 | 0 |  |  |  | 0 |  | OTSKP 2018 |  | 2
PP |  |  |  | ODVOZ LANOVÝCH VODIČŮ A KABELŮ NA LIKVIDACI ODPADŮ NEBO NA JINÉ URČENÉ MÍSTO
VV
Technická specifikace položky odpovídá příslušné cenové soustavě položky 746Z92
SD |  | M11 |  | Zkoušky a revize
P | 74 | 747149 |  | REVIZE, SEŘÍZENÍ A UVEDENÍ DO PROVOZU VVN VYPÍNAČE DO 110 KV | KUS | 4 | 0 |  |  |  | 0 |  | OTSKP 2018 |  | 2
PP |  |  |  | REVIZE, SEŘÍZENÍ A UVEDENÍ DO PROVOZU VVN VYPÍNAČE DO 110 KV
VV
Technická specifikace položky odpovídá příslušné cenové soustavě
P | 75 | 74714A |  | REVIZE, SEŘÍZENÍ, VYZKOUŠENÍ A UVEDENÍ DO PROVOZU ODPOJOVAČE DO 110 KV | KUS | 6 | 0 |  |  |  | 0 |  | OTSKP 2018 |  | 2
PP |  |  |  | REVIZE, SEŘÍZENÍ, VYZKOUŠENÍ A UVEDENÍ DO PROVOZU ODPOJOVAČE DO 110 KV
VV
Technická specifikace položky odpovídá příslušné cenové soustavě
P | 76 | 747213 |  | CELKOVÁ PROHLÍDKA, ZKOUŠENÍ, MĚŘENÍ A VYHOTOVENÍ VÝCHOZÍ REVIZNÍ ZPRÁVY, PRO OBJEM IN PŘES 500 DO 1000 TIS. KČ | KUS | 1 | 0 |  |  |  | 0 |  | OTSKP 2018 |  | 2
PP |  |  |  | CELKOVÁ PROHLÍDKA, ZKOUŠENÍ, MĚŘENÍ A VYHOTOVENÍ VÝCHOZÍ REVIZNÍ ZPRÁVY, PRO OBJEM IN PŘES 500 DO 1000 TIS. KČ
VV
Technická specifikace položky odpovídá příslušné cenové soustavě
P | 77 | 747214 |  | CELKOVÁ PROHLÍDKA, ZKOUŠENÍ, MĚŘENÍ A VYHOTOVENÍ VÝCHOZÍ REVIZNÍ ZPRÁVY, PRO OBJEM IN - PŘÍPLATEK ZA KAŽDÝCH DALŠÍCH I ZAPOČATÝCH 500 TIS. KČ | KUS | 27 | 0 |  |  |  | 0 |  | OTSKP 2018 |  | 2
PP |  |  |  | CELKOVÁ PROHLÍDKA, ZKOUŠENÍ, MĚŘENÍ A VYHOTOVENÍ VÝCHOZÍ REVIZNÍ ZPRÁVY, PRO OBJEM IN - PŘÍPLATEK ZA KAŽDÝCH DALŠÍCH I ZAPOČATÝCH 500 TIS. KČ
VV
Technická specifikace položky odpovídá příslušné cenové soustavě
P | 78 | 747301 |  | PROVEDENÍ PROHLÍDKY A ZKOUŠKY PRÁVNICKOU OSOBOU, VYDÁNÍ PRŮKAZU ZPŮSOBILOSTI | KUS | 5 | 0 |  |  |  | 0 |  | OTSKP 2018 |  | 2
PP |  |  |  | PROVEDENÍ PROHLÍDKY A ZKOUŠKY PRÁVNICKOU OSOBOU, VYDÁNÍ PRŮKAZU ZPŮSOBILOSTI
VV
P | 79 | 747303 |  | VYDÁNÍ PŘÍKAZU "B" - SLOŽITÉ PRACOVIŠTĚ | KUS | 5 | 0 |  |  |  | 0 |  | OTSKP 2018 |  | 2
PP |  |  |  | VYDÁNÍ PŘÍKAZU "B" - SLOŽITÉ PRACOVIŠTĚ
VV
Technická specifikace položky odpovídá příslušné cenové soustavě
P | 80 | 747611 |  | MĚŘENÍ EMC A EMI DLE ČSN EN 50 121 V ROZSAHU PS/SO | KUS | 1 | 0 |  |  |  | 0 |  | OTSKP 2018 |  | 2
PP |  |  |  | MĚŘENÍ EMC A EMI DLE ČSN EN 50 121 V ROZSAHU PS/SO
VV
Technická specifikace položky odpovídá příslušné cenové soustavě
P | 81 | 747612 |  | MĚŘENÍ KROKOVÉHO A DOTYKOVÉHO NAPĚTÍ V AREÁLU ELEKTRIZOVANÉ STANICE | KUS | 1 | 0 |  |  |  | 0 |  | OTSKP 2018 |  | 2
PP |  |  |  | MĚŘENÍ KROKOVÉHO A DOTYKOVÉHO NAPĚTÍ V AREÁLU ELEKTRIZOVANÉ STANICE
VV
Technická specifikace položky odpovídá příslušné cenové soustavě
P | 82 | 747618 |  | MĚŘENÍ VNĚJŠÍ HLUČNOSTI TECHNOLOGICKÉHO ZAŘÍZENÍ V ROZSAHU PS | KUS | 1 | 0 |  |  |  | 0 |  | OTSKP 2018 |  | 2
PP |  |  |  | MĚŘENÍ VNĚJŠÍ HLUČNOSTI TECHNOLOGICKÉHO ZAŘÍZENÍ V ROZSAHU PS
VV
Technická specifikace položky odpovídá příslušné cenové soustavě
P | 83 | 747701 |  | DOKONČOVACÍ MONTÁŽNÍ PRÁCE NA ELEKTRICKÉM ZAŘÍZENÍ | HOD | 200 | 0 |  |  |  | 0 |  | OTSKP 2018 |  | 2
PP |  |  |  | DOKONČOVACÍ MONTÁŽNÍ PRÁCE NA ELEKTRICKÉM ZAŘÍZENÍ
VV
Technická specifikace položky odpovídá příslušné cenové soustavě
P | 84 | 747703 |  | ZKUŠEBNÍ PROVOZ | HOD | 80 | 0 |  |  |  | 0 |  | OTSKP 2018 |  | 2
PP |  |  |  | ZKUŠEBNÍ PROVOZ
VV
Technická specifikace položky odpovídá příslušné cenové soustavě
P | 85 | 747704 |  | ZAŠKOLENÍ OBSLUHY | HOD | 80 | 0 |  |  |  | 0 |  | OTSKP 2018 |  | 2
PP |  |  |  | ZAŠKOLENÍ OBSLUHY
VV
Technická specifikace položky odpovídá příslušné cenové soustavě
SD |  | M12 |  | Doplňky
P | 86 | R746697PS32040 |  | ZHOTOVENÍ VÝROBNÍ DOKUMENTACE ZHOTOVITELEM | KUS | 1 | 0 |  |  |  | 0 |  | OTSKP 2018 |  | 2
PP |  |  |  | 1,5 % z In ? 14,9 M = 223 500 Kč
VV
Technická specifikace položky odpovídá příslušné cenové soustavě položky 746697
SD |  | MD1 |  | Dodávky pro rozvodnu 110 kV
P | 87 | 746113 |  | ODPOJOVAČ 110 KV 3-PÓLOVÝ S UZEMŇOVAČEM, 2000 A, PROVEDENÍ S PÓLY VEDLE SEBE, VČETNĚ MOTOROVÝCH POHONŮ | KUS | 3 | 0 |  |  |  | 0 |  | OTSKP 2018 |  | 2
PP
VV |  |  |  | 1 x vývodový odpojovač s uzemňovačem 110 kV na straně přívodu do pole AEA 2 2 x odpojovač pro podélné dělení přípojnic 110 kV do pole AEA 5, vývodový odpojovač do pole AEA 1 bude převzat z provizorního napaječe - PS 323 3=3.000 [A]
Technická specifikace položky odpovídá příslušné cenové soustavě
P | 88 | 746111 |  | ODPOJOVAČ 110 KV 3-PÓLOVÝ, 2000 A, PROVEDENÍ S PÓLY VEDLE SEBE, VČETNĚ MOTOROVÉHO POHONU | KUS | 4 | 0 |  |  |  | 0 |  | OTSKP 2018 |  | 2
PP |  |  |  | 4 x přípojnicový odpojovač do poli AEA 1, AEA 2, AEA3, AEA 4
VV
Technická specifikace položky odpovídá příslušné cenové soustavě položky 746113
P | 89 | 746121 |  | VYPÍNAČ 110 KV 3-PÓLOVÝ, 2000 A PRO VÝVOD NA LINKU SE TŘEMI MOTOROVÝMI POHONY | KUS | 2 | 0 |  |  |  | 0 |  | OTSKP 2018 |  | 2
PP |  |  |  | Vypínač do vývodových polí AEA 1, AEA 2
VV
Technická specifikace položky odpovídá příslušné cenové soustavě
P | 90 | 746122 |  | VYPÍNAČ 110 KV 3-PÓLOVÝ, 2000 A VČETNĚ VÝVODU NA TRANSFORMÁTOR S JEDNÍM MOTOROVÝM POHONEM | KUS | 1 | 0 |  |  |  | 0 |  | OTSKP 2018 |  | 2
PP |  |  |  | VYPÍNAČ 110 KV 3-PÓLOVÝ, 2000 A VČETNĚ VÝVODU NA TRANSFORMÁTOR S JEDNÍM MOTOROVÝM POHONEM
VV |  |  |  | Vypínač do transformátorového pole AEA 4, Vypínač do pole AEA 3 bude převzat z provizorního napaječe - PS 323 1=1.000 [A]
Technická specifikace položky odpovídá příslušné cenové soustavě
P | 91 | 746133 |  | PŘÍSTROJOVÝ TRANSFORMÁTOR 110 KV PROUDU A NAPĚTÍ (KOMBINOVANÝ) S AŽ ČTYŘMI PROUDOVÝMI A TŘEMI NAPĚTOVÝMI JÁDRY | KUS | 9 | 0 |  |  |  | 0 |  | OTSKP 2018 |  | 2
PP |  |  |  | PŘÍSTROJOVÝ TRANSFORMÁTOR 110 KV PROUDU A NAPĚTÍ (KOMBINOVANÝ) S AŽ ČTYŘMI PROUDOVÝMI A TŘEMI NAPĚTOVÝMI JÁDRY
VV |  |  |  | Přístrojové transfomátory s převody 800/1/1/1/1 A do polí AEA 1, AEA 2, přístrojové transformátory s převodem 100/1/1/1/1 do pole AEA 4 přístrojový transformátor s převoden 100/1/1/1/1 A do pole AEA 3 bude převzat z provizorního napaječe - PS 323 9=9.000 [A]
Technická specifikace položky odpovídá příslušné cenové soustavě
P | 92 | 746134 |  | PŘÍSTROJOVÝ TRANSFORMÁTOR 110 KV - KALIBRACE MTP/N PRO OBCHODNÍ MĚŘENÍ, JEDNOPOLOVÉ PŘIPOJENÍ (FÁZE) VČETNĚ PŘÍPADNÉ DOPRAVY | KUS | 1 | 0 |  |  |  | 0 |  | OTSKP 2018 |  | 2
PP |  |  |  | PŘÍSTROJOVÝ TRANSFORMÁTOR 110 KV - KALIBRACE MTP/N PRO OBCHODNÍ MĚŘENÍ, JEDNOPOLOVÉ PŘIPOJENÍ (FÁZE) VČETNĚ PŘÍPADNÉ DOPRAVY
VV |  |  |  | Kalibrace přístojového transformátor do pole AEA 4 1=1.000 [A]
Technická specifikace položky odpovídá příslušné cenové soustavě
P | 93 | 746141 |  | OMEZOVAČ PŘEPĚTÍ 110 KV VARISTOROVÝ (ZNO), 10 KA, VČETNĚ POČÍTADLA PŘESKOKU | KUS | 9 | 0 |  |  |  | 0 |  | OTSKP 2018 |  | 2
PP |  |  |  | OMEZOVAČ PŘEPĚTÍ 110 KV VARISTOROVÝ (ZNO), 10 KA, VČETNĚ POČÍTADLA PŘESKOKU
VV |  |  |  | 6 x omezovače přepětí 102/10 kA do poli AEA 1, AEA 2, 3 x omezovač přepětí 96/10 kA do pole AEA 4. Omezovače přepětí 96/10 kA do pole AEA 3 budou převzaty z provizorního napaječe - PS 323 9=9.000 [A]
Technická specifikace položky odpovídá příslušné cenové soustavě
P | 94 | 746152 |  | IZOLÁTOR 110 KV PODPĚRNÝ, KOMPOZITNÍ | KUS | 6 | 0 |  |  |  | 0 |  | OTSKP 2018 |  | 2
PP |  |  |  | IZOLÁTOR 110 KV PODPĚRNÝ, KOMPOZITNÍ
VV |  |  |  | Podpěrné izolátory pro přípojnice do pole AEA 5 6=6.000 [A]
Technická specifikace položky odpovídá příslušné cenové soustavě
P | 95 | 746156 |  | IZOLÁTOR 110 KV - ZÁVĚS DVOJITÝ | KUS | 6 | 0 |  |  |  | 0 |  | OTSKP 2018 |  | 2
PP |  |  |  | Komplerní nosný dvojitý izolátorový závěs na vstupním břevně portálu SŽDC
VV
Technická specifikace položky odpovídá příslušné cenové soustavě

## PS 321
SŽDC05 |  |  |  | Příloha k formuláři pro ocenění nabídky | [10 empty] | 3
6
S | Stavba: | 5213510012 |  | Zvýšení trakčního výkonu TNS Rostoklaty | [6 empty] | D.3 |  | Aspe | 0,00 | 2
O | Objekt: | D.3 |  | Silnoproudá technologie DŘT | [9 empty] | 15,00 | 2
Typ | Poř. číslo | Kód položky | Varianta | Název položky | MJ | Množství | Jednotková hmotnost | Celková hmotnost | Cena |  |  |  | Cenové soustavy | 21,00 | 2
[9 empty] | Dodávka |  | Montáž
[9 empty] | Jednotková | Celkem | Jednotková | Celkem
O1 |  | PS 321 |  | TNS Rostoklaty, stanoviště transformátorů 110/23 kV, technologie
SD |  | 015 |  | Demontáže - poplatky za likvidaci odpadů
P | 1 | R015130PS32156 |  | POPLATKY ZA LIKVIDACI ODPADŮ NEKONTAMINOVANÝCH - 17 01 01 BETON Z DEMOLIC OBJEKTŮ, ZÁKLADŮ OVLÁDACÍCH SKŘÍNÍ | T | 5 | 0 |  |  |  | 0 |  | OTSKP 2018 |  | 2
PP |  |  |  | Dle příloh projektové dokumentace č. 1, 3 a fotodokumentace stávajícího stavu
VV
Technická specifikace položky odpovídá příslušné cenové soustavě položky 015130
P | 2 | R015270PS32157 |  | POPLATKY ZA LIKVIDACI ODPADŮ NEKONTAMINOVANÝCH - 17 01 03 IZOLÁTORY PORCELÁNOVÉ | T | 0.22 | 0 |  |  |  | 0 |  | OTSKP 2018 |  | 2
PP |  |  |  | Dle příloh projektové dokumentace č. 1, 3 a fotodokumentace stávajícího stavu Kotevní a podpěrné izolátory na stanovištích stávajících tarnsformátorů T101, T102
VV
Technická specifikace položky odpovídá příslušné cenové soustavě položky 015270
P | 3 | R015310PS32158 |  | POPLATKY ZA LIKVIDACI ODPADŮ NEKONTAMINOVANÝCH - 16 02 14 ELEKTROŠROT (VYŘAZENÁ EL. ZAŘÍZENÍ A PŘÍSTR. - AL, CU A VZ. KOVY) | T | 0.5 | 0 |  |  |  | 0 |  | OTSKP 2018 |  | 2
PP |  |  |  | Dle příloh projektové dokumentace č. 1, 3 a fotodokumentace stávajícího stavu Elektrošrot - ovládací skříně transformátorů
VV
Technická specifikace položky odpovídá příslušné cenové soustavě položky 015310
P | 4 | R015621PS32159 |  | POPLATKY ZA LIKVIDACI ODPADŮ NEBEZPEČNÝCH - KABELY S PLASTOVOU IZOLACÍ | T | 1.85 | 0 |  |  |  | 0 |  | OTSKP 2018 |  | 2
PP |  |  |  | Dle příloh projektové dokumentace č. 1, 3 a fotodokumentace stávajícího stavu Kabelové vedení vn a nn na stanovištích transformátorů
VV
Technická specifikace položky odpovídá příslušné cenové soustavě
P | 5 | R015690OS32160 |  | POPLATKY ZA LIKVIDACI ODPADŮ NEBEZPEČNÝCH - 16 02 13* VÝKONOVÉ TRANSFORMÁTORY A TLUMIVKY S OLEJOVOU NÁPLNÍ | T | 80 | 0 |  |  |  | 0 |  | OTSKP 2018 |  | 2
PP |  |  |  | Dle příloh projektové dokumentace č. 1, 3 a fotodokumentace stávajícího stavu
VV
Technická specifikace položky odpovídá příslušné cenové soustavě položky 015690
P | 6 | R015111PS32161 |  | POPLATKY ZA LIKVIDACI ODPADŮ NEKONTAMINOVANÝCH - 17 05 04 VYTĚŽENÉ ZEMINY A HORNINY - I. TŘÍDA TĚŽITELNOSTI | T | 92.34 | 0 |  |  |  | 0 |  | OTSKP 2018 |  | 2
PP |  |  |  | Odvoz zemniny z výkopů pro nové kabely vn
VV
Technická specifikace položky odpovídá příslušné cenové soustavě položky 015111
SD |  | M01 |  | Dodávky převzaté ze stanoviště AUEB provizorního napaječe 110/23 kV - PS 323
P | 7 | R746212PS32102 |  | TRANSFORMÁTOR VVN/VN 3-FÁZOVÝ 110/23 KV 16 MVA | KUS | 1 | 0 |  |  |  | 0 |  | OTSKP 2018 |  | 2
PP |  |  |  | Montáž transform. na stanoviště AUE 1 převzatého za stanoviště AUEB provizorního napaječe - PS 323
VV
Technická specifikace položky odpovídá příslušné cenové soustavě
P | 8 | R745261PS32103 |  | SVODIČ PŘEPĚTÍ VN UN DO 25 KV | KUS | 4 | 0 |  |  |  | 0 |  | OTSKP 2018 |  | 2
PP |  |  |  | Montáž svodiče přepětí převzatého ze stanoviště tarbsformátoru AUEB provizorního napaječe - PS 323
VV
Technická specifikace položky odpovídá příslušné cenové soustavě
P | 9 | R745272PS32104 |  | PODPĚRNÝ IZOLÁTOR VN PLASTOVÝ | KUS | 11 | 0 |  |  |  | 0 |  | OTSKP 2018 |  | 2
PP |  |  |  | Podpěrný plastový izolátor 36 kV, 80/180 kV na stanoviště AUE 1 převzatého ze stanoviště AUEB provizorního napaječe - PS 323
VV
Technická specifikace položky odpovídá příslušné cenové soustavě
SD |  | M02 |  | Ocelové konstrukce
P | 10 | R709513PS32105 |  | PODPŮRNÉ A POMOCNÉ KONSTRUKCE OCELOVÉ Z PROFILŮ SVAŘOVANÝCH A ŠROUBOVANÝCH S POVRCHOVOU ÚPRAVOU ŽÁROVÝM ZINKOVÁNÍM | KG | 696 | 0 |  |  |  | 0 |  | OTSKP 2018 |  | 2
PP |  |  |  | 2 x ocelové konstrukce pro podpěrné izolátory 110 kV - OK 1
VV
Technická specifikace položky odpovídá příslušné cenové soustavě položky 709513
P | 11 | R709513PS32106 |  | PODPŮRNÉ A POMOCNÉ KONSTRUKCE OCELOVÉ Z PROFILŮ SVAŘOVANÝCH A ŠROUBOVANÝCH S POVRCHOVOU ÚPRAVOU ŽÁROVÝM ZINKOVÁNÍM | KG | 292 | 0 |  |  |  | 0 |  | OTSKP 2018 |  | 2
PP |  |  |  | 2 x konzola pro podpěrné izolátory vn + omezovače přepětí - OK 2
VV
Technická specifikace položky odpovídá příslušné cenové soustavě položky 709513
P | 12 | R709513PS32107 |  | PODPŮRNÉ A POMOCNÉ KONSTRUKCE OCELOVÉ Z PROFILŮ SVAŘOVANÝCH A ŠROUBOVANÝCH S POVRCHOVOU ÚPRAVOU ŽÁROVÝM ZINKOVÁNÍM | KG | 292 | 0 |  |  |  | 0 |  | OTSKP 2018 |  | 2
PP |  |  |  | 2 x konzola pro podpěrné izolátory vn - OK 3
VV
Technická specifikace položky odpovídá příslušné cenové soustavě položky 709513
P | 13 | R709513PS32108 |  | PODPŮRNÉ A POMOCNÉ KONSTRUKCE OCELOVÉ Z PROFILŮ SVAŘOVANÝCH A ŠROUBOVANÝCH S POVRCHOVOU ÚPRAVOU ŽÁROVÝM ZINKOVÁNÍM | KG | 56 | 0 |  |  |  | 0 |  | OTSKP 2018 |  | 2
PP |  |  |  | 4 x ocelová konstrukce pro podpěrné izolátory vn svisle - OK 4
VV
Technická specifikace položky odpovídá příslušné cenové soustavě položky 709513
P | 14 | R709513PS32109 |  | PODPŮRNÉ A POMOCNÉ KONSTRUKCE OCELOVÉ Z PROFILŮ SVAŘOVANÝCH A ŠROUBOVANÝCH S POVRCHOVOU ÚPRAVOU ŽÁROVÝM ZINKOVÁNÍM | KG | 35.2 | 0 |  |  |  | 0 |  | OTSKP 2018 |  | 2
PP |  |  |  | 2 x 8 = 16 ks ocelová konstrukce pro kabelovou příchtku - OK 5
VV
Technická specifikace položky odpovídá příslušné cenové soustavě položky 709513
P | 15 | R709513PS32110 |  | PODPŮRNÉ A POMOCNÉ KONSTRUKCE OCELOVÉ Z PROFILŮ SVAŘOVANÝCH A ŠROUBOVANÝCH S POVRCHOVOU ÚPRAVOU ŽÁROVÝM ZINKOVÁNÍM | KG | 20 | 0 |  |  |  | 0 |  | OTSKP 2018 |  | 2
PP |  |  |  | 2 x průchodková deska 22 kV - OK 6
VV
Technická specifikace položky odpovídá příslušné cenové soustavě položky 709513
P | 16 | R709513PS32111 |  | PODPŮRNÉ A POMOCNÉ KONSTRUKCE OCELOVÉ Z PROFILŮ SVAŘOVANÝCH A ŠROUBOVANÝCH S POVRCHOVOU ÚPRAVOU ŽÁROVÝM ZINKOVÁNÍM | KG | 3 | 0 |  |  |  | 0 |  | OTSKP 2018 |  | 2
PP |  |  |  | Stop-blok - kolejová zarážka - OK 7
VV
Technická specifikace položky odpovídá příslušné cenové soustavě položky 709513
P | 17 | 703113 |  | KABELOVÝ ROŠT/LÁVKA NOSNÝ ŽÁROVĚ ZINKOVANÝ VČETNĚ UPEVNĚNÍ A PŘÍSLUŠENSTVÍ SVĚTLÉ ŠÍŘKY PŘES 250 DO 400 MM | M | 6 | 0 |  |  |  | 0 |  | OTSKP 2018 |  | 2
PP |  |  |  | KABELOVÝ ROŠT/LÁVKA NOSNÝ ŽÁROVĚ ZINKOVANÝ VČETNĚ UPEVNĚNÍ A PŘÍSLUŠENSTVÍ SVĚTLÉ ŠÍŘKY PŘES 250 DO 400 MM
VV
Technická specifikace položky odpovídá příslušné cenové soustavě
P | 18 | 703313 |  | KRYT K NOSNÉMU ŽLABU/ROŠTU ŽÁROVĚ ZINKOVANÝ VČETNĚ UPEVNĚNÍ A PŘÍSLUŠENSTVÍ SVĚTLÉ ŠÍŘKY PŘES 250 DO 400 MM | M | 6 | 0 |  |  |  | 0 |  | OTSKP 2018 |  | 2
PP |  |  |  | KRYT K NOSNÉMU ŽLABU/ROŠTU ŽÁROVĚ ZINKOVANÝ VČETNĚ UPEVNĚNÍ A PŘÍSLUŠENSTVÍ SVĚTLÉ ŠÍŘKY PŘES 250 DO 400 MM
VV
Technická specifikace položky odpovídá příslušné cenové soustavě
P | 19 | 703212 |  | KABELOVÝ ŽLAB NOSNÝ/DRÁTĚNÝ ŽÁROVĚ ZINKOVANÝ VČETNĚ UPEVNĚNÍ A PŘÍSLUŠENSTVÍ SVĚTLÉ ŠÍŘKY PŘES 100 DO 250 MM | M | 8 | 0 |  |  |  | 0 |  | OTSKP 2018 |  | 2
PP |  |  |  | KABELOVÝ ŽLAB NOSNÝ/DRÁTĚNÝ ŽÁROVĚ ZINKOVANÝ VČETNĚ UPEVNĚNÍ A PŘÍSLUŠENSTVÍ SVĚTLÉ ŠÍŘKY PŘES 100 DO 250 MM
VV
Technická specifikace položky odpovídá příslušné cenové soustavě.
P | 20 | 703313 | 1 | KRYT K NOSNÉMU ŽLABU/ROŠTU ŽÁROVĚ ZINKOVANÝ VČETNĚ UPEVNĚNÍ A PŘÍSLUŠENSTVÍ SVĚTLÉ ŠÍŘKY PŘES 250 DO 400 MM | M | 8 | 0 |  |  |  | 0 |  | OTSKP 2018 |  | 2
PP |  |  |  | Kryt kabelového žlabu pro kabely nn na stanovištích transformátorů
VV
Technická specifikace položky odpovídá příslušné cenové soustavě
P | 21 | R703732PS32112 |  | KABELOVÁ PŘÍCHYTKA S FUNKČNÍ ODOLNOSTÍ PŘI POŽÁRU PRO ROZSAH UPNUTÍ OD 26 DO 50 MM | KUS | 20 | 0 |  |  |  | 0 |  | OTSKP 2018 |  | 2
PP |  |  |  | Čtyřotvorový držák kabelů pro kabely O 23 mm plastový, 2 x 15 ks, 10 ks bude využito ze stanoviště AUB provizorního napaječe - PS 323
VV
Technická specifikace položky odpovídá příslušné cenové soustavě položky 703732
SD |  | M03 |  | Spojovací vedení
P | 22 | R746177PS32113 |  | PŘÍPOJNICE 22 KV Z TRUBKY AL DO 100/5 MM NA PODPĚRNÝCH IZOLÁTORECH DO 10 M | KUS | 5 | 0 |  |  |  | 0 |  | OTSKP 2018 |  | 2
PP |  |  |  | Zbylé 3 přípojnice budou převzaty z provizorního napaječe
VV
Technická specifikace položky odpovídá příslušné cenové soustavě položky 746177
P | 23 | R746171PS23114 |  | TLUMÍCÍ LANO ACSR 243/39 MM2 DO 10 M DO TRUBEK Al 100/5 MM | KUS | 5 | 0 |  |  |  | 0 |  | OTSKP 2018 |  | 2
PP |  |  |  | 5 ks a 8 m = 32 m
VV
Technická specifikace položky odpovídá příslušné cenové soustavě položky 746171
P | 24 | R746184PS32115 |  | PŘEPONKA SVISLÁ Z LANA ALFE 362/59 MM2, DÉLKY DO 7 M, PRO PROPOJENÍ DVOU PŘÍSTROJŮ, BEZ SVOREK A ARMATUR | KUS | 8 | 0 |  |  |  | 0 |  | OTSKP 2018 |  | 2
PP |  |  |  | Připojení přípojnic z transformátorových průchodek
VV
Technická specifikace položky odpovídá příslušné cenové soustavě položky 746184
P | 25 | R746183PS32116 |  | PŘEPONKA VODOROVNÁ Z LANA ALFE 362/59MM2, DÉLKY DO 7 M, PRO PROPOJENÍ DVOU PŘÍSTROJŮ, VČETNĚ SVOREK A ARMATUR | KUS | 2 | 0 |  |  |  | 0 |  | OTSKP 2018 |  | 2
PP |  |  |  | 2 x 1 vyvedení uzlu 110 kV na přípojnici
VV
Technická specifikace položky odpovídá příslušné cenové soustavě položky 746183
P | 26 | R7461A1PS23117 |  | PÁSOVÉ VEDENÍ AL 63/10 NA PODPĚRNÝCH IZOLÁTORECH DO 2 M VČETNĚ ARMATUR (DRŽÁKŮ PÁSOVÉHO VEDENÍ) | KUS | 2 | 0 |  |  |  | 0 |  | OTSKP 2018 |  | 2
PP |  |  |  | Přípojnice uzlu 110 kV
VV
Technická specifikace položky odpovídá příslušné cenové soustavě položky 7461A1
P | 27 | R7461A1PS23118 |  | PÁSOVÉ VEDENÍ AL 63/10 PRO PROPOJENÍ PRŮCHDEK TERCIÁLNÍHO VINUTÍ DO 1 M | KUS | 2 | 0 |  |  |  | 0 |  | OTSKP 2018 |  | 2
PP |  |  |  | PÁSOVÉ VEDENÍ AL 63/10 PRO PROPOJENÍ PRŮCHDEK TERCIÁLNÍHO VINUTÍ DO 1 M
VV
Technická specifikace položky odpovídá příslušné cenové soustavě položky 7461A1
P | 28 | 742F24 |  | KABEL NN NEBO VODIČ JEDNOŽÍLOVÝ AL S PLASTOVOU IZOLACÍ OD 70 DO 120 MM2 | M | 92 | 0 |  |  |  | 0 |  | OTSKP 2018 |  | 2
PP |  |  |  | KABEL NN NEBO VODIČ JEDNOŽÍLOVÝ AL S PLASTOVOU IZOLACÍ OD 70 DO 120 MM2
VV |  |  |  | Připojení průchodek 22 kV z přípojnice N sekundáru 2=2.000 [A] Kabely pro uzemnění středu primárního vinutí 90=90.000 [B] Celkem: A+B=92.000 [C]
Technická specifikace položky odpovídá příslušné cenové soustavě
P | 29 | R742K16PS32119 |  | UKONČENÍ JEDNOŽÍLOVÉHO KABELU V ROZVADĚČI NEBO NA PŘÍSTROJI OD 300 DO 400 MM2 | KUS | 20 | 0 |  |  |  | 0 |  | OTSKP 2018 |  | 2
PP |  |  |  | Uknčení lan ACSR 362/59 mm2
VV
Technická specifikace položky odpovídá příslušné cenové soustavě 742K16
P | 30 | 742K14 |  | UKONČENÍ JEDNOŽÍLOVÉHO KABELU V ROZVADĚČI NEBO NA PŘÍSTROJI OD 70 DO 120 MM2 | KUS | 4 | 0 |  |  |  | 0 |  | OTSKP 2018 |  | 2
PP |  |  |  | UKONČENÍ JEDNOŽÍLOVÉHO KABELU V ROZVADĚČI NEBO NA PŘÍSTROJI OD 70 DO 120 MM2
VV
Technická specifikace položky odpovídá příslušné cenové soustavě
P | 31 | R742K17PS32120 |  | UKONČENÍ TRUBKOVÉ PŘÍPOJNICE AL 100/5 MM NA PŘÍSTROJI | KUS | 16 | 0 |  |  |  | 0 |  | OTSKP 2018 |  | 2
PP |  |  |  | UKONČENÍ TRUBKOVÉ PŘÍPOJNICE AL 100/5 MM NA PŘÍSTROJI
VV
1. Položka obsahuje: – všechny práce spojené s úpravou konce trubky pro montáž včetně veškerého příslušentsví 2. Způsob měření: Udává se počet kusů kompletní konstrukce nebo práce.
SD |  | M04 |  | Spojovací vedení převzaté z provizorního napaječe 10/23 kV - PS 323
P | 32 | R746177PS32121 |  | PŘÍPOJNICE 22 KV Z TRUBKY AL DO 100/5 MM NA PODPĚRNÝCH IZOLÁTORECH DO 10 M | KUS | 3 | 0 |  |  |  | 0 |  | OTSKP 2018 |  | 2
PP |  |  |  | Přípojnice z Al trubky 100/5 mm převzaté z provizorního napaječe 110/23 kV - PS 323
VV
Technická specifikace položky odpovídá příslušné cenové soustavě položky 746177
P | 33 | R746171PS23122 |  | TLUMÍCÍ LANO ACSR 243/39 MM2 DO 10 M DO TRUBEK Al 100/5 MM | KUS | 3 | 0 |  |  |  | 0 |  | OTSKP 2018 |  | 2
PP |  |  |  | 3 ks a 8 m = 24 m
VV
Technická specifikace položky odpovídá příslušné cenové soustavě položky 746171
SD |  | M05 |  | Armatury
P | 34 | R746161PS32123 |  | SVORKA PRO SVORNÍKY PŘÍSTROJŮ | KUS | 1 | 0 |  |  |  | 0 |  | OTSKP 2018 |  | 2
PP |  |  |  | SVORKA PRO SVORNÍKY PŘÍSTROJŮ
VV
Technická specifikace položky odpovídá příslušné cenové soustavě položky 746161
P | 35 | R746162PS32124 |  | SVORKA PRO PŘÍRUBY PŘÍSTROJŮ | KUS | 10 | 0 |  |  |  | 0 |  | OTSKP 2018 |  | 2
PP |  |  |  | SVORKA PRO PŘÍRUBY PŘÍSTROJŮ
VV
Technická specifikace položky odpovídá příslušné cenové soustavě položky 746162
P | 36 | R746164PS32126 |  | SVORKA ODBOČOVACÍ | KUS | 7 | 0 |  |  |  | 0 |  | OTSKP 2018 |  | 2
PP |  |  |  | SVORKA ODBOČOVACÍ
VV
Technická specifikace položky odpovídá příslušné cenové soustavě položky 746164
P | 37 | R746165PS32127 |  | SVORKA PRO ZKRATOVACÍ SUPRAVY, UZEMNĚNÍ, ROZPĚRKY | KUS | 5 | 0 |  |  |  | 0 |  | OTSKP 2018 |  | 2
PP |  |  |  | SVORKA PRO ZKRATOVACÍ SUPRAVY, UZEMNĚNÍ, ROZPĚRKY
VV
Technická specifikace položky odpovídá příslušné cenové soustavě položky 746165
P | 38 | R746166PS32128 |  | SVORKA UPEVŇOVACÍ SOUČÁSTI PRO VNIŘNÍ A VENKOVNÍ ROZVODY (DRŽÁKY PASOVÝCH VEDENÍ A KABELŮ) | KUS | 2 | 0 |  |  |  | 0 |  | OTSKP 2018 |  | 2
PP |  |  |  | SVORKA UPEVŇOVACÍ SOUČÁSTI PRO VNIŘNÍ A VENKOVNÍ ROZVODY (DRŽÁKY PASOVÝCH VEDENÍ A KABELŮ)
VV
Technická specifikace položky odpovídá příslušné cenové soustavě položky 746166
P | 39 | R746167PS32129 |  | SVORKA - POMOCNÝ A DOPLŇKOVÝ SORTIMENT ARMATUR | KUS | 2 | 0 |  |  |  | 0 |  | OTSKP 2018 |  | 2
PP |  |  |  | SVORKA - POMOCNÝ A DOPLŇKOVÝ SORTIMENT ARMATUR
VV
Technická specifikace položky odpovídá příslušné cenové soustavě položky 746167
P | 40 | R746168PS32130 |  | SVORKA PROUDOVÁ - KABELOVÁ OKA | KUS | 14 | 0 |  |  |  | 0 |  | OTSKP 2018 |  | 2
PP |  |  |  | SVORKA PROUDOVÁ - KABELOVÁ OKA
VV
Technická specifikace položky odpovídá příslušné cenové soustavě položky 746167
SD |  | M06 |  | Armatury převzaté z provizorni napaječe 110/23 kV - PS 323
P | 41 | R746161PS32131 |  | SVORKA PRO SVORNÍKY PŘÍSTROJŮ | KUS | 1 | 0 |  |  |  | 0 |  | OTSKP 2018 |  | 2
PP |  |  |  | Montáž svorky pro svorníky převzaté ze stanoviště AUEB provizorního napaječe - PS 323
VV
Technická specifikace položky odpovídá příslušné cenové soustavě položky 746161
P | 42 | R746162PS32132 |  | SVORKA PRO PŘÍRUBY PŘÍSTROJŮ | KUS | 6 | 0 |  |  |  | 0 |  | OTSKP 2018 |  | 2
PP |  |  |  | Montáž svorky pro příruby převzaté ze stanoviště AUEB provizorního napaječe - PS 323
VV
Technická specifikace položky odpovídá příslušné cenové soustavě položky 746162
P | 43 | R746163PS32133 |  | SVORKA PRO PRAPORCE | KUS | 11 | 0 |  |  |  | 0 |  | OTSKP 2018 |  | 2
PP |  |  |  | Montáž svorky pro praporce převzaté ze stanoviště AUEB provizorního napaječe - PS 323
VV
Technická specifikace položky odpovídá příslušné cenové soustavě položky 746163
P | 44 | R746164PS32134 |  | SVORKA ODBOČOVACÍ | KUS | 3 | 0 |  |  |  | 0 |  | OTSKP 2018 |  | 2
PP |  |  |  | Montáž svorky odbočovací převzaté ze stanoviště AUEB provizorního napaječe - PS 323
VV
Technická specifikace položky odpovídá příslušné cenové soustavě položky 746164
P | 45 | R746165PS32135 |  | SVORKA PRO ZKRATOVACÍ SUPRAVY, UZEMNĚNÍ, ROZPĚRKY | KUS | 3 | 0 |  |  |  | 0 |  | OTSKP 2018 |  | 2
PP |  |  |  | Montáž svorky pro zkratovací soupravy ze stanoviště AUEB provizorního napaječe - PS 323
VV
Technická specifikace položky odpovídá příslušné cenové soustavě položky 746165
P | 46 | R746166PS32136 |  | SVORKA UPEVŇOVACÍ SOUČÁSTI PRO VNIŘNÍ A VENKOVNÍ ROZVODY (DRŽÁKY PASOVÝCH VEDENÍ A KABELŮ) | KUS | 2 | 0 |  |  |  | 0 |  | OTSKP 2018 |  | 2
PP |  |  |  | Montáž upevňovacích svorek - držáků pasových vedení převzaté ze stanoviště AUEB provizorního napaječe - PS 323
VV
Technická specifikace položky odpovídá příslušné cenové soustavě položky 746166
P | 47 | R746167PS32137 |  | SVORKA - POMOCNÝ A DOPLŇKOVÝ SORTIMENT ARMATUR | KUS | 6 | 0 |  |  |  | 0 |  | OTSKP 2018 |  | 2
PP |  |  |  | Montáž pomocného a dolňkového matriálu - uzávěrů trubek s uchycením tlumícího lana převzaté ze stanoviště AUEB provizorního napaječe - PS 323
VV
Technická specifikace položky odpovídá příslušné cenové soustavě položky 746167
SD |  | M07 |  | Kabelová vedení
P | 48 | R742573PS32138 |  | KABEL VN - JEDNOŽÍLOVÝ, 22-AXEKVC(V)E(Y) OD 185 DO 300 MM2 | M | 240 | 0 |  |  |  | 0 |  | OTSKP 2018 |  | 2
PP |  |  |  | Paralelní kabely 22 kV od stanoviště T101 do rozvaděče 22 kV - přívod P1
VV
Technická specifikace položky odpovídá příslušné cenové soustavě položky 742573
P | 49 | R742573PS32139 |  | KABEL VN - JEDNOŽÍLOVÝ, 22-AXEKVC(V)E(Y) OD 185 DO 300 MM2 | M | 420 | 0 |  |  |  | 0 |  | OTSKP 2018 |  | 2
PP |  |  |  | Paralelní kabely 22 kV od stanoviště T102 do rozvaděče 22 kV - přívod P2
VV
Technická specifikace položky odpovídá příslušné cenové soustavě položky 742573
P | 50 | 742B23 |  | KABELOVÁ KONCOVKA VN VNITŘNÍ, SADA TŘÍ ŽIL NEBO TŘÍŽÍLOVÁ PRO KABELY PŘES 6 KV OD 185 DO 300 MM2 | KUS | 4 | 0 |  |  |  | 0 |  | OTSKP 2018 |  | 2
PP |  |  |  | Ukončení kabelů v rozvaděči 22 kV
VV
Technická specifikace položky odpovídá příslušné cenové soustavě
P | 51 | 742D24 |  | KABELOVÁ KONCOVKA VN VENKOVNÍ, SADA TŘÍ ŽIL NEBO TŘÍŽÍLOVÁ PRO KABELY PŘES 6 KV PŘES 300 MM2 | KUS | 4 | 0 |  |  |  | 0 |  | OTSKP 2018 |  | 2
PP |  |  |  | Ukončení kabelů v na stanovišti transformátoru 110/23 kV
VV
Technická specifikace položky odpovídá příslušné cenové soustavě
P | 52 | 742K141 |  | UKONČENÍ JEDNOŽÍLOVÉHO KABELU V ROZVADĚČI NEBO NA PŘÍSTROJI OD 70 DO 120 MM2 | KUS | 12 | 0 |  |  |  | 0 |  | OTSKP 2018 |  | 2
PP |  |  |  | Ukončení kabelů na přípojnici středu primárního vinutí a v jímce uzlu uzemnění
VV
Technická specifikace položky odpovídá příslušné cenové soustavě
P | 53 | 742P13 |  | ZATAŽENÍ KABELU DO CHRÁNIČKY - KABEL DO 4 KG/M | M | 660 | 0 |  |  |  | 0 |  | OTSKP 2018 |  | 2
PP |  |  |  | ZATAŽENÍ KABELU DO CHRÁNIČKY - KABEL DO 4 KG/M
VV
Technická specifikace položky odpovídá příslušné cenové soustavě
P | 54 | 742P15 |  | OZNAČOVACÍ ŠTÍTEK NA KABEL | KUS | 24 | 0 |  |  |  | 0 |  | OTSKP 2018 |  | 2
PP |  |  |  | OZNAČOVACÍ ŠTÍTEK NA KABEL
VV
Technická specifikace položky odpovídá příslušné cenové soustavě
P | 55 | 742P16 |  | SVAZKOVÁNÍ JEDNOŽILOVÝCH KABELŮ VN | KUS | 440 | 0 |  |  |  | 0 |  | OTSKP 2018 |  | 2
PP |  |  |  | SVAZKOVÁNÍ JEDNOŽILOVÝCH KABELŮ VN
VV
Technická specifikace položky odpovídá příslušné cenové soustavě
SD |  | M08 |  | Vnitřní uzemnění
P | 56 | 741811 |  | UZEMŇOVACÍ VODIČ NA POVRCHU FEZN DO 120 MM2 | M | 120 | 0 |  |  |  | 0 |  | OTSKP 2018 |  | 2
PP |  |  |  | UZEMŇOVACÍ VODIČ NA POVRCHU FEZN DO 120 MM2
VV
Technická specifikace položky odpovídá příslušné cenové soustavě
P | 57 | 741C02 |  | UZEMŇOVACÍ SVORKA | KUS | 24 | 0 |  |  |  | 0 |  | OTSKP 2018 |  | 2
PP |  |  |  | UZEMŇOVACÍ SVORKA
VV
Technická specifikace položky odpovídá příslušné cenové soustavě
P | 58 | 741C03 |  | POUZDRO PRO PRŮCHOD PÁSKU STĚNOU | KUS | 6 | 0 |  |  |  | 0 |  | OTSKP 2018 |  | 2
PP |  |  |  | POUZDRO PRO PRŮCHOD PÁSKU STĚNOU
VV
Technická specifikace položky odpovídá příslušné cenové soustavě
P | 59 | 741C04 |  | OCHRANNÉ POSPOJOVÁNÍ CU VODIČEM DO 16 MM2 | KUS | 12 | 0 |  |  |  | 0 |  | OTSKP 2018 |  | 2
PP |  |  |  | OCHRANNÉ POSPOJOVÁNÍ CU VODIČEM DO 16 MM2
VV
Technická specifikace položky odpovídá příslušné cenové soustavě
P | 60 | 741C05 |  | SPOJOVÁNÍ UZEMŇOVACÍCH VODIČŮ | KUS | 40 | 0 |  |  |  | 0 |  | OTSKP 2018 |  | 2
PP |  |  |  | SPOJOVÁNÍ UZEMŇOVACÍCH VODIČŮ
VV
Technická specifikace položky odpovídá příslušné cenové soustavě
SD |  | M09 |  | Povrchové úpravy
P | 61 | 748211 |  | POVRCHOVÁ ÚPRAVA NÁTĚREM | M2 | 10 | 0 |  |  |  | 0 |  | OTSKP 2018 |  | 2
PP |  |  |  | POVRCHOVÁ ÚPRAVA NÁTĚREM
VV
Technická specifikace položky odpovídá příslušné cenové soustavě
P | 62 | 748243 |  | PÍSMENA A ČÍSLICE VÝŠKY PŘES 100 DO 150 MM | KUS | 60 | 0 |  |  |  | 0 |  | OTSKP 2018 |  | 2
PP |  |  |  | PÍSMENA A ČÍSLICE VÝŠKY PŘES 100 DO 150 MM
VV
Technická specifikace položky odpovídá příslušné cenové soustavě
SD |  | M10 |  | Zemní práce
P | 63 | R701AAAPS32140 |  | Vytyčení trasy venkovního silového vedení nn a vn v přehledném terénu (též v obci) | KM | 0.066 | 0 |  |  |  | 0 |  | OTSKP 2018 |  | 2
PP |  |  |  | Vytyčení trasy venkovního silového vedení nn a vn v přehledném terénu (též v obci)
VV
Položka obsahuje: Pochůzka projektovanou trasou venkovního vedení, vytyčení trasy venkovního vedení včetně označení a očíslování podpěrných bodů kolíky nebo psanou značkou. Dále obsahuje cenu za pom. mechanismy včetně všech ostatních vedlejších nákladů.
P | 64 | R701CBCPS32141 |  | Hloubení a zához kabelové rýhy 700/1300mm zemina do tř. 1 | M | 66 | 0 |  |  |  | 0 |  | OTSKP 2018 |  | 2
PP |  |  |  | Hloubení a zához kabelové rýhy 700/1300mm zemina do tř. 1
VV
Položka obsahuje: Hloubení kabelové rýhy ručně nebo strojně včetně montáže a demontáže příložného pažení bez ohledu na druh použitého mechanizačního prostředku, u strojních výkopů včetně přípravných, pomocných a vytyčovacích prací v průměrných podmínkách a se započítáním podílu prací v jiných než běžných podmínek. S jedním výhozem až do vzdálenosti 3m za okraj rýhy nebo s případným naložením do dopravního vozíku přistaveného k okraji rýhy. Dále ruční zához zapažené kabelové rýhy s případným rozpojováním výkopku a s jedním přehozem až do vzdálenosti 3m nebo se shozením z vozidel. Bez pěchování zeminy. Dále obsahuje cenu za pom. mechanismy včetně všech ostatních vedlejších nákladů.
P | 65 | R701CGBPS32142 |  | Kabelový žlab betonový TK2 (23x18,5cm / 13x13cm) | M | 80 | 0 |  |  |  | 0 |  | OTSKP 2018 |  | 2
PP |  |  |  | Kabelový žlab betonový TK2 (23x18,5cm / 13x13cm)
VV
Položka obsahuje: Úplné zřízení a osazení bet.kanálu z bet.žlabů, s položením a zakrytím žlabu těsně vedle sebe. Urovnání dna rýhy bez provedení zemních prací. Dále obsahuje cenu za pom. mechanismy včetně všech ostatních vedlejších nákladů.
P | 66 | R701CGRPS32143 |  | Korungovaná dvouplášťová chránička pro mechanickou ochranu vedení, fí 175 - 200mm | M | 62 | 0 |  |  |  | 0 |  | OTSKP 2018 |  | 2
PP |  |  |  | Korungovaná dvouplášťová chránička pro mechanickou ochranu vedení, fí 175 - 200mm
VV
Položka obsahuje: Dodávku a montáž chráničky volně / do kabelové kynety. Dále obsahuje cenu za pom. mechanismy včetně všech ostatních vedlejších nákladů.
P | 67 | R701CFDPS32144 |  | Obetonování chrániček do fí 200mm v rýze do š.100cm, tl.vrstvy 12 cm | M | 75 | 0 |  |  |  | 0 |  | OTSKP 2018 |  | 2
PP |  |  |  | Obetonování chrániček do fí 200mm v rýze do š.100cm, tl.vrstvy 12 cm
VV
Položka obsahuje: Dodání betonu do rýhy, pokrytí chrániček souvislou vrstvou urovnaného betonu do tloušťky 12cm nad horní okraj chráničky.Dále obsahuje cenu za pom. mechanismy včetně všech ostatních vedlejších nákladů.
P | 68 | R701CGBPS32145 |  | Kabelový žlab betonový TK2 (23x18,5cm / 13x13cm) | M | 50 | 0 |  |  |  | 0 |  | OTSKP 2018 |  | 2
PP |  |  |  | Kabelový žlab TK2 v provozní budově (pro 3 kabely 22 kV 1 x TK2) 2 x TK 2 nad sebou
VV
Položka obsahuje: Úplné zřízení a osazení bet.kanálu z bet.žlabů, s položením a zakrytím žlabu těsně vedle sebe. Dále obsahuje cenu za pom. mechanismy včetně všech ostatních vedlejších nákladů.
P | 69 | R701EABPS32146 |  | Podkladová vrstva ze štěrkopísku | M2 | 270 | 0 |  |  |  | 0 |  | OTSKP 2018 |  | 2
PP |  |  |  | Podkladová vrstva ze štěrkopísku
VV
Položka obsahuje: Zřízení podkladové vrstvy ze štěrkopísku včetně rozvozu všech hmot a jejich rozprostření. Dále obsahuje cenu za pom. mechanismy včetně všech ostatních vedlejších nákladů.
SD |  | M11 |  | Demontáže
P | 70 | 745Z11 |  | DEMONTÁŽ - VYPNUTÍ ZAŘÍZENÍ A ZAJIŠTĚNÍ STAVENIŠTĚ, ROZSAH TS NEBO PODOBNÉHO OBJEKTU | KUS | 2 | 0 |  |  |  | 0 |  | OTSKP 2018 |  | 2
PP |  |  |  | DEMONTÁŽ - VYPNUTÍ ZAŘÍZENÍ A ZAJIŠTĚNÍ STAVENIŠTĚ, ROZSAH TS NEBO PODOBNÉHO OBJEKTU
VV
Technická specifikace položky odpovídá příslušné cenové soustavě
P | 71 | 746Z15 |  | DEMONTÁŽ ZAŘÍZENÍ VVN/VN - TRANSFORMÁTORU VVN/VN DO 110 KV DO 50 T | KUS | 2 | 0 |  |  |  | 0 |  | OTSKP 2018 |  | 2
PP |  |  |  | DEMONTÁŽ ZAŘÍZENÍ VVN/VN - TRANSFORMÁTORU VVN/VN DO 110 KV DO 50 T
VV
Technická specifikace položky odpovídá příslušné cenové soustavě
P | 72 | 746Z22 |  | DEMONTÁŽ IZOLÁTORŮ A SPOJOVACÍHO VEDENÍ VVN/VN - LANOVÝCH PŘEVĚSŮ (PŘÍPOJNIC) VČETNĚ IZOLÁTOROVÝCH ZÁVĚSŮ DO 27 M Z LANA ALFE DO 680/83 MM2 | M | 104 | 0 |  |  |  | 0 |  | OTSKP 2018 |  | 2
PP |  |  |  | DEMONTÁŽ IZOLÁTORŮ A SPOJOVACÍHO VEDENÍ VVN/VN - LANOVÝCH PŘEVĚSŮ (PŘÍPOJNIC) VČETNĚ IZOLÁTOROVÝCH ZÁVĚSŮ DO 27 M Z LANA ALFE DO 680/83 MM2
VV
Technická specifikace položky odpovídá příslušné cenové soustavě
P | 73 | 742Z23 |  | DEMONTÁŽ KABELOVÉHO VEDENÍ NN | M | 400 | 0 |  |  |  | 0 |  | OTSKP 2018 |  | 2
PP |  |  |  | DEMONTÁŽ KABELOVÉHO VEDENÍ NN
VV
Technická specifikace položky odpovídá příslušné cenové soustavě
P | 74 | 742Z24 |  | DEMONTÁŽ KABELOVÉHO VEDENÍ VN | M | 125 | 0 |  |  |  | 0 |  | OTSKP 2018 |  | 2
PP |  |  |  | DEMONTÁŽ KABELOVÉHO VEDENÍ VN
VV
Technická specifikace položky odpovídá příslušné cenové soustavě
P | 75 | R746Z14PS32147 |  | DEMONTÁŽ BLESKOJISTKY A SPOJOVACÍHO VEDENÍ VN - LANOVÝCH PŘEVĚSŮ VČETNĚ ARMATUR Z LANA ALFE DO 680/83 MM2 | KUS | 2 | 0 |  |  |  | 0 |  | OTSKP 2018 |  | 2
PP |  |  |  | Demontáž izolátoru a bleskojistky v uzIu strany 110 kV včetně lanových vodičů
VV
Technická specifikace položky odpovídá příslušné cenové soustavě
P | 76 | 742Z241 |  | DEMONTÁŽ KABELOVÉHO VEDENÍ VN | M | 360 | 0 |  |  |  | 0 |  | OTSKP 2018 |  | 2
PP |  |  |  | Demontáž kabelového vedení pro uzemnění uzlu vinutí 110 kV vč. kabelové koncovky
VV
Technická specifikace položky odpovídá příslušné cenové soustavě
P | 77 | 746Z31 |  | DEMONTÁŽ VVN/VN OVLÁDACÍ A SIGNALIZAČNÍ SKŘÍNĚ | KUS | 6 | 0 |  |  |  | 0 |  | OTSKP 2018 |  | 2
PP |  |  |  | DEMONTÁŽ VVN/VN OVLÁDACÍ A SIGNALIZAČNÍ SKŘÍNĚ
VV |  |  |  | 2 x ovládcí skříň na každém transformátoru + ovládací skříň v poli transformátoru 6=6.000 [A]
Technická specifikace položky odpovídá příslušné cenové soustavě
P | 78 | 746Z33 |  | DEMONTÁŽ VVN/VN OCELOVÉ KONSTRUKCE | KUS | 6 | 0 |  |  |  | 0 |  | OTSKP 2018 |  | 2
PP |  |  |  | DEMONTÁŽ VVN/VN OCELOVÉ KONSTRUKCE
VV |  |  |  | Demontáž oc. konstrukcí pro kabelové koncovky vn, pro kabelové svody a pro izolátory uzlu 110 kV 6=6.000 [A]
Technická specifikace položky odpovídá příslušné cenové soustavě
P | 79 | 746Z34 |  | DEMONTÁŽE BETONOVÝCH ZÁKLADŮ | M3 | 1 | 0 |  |  |  | 0 |  | OTSKP 2018 |  | 2
PP |  |  |  | DEMONTÁŽE BETONOVÝCH ZÁKLADŮ
VV
Technická specifikace položky odpovídá příslušné cenové soustavě
P | 80 | 746Z32 |  | DEMONTÁŽ OSTATNÍCH TECHNOLOGICKÝCH ZAŘÍZENÍ NA STANOVIŠTÍCH TRANSFORMÁTORŮ | KUS | 4 | 0 |  |  |  | 0 |  | OTSKP 2018 |  | 2
PP |  |  |  | DEMONTÁŽ OSTATNÍCH TECHNOLOGICKÝCH ZAŘÍZENÍ NA STANOVIŠTÍCH TRANSFORMÁTORŮ
VV
Technická specifikace položky odpovídá příslušné cenové soustavě
SD |  | M12 |  | Demontáže - odvoz na likvidaci odpadů
P | 81 | R746Z92PS32148 |  | DEMONTÁŽ - ODVOZ (NA LIKVIDACI ODPADŮ NEBO JINÉ URČENÉ MÍSTO) VÝKONOVÉHO TRANSFORMÁTORU | tkm | 5280 | 0 |  |  |  | 0 |  | OTSKP 2018 |  | 2
PP |  |  |  | DEMONTÁŽ - ODVOZ (NA LIKVIDACI ODPADŮ NEBO JINÉ URČENÉ MÍSTO) VÝKONOVÉHO TRANSFORMÁTORU
VV
Technická specifikace položky odpovídá příslušné cenové soustavě položky 746Z92
P | 82 | R746Z92PS32149 |  | DEMONTÁŽ - ODVOZ (NA LIKVIDACI ODPADŮ NEBO JINÉ URČENÉ MÍSTO) LANOVÝCH VODIČŮ | tkm | 3 | 0 |  |  |  | 0 |  | OTSKP 2018 |  | 2
PP |  |  |  | Lanové vodiče na stávajícíh stanovištích na stávajících transformátorech T101, T102
VV
Technická specifikace položky odpovídá příslušné cenové soustavě položky 746Z92
P | 83 | R746Z92PS32150 |  | DEMONTÁŽ - ODVOZ (NA LIKVIDACI ODPADŮ NEBO JINÉ URČENÉ MÍSTO) KABELOVÝCH VEDENÍ NN | tkm | 8 | 0 |  |  |  | 0 |  | OTSKP 2018 |  | 2
PP |  |  |  | Kabelová vedení mezi ovládacími skříněmi a svorkovnicovými a regulačními skříněmi na stávajících transformátorech T101, T102
VV
Technická specifikace položky odpovídá příslušné cenové soustavě položky 746Z92
P | 84 | 746Z92 |  | DEMONTÁŽ - ODVOZ (NA LIKVIDACI ODPADŮ NEBO JINÉ URČENÉ MÍSTO) KABELOVÝCH VEDENÍ VN | tkm | 10.5 | 0 |  |  |  | 0 |  | OTSKP 2018 |  | 2
PP |  |  |  | Dle příloh projektové dokumentace č. 1, 3 a fotodokumentace stávajícího stavu
VV
Technická specifikace položky odpovídá příslušné cenové soustavě
P | 85 | R746Z92PS32151 |  | DEMONTÁŽ - ODVOZ (NA LIKVIDACI ODPADŮ NEBO JINÉ URČENÉ MÍSTO) PORCELÁNOVÝCH IZOLÁTORŮ | tkm | 9.68 | 0 |  |  |  | 0 |  | OTSKP 2018 |  | 2
PP |  |  |  | Odvoz přípojnicových tahových izolátorů vn a podpěrných izolátorů vn uzlu 110 kV
VV
Technická specifikace položky odpovídá příslušné cenové soustavě položky 746Z92
P | 86 | R746Z92PS32152 |  | DEMONTÁŽ - ODVOZ (NA LIKVIDACI ODPADŮ NEBO JINÉ URČENÉ MÍSTO) ELEKTROŠROTU | tkm | 33 | 0 |  |  |  | 0 |  | OTSKP 2018 |  | 2
PP |  |  |  | DEMONTÁŽ - ODVOZ (NA LIKVIDACI ODPADŮ NEBO JINÉ URČENÉ MÍSTO) ELEKTROŠROTU
VV
TTechnická specifikace položky odpovídá příslušné cenové soustavě položky 746Z92
P | 87 | R746Z92PS32153 |  | DEMONTÁŽ - ODVOZ (NA LIKVIDACI ODPADŮ NEBO JINÉ URČENÉ MÍSTO) BETONOVÝCH ZÁKLADŮ | tkm | 280 | 0 |  |  |  | 0 |  | OTSKP 2018 |  | 2
PP |  |  |  | DEMONTÁŽ - ODVOZ (NA LIKVIDACI ODPADŮ NEBO JINÉ URČENÉ MÍSTO) BETONOVÝCH ZÁKLADŮ
VV
Technická specifikace položky odpovídá příslušné cenové soustavě položky 746Z92
P | 88 | R746Z92PS32154 |  | HLOUBENÍ RÝH ŠÍŘ DO 2M PAŽ I NEPAŽ TŘ. I, ODVOZ DO 20KM | M3 | 51.3 | 0 |  |  |  | 0 |  | OTSKP 2018 |  | 2
PP |  |  |  | Dle příloh projektové dokumentace č. 1, 3 a fotodokumentace stávajícího stavu
VV
Technická specifikace položky odpovídá příslušné cenové soustavě položky 746Z92
P | 89 | R746Z92PS32155 |  | PŘÍPLATEK ZA DALŠÍ 1KM DOPRAVY ZEMINY | M3 | 205.2 | 0 |  |  |  | 0 |  | OTSKP 2018 |  | 2
PP |  |  |  | Odvoz zemniny o další 2 x 2 km (tam a zpět)
VV
Technická specifikace položky odpovídá příslušné cenové soustavě položky 746Z92
SD |  | M13 |  | Zkoušky a revize
P | 90 | R747138PS32162 |  | UVEDENÍ DO PROVOZU TRANSFORMÁTORU OLEJOVÉHO VVN/VN | KUS | 2 | 0 |  |  |  | 0 |  | OTSKP 2018 |  | 2
PP |  |  |  | UVEDENÍ DO PROVOZU TRANSFORMÁTORU OLEJOVÉHO VVN/VN
VV
Technická specifikace položky odpovídá příslušné cenové soustavě položky 747138
P | 91 | 747213 |  | CELKOVÁ PROHLÍDKA, ZKOUŠENÍ, MĚŘENÍ A VYHOTOVENÍ VÝCHOZÍ REVIZNÍ ZPRÁVY, PRO OBJEM IN PŘES 500 DO 1000 TIS. KČ | KUS | 1 | 0 |  |  |  | 0 |  | OTSKP 2018 |  | 2
PP |  |  |  | CELKOVÁ PROHLÍDKA, ZKOUŠENÍ, MĚŘENÍ A VYHOTOVENÍ VÝCHOZÍ REVIZNÍ ZPRÁVY, PRO OBJEM IN PŘES 500 DO 1000 TIS. KČ
VV
Technická specifikace položky odpovídá příslušné cenové soustavě
P | 92 | 747214 |  | CELKOVÁ PROHLÍDKA, ZKOUŠENÍ, MĚŘENÍ A VYHOTOVENÍ VÝCHOZÍ REVIZNÍ ZPRÁVY, PRO OBJEM IN - PŘÍPLATEK ZA KAŽDÝCH DALŠÍCH I ZAPOČATÝCH 500 TIS. KČ | KUS | 39 | 0 |  |  |  | 0 |  | OTSKP 2018 |  | 2
PP |  |  |  | CELKOVÁ PROHLÍDKA, ZKOUŠENÍ, MĚŘENÍ A VYHOTOVENÍ VÝCHOZÍ REVIZNÍ ZPRÁVY, PRO OBJEM IN - PŘÍPLATEK ZA KAŽDÝCH DALŠÍCH I ZAPOČATÝCH 500 TIS. KČ
VV
Technická specifikace položky odpovídá příslušné cenové soustavě
P | 93 | 747301 |  | PROVEDENÍ PROHLÍDKY A ZKOUŠKY PRÁVNICKOU OSOBOU, VYDÁNÍ PRŮKAZU ZPŮSOBILOSTI | KUS | 2 | 0 |  |  |  | 0 |  | OTSKP 2018 |  | 2
PP |  |  |  | PROVEDENÍ PROHLÍDKY A ZKOUŠKY PRÁVNICKOU OSOBOU, VYDÁNÍ PRŮKAZU ZPŮSOBILOSTI
VV
P | 94 | 747611 |  | MĚŘENÍ EMC A EMI DLE ČSN EN 50 121 V ROZSAHU PS/SO | KUS | 1 | 0 |  |  |  | 0 |  | OTSKP 2018 |  | 2
PP |  |  |  | MĚŘENÍ EMC A EMI DLE ČSN EN 50 121 V ROZSAHU PS/SO
VV
Technická specifikace položky odpovídá příslušné cenové soustavě
P | 95 | 747612 |  | MĚŘENÍ KROKOVÉHO A DOTYKOVÉHO NAPĚTÍ V AREÁLU ELEKTRIZOVANÉ STANICE | KUS | 1 | 0 |  |  |  | 0 |  | OTSKP 2018 |  | 2
PP |  |  |  | MĚŘENÍ KROKOVÉHO A DOTYKOVÉHO NAPĚTÍ V AREÁLU ELEKTRIZOVANÉ STANICE
VV
Technická specifikace položky odpovídá příslušné cenové soustavě
P | 96 | 747618 |  | MĚŘENÍ VNĚJŠÍ HLUČNOSTI TECHNOLOGICKÉHO ZAŘÍZENÍ V ROZSAHU PS | KUS | 1 | 0 |  |  |  | 0 |  | OTSKP 2018 |  | 2
PP |  |  |  | MĚŘENÍ VNĚJŠÍ HLUČNOSTI TECHNOLOGICKÉHO ZAŘÍZENÍ V ROZSAHU PS
VV
Technická specifikace položky odpovídá příslušné cenové soustavě
P | 97 | 747701 |  | DOKONČOVACÍ MONTÁŽNÍ PRÁCE NA ELEKTRICKÉM ZAŘÍZENÍ | HOD | 80 | 0 |  |  |  | 0 |  | OTSKP 2018 |  | 2
PP |  |  |  | DOKONČOVACÍ MONTÁŽNÍ PRÁCE NA ELEKTRICKÉM ZAŘÍZENÍ
VV
Technická specifikace položky odpovídá příslušné cenové soustavě
P | 98 | 747703 |  | ZKUŠEBNÍ PROVOZ | HOD | 80 | 0 |  |  |  | 0 |  | OTSKP 2018 |  | 2
PP |  |  |  | ZKUŠEBNÍ PROVOZ
VV
Technická specifikace položky odpovídá příslušné cenové soustavě
P | 99 | 747704 |  | ZAŠKOLENÍ OBSLUHY | HOD | 80 | 0 |  |  |  | 0 |  | OTSKP 2018 |  | 2
PP |  |  |  | ZAŠKOLENÍ OBSLUHY
VV
Technická specifikace položky odpovídá příslušné cenové soustavě
SD |  | M14 |  | Doplňky
P | 100 | R746697PS32164 |  | ZHOTOVENÍ VÝROBNÍ DOKUMENTACE ZHOTOVITELEM | KUS | 1 | 0 |  |  |  | 0 |  | OTSKP 2018 |  | 2
PP |  |  |  | 1,5 % z In ? 12,5 M = 187 500 Kč
VV
Technická specifikace položky odpovídá příslušné cenové soustavě položky 746697
SD |  | MD1 |  | Dodávky
P | 101 | 746212 |  | TRANSFORMÁTOR VVN/VN 3-FÁZOVÝ 110/23 KV 16 MVA | KUS | 1 | 0 |  |  |  | 0 |  | OTSKP 2018 |  | 2
PP |  |  |  | TRANSFORMÁTOR VVN/VN 3-FÁZOVÝ 110/23 KV 16 MVA
VV |  |  |  | Transformátor pro stanoviště AUE 2, na stanoviště AUE 1 bude využit transformátor ze stanoviště AUEB provizorního napaječe - PS 323 1=1.000 [A]
Technická specifikace položky odpovídá příslušné cenové soustavě
P | 102 | 746152 |  | IZOLÁTOR 110 KV PODPĚRNÝ, KOMPOZITNÍ | KUS | 6 | 0 |  |  |  | 0 |  | OTSKP 2018 |  | 2
PP |  |  |  | IZOLÁTOR 110 KV PODPĚRNÝ, KOMPOZITNÍ
VV
Technická specifikace položky odpovídá příslušné cenové soustavě
P | 103 | 745261 |  | SVODIČ PŘEPĚTÍ VN UN DO 25 KV | KUS | 4 | 0 |  |  |  | 0 |  | OTSKP 2018 |  | 2
PP |  |  |  | SVODIČ PŘEPĚTÍ VN UN DO 25 KV
VV
Technická specifikace položky odpovídá příslušné cenové soustavě
P | 104 | 745272 |  | PODPĚRNÝ IZOLÁTOR VN PLASTOVÝ | KUS | 17 | 0 |  |  |  | 0 |  | OTSKP 2018 |  | 2
PP |  |  |  | PODPĚRNÝ IZOLÁTOR VN PLASTOVÝ
VV |  |  |  | Podpěrný plastový izolátor 36 kV, 80/180 kV na stanoviště AUE 2, na stanoviště AUE 1 budou převzaty z provizorního napaječe AUEB - PS 323 17=17.000 [A]
Technická specifikace položky odpovídá příslušné cenové soustavě
P | 105 | R745272PS32101 |  | STĚNOVÁ PRŮCHODKA VENKOVNÍ 22 kV PLASTOVÁ | KUS | 2 | 0 |  |  |  | 0 |  | OTSKP 2018 |  | 2
PP |  |  |  | STĚNOVÁ PRŮCHODKA VENKOVNÍ 22 kV PLASTOVÁ
VV
Technická specifikace položky odpovídá příslušné cenové soustavě

## PS 322
SŽDC05 |  |  |  | Příloha k formuláři pro ocenění nabídky | [10 empty] | 3
6
S | Stavba: | 5213510012 |  | Zvýšení trakčního výkonu TNS Rostoklaty | [6 empty] | D.3 |  | Aspe | 0,00 | 2
O | Objekt: | D.3 |  | Silnoproudá technologie DŘT | [9 empty] | 15,00 | 2
Typ | Poř. číslo | Kód položky | Varianta | Název položky | MJ | Množství | Jednotková hmotnost | Celková hmotnost | Cena |  |  |  | Cenové soustavy | 21,00 | 2
[9 empty] | Dodávka |  | Montáž
[9 empty] | Jednotková | Celkem | Jednotková | Celkem
O1 |  | PS 322 |  | TNS Rostoklaty, rozvodna 110kV, systém kontroly a řízení
SD |  | 1 |  | Silnoproudá technologie
P | 1 | 746611R1 |  | SKŘ R 110 KV - POLE VÝVODU NA TRANSFORMÁTOR 110/23 KV | KUS | 2 | 0 |  |  |  | 0 |  | OTSKP 2018 |  | 2
PP |  |  |  | SKŘ R 110 KV - POLE VÝVODU NA TRANSFORMÁTOR 110/23 KV
VV
1. Položka obsahuje: – ovládací skříň zajišťující systém kontroly, řízení a chránění pole vývodu na transformátor, transformátoru samotného a případné jeho uzlu,včetně regulace napětí transformátoru a vazby na DŘT – technický popis viz. projektová dokumentace – výrobní dokumentace, uvedení do provozu, předepsané zkoušky, revize a atesty 2. Položka neobsahuje: X 3. Způsob měření: Udává se počet kusů kompletní konstrukce nebo práce.
P | 2 | 746613 |  | SKŘ R 110 KV - POLE VÝVODU/PŘÍVODU 110 KV (SPÍNACÍ PRVKY, PŘÍSTROJOVÉ TRANSFORMÁTORY) | KUS | 2 | 0 |  |  |  | 0 |  | OTSKP 2018 |  | 2
PP |  |  |  | SKŘ R 110 KV - POLE VÝVODU/PŘÍVODU 110 KV (SPÍNACÍ PRVKY, PŘÍSTROJOVÉ TRANSFORMÁTORY)
VV
Technická specifikace položky odpovídá příslušné cenové soustavě
P | 3 | 746614 |  | SKŘ R 110 KV - POLE SPOJKY PŘÍPOJNIC 110 KV (SPÍNACÍ PRVKY, PŘÍSTROJOVÉ TRANSFORMÁTORY) | KUS | 1 | 0 |  |  |  | 0 |  | OTSKP 2018 |  | 2
PP |  |  |  | SKŘ R 110 KV - POLE SPOJKY PŘÍPOJNIC 110 KV (SPÍNACÍ PRVKY, PŘÍSTROJOVÉ TRANSFORMÁTORY)
VV
Technická specifikace položky odpovídá příslušné cenové soustavě
P | 4 | 744311_R |  | Přechodová skříń ASEx.y pro kombinovaný přítrojový transformátor proudu a napětí | KUS | 4 | 0 |  |  |  | 0 |  | OTSKP 2018 |  | 2
PP |  |  |  | Přechodová skříń ASEx.y pro kombinovaný přítrojový transformátor proudu a napětí
VV
1. Položka obsahuje: – přípravu podkladu pro osazení vč. upevňovacího materiálu – veškerý podružný a pomocný materiál – provedení zkoušek, dodání předepsaných zkoušek, revizí a atestů 2. Položka neobsahuje: – přístrojové vybavení ( jističe, stykače apod. ), přípojnice 3. Způsob měření: Udává se počet kusů kompletní konstrukce nebo práce.
P | 5 | 743B21_R |  | Přechodová skříń RHT | KUS | 1 | 0 |  |  |  | 0 |  | OTSKP 2018 |  | 2
PP |  |  |  | Přechodová skříń RHT
VV
1. Položka obsahuje: – instalaci skříně vč. veškerého příslušenství – technický popis viz. projektová dokumentace 2. Položka neobsahuje: X 3. Způsob měření: Udává se počet kusů kompletní konstrukce nebo práce.
P | 6 | 744O35 |  | UNIVERZÁLNÍ SKŘÍŇ MĚŘENÍ USM | KUS | 1 | 0 |  |  |  | 0 |  | OTSKP 2018 |  | 2
PP |  |  |  | UNIVERZÁLNÍ SKŘÍŇ MĚŘENÍ USM
VV
Technická specifikace položky odpovídá příslušné cenové soustavě
P | 7 | 744O32 |  | INTERFACE - OPTODODĚLOVAČ NEBO ZDVOJOVAČ | KUS | 2 | 0 |  |  |  | 0 |  | OTSKP 2018 |  | 2
PP |  |  |  | INTERFACE - OPTODODĚLOVAČ NEBO ZDVOJOVAČ
VV
Technická specifikace položky odpovídá příslušné cenové soustavě
P | 8 | 744541 |  | ROZVADĚČ - REGULAČNÍ A MONITOROVACÍ ELEKTROENERGETICKÉ ZAŘÍZENÍ PRO SLEDOVÁNÍ ODBĚRU A PŘENOS DAT DO CENTRÁLNÍ DATABÁZE | KUS | 1 | 0 |  |  |  | 0 |  | OTSKP 2018 |  | 2
PP |  |  |  | ROZVADĚČ - REGULAČNÍ A MONITOROVACÍ ELEKTROENERGETICKÉ ZAŘÍZENÍ PRO SLEDOVÁNÍ ODBĚRU A PŘENOS DAT DO CENTRÁLNÍ DATABÁZE
VV
Technická specifikace položky odpovídá příslušné cenové soustavě
P | 9 | 741713_R |  | Hladinový plovákový spínač SHL s přechodovou skříňkou | KUS | 2 | 0 |  |  |  | 0 |  | OTSKP 2018 |  | 2
PP |  |  |  | Hladinový plovákový spínač SHL s přechodovou skříňkou
VV
1. Položka obsahuje: – zapojení a nastavení přístroje 2. Položka neobsahuje: X 3. Způsob měření: Udává se počet kusů kompletní konstrukce nebo práce.
P | 10 | 741213 |  | HAVARIJNÍ TLAČÁTKO KOMPLETNÍ NÁSTĚNNÉ - KRYTÍ MIN. IP 44 | KUS | 4 | 0 |  |  |  | 0 |  | OTSKP 2018 |  | 2
PP |  |  |  | HAVARIJNÍ TLAČÁTKO KOMPLETNÍ NÁSTĚNNÉ - KRYTÍ MIN. IP 44
VV
Technická specifikace položky odpovídá příslušné cenové soustavě
P | 11 | 746615_R |  | SKŘ R 110 KV - NAPROGRAMOVÁNÍ TERMINÁLU PRO R 110 KV, OŽIVENÍ A ODZKOUŠENÍ KOMUNIKACE TERMINÁLU PRO R 110 KV S TECHNOLOGIÍ TNS A NADŘAZENÝM SYSTÉMEM | KUS | 15 | 0 |  |  |  | 0 |  | OTSKP 2018 |  | 2
PP |  |  |  | SKŘ R 110 KV - NAPROGRAMOVÁNÍ TERMINÁLU PRO R 110 KV, OŽIVENÍ A ODZKOUŠENÍ KOMUNIKACE TERMINÁLU PRO R 110 KV S TECHNOLOGIÍ TNS A NADŘAZENÝM SYSTÉMEM
VV
1. Položka obsahuje: – cenu naprogramování PLC pro R110 kV, oživení a odzkoušení komunikace PLC pro R110 kV s technologií TT a nadřazeným systémem. Naprogramování zahrnuje: – naprogramování funkcí vstupů, výstupů a měření, – naprogramování funkcí blokovacích podmínek, – naprogramování komunikace s nadřazeným systémem, – naprogramování komunikace s PLC R110 kV (sdílená data), – naprogramování komunikace mezi terminálem/ochranami a PLC – technický popis viz. projektová dokumentace – uvedení do provozu, předepsané zkoušky, revize a atesty 2. Položka neobsahuje: X 3. Způsob měření: Udává se počet kusů kompletní konstrukce nebo práce.
P | 12 | 746616 |  | SKŘ R 110 KV - VÝPOČET NASTAVENÍ, KONFIGURACE, ODZKOUŠENÍ A UVEDENÍ OCHRANNÝCH FUNKCÍ TERMINÁLU PRO R 110 KV DO PROVOZU U ZÁKAZNÍKA | KUS | 9 | 0 |  |  |  | 0 |  | OTSKP 2018 |  | 2
PP |  |  |  | SKŘ R 110 KV - VÝPOČET NASTAVENÍ, KONFIGURACE, ODZKOUŠENÍ A UVEDENÍ OCHRANNÝCH FUNKCÍ TERMINÁLU PRO R 110 KV DO PROVOZU U ZÁKAZNÍKA
VV
Technická specifikace položky odpovídá příslušné cenové soustavě
P | 13 | 746656 |  | SW-OVLADAČE KOMUNIKACE, PARAMETRIZACE - PRO JEDEN PODŘÍZENÝ PLC, OCHRANU, TERMINÁL | KUS | 1 | 0 |  |  |  | 0 |  | OTSKP 2018 |  | 2
PP |  |  |  | SW-OVLADAČE KOMUNIKACE, PARAMETRIZACE - PRO JEDEN PODŘÍZENÝ PLC, OCHRANU, TERMINÁL
VV
Technická specifikace položky odpovídá příslušné cenové soustavě
P | 14 | 709513 |  | PODPŮRNÉ A POMOCNÉ KONSTRUKCE OCELOVÉ Z PROFILŮ SVAŘOVANÝCH A ŠROUBOVANÝCH S POVRCHOVOU ÚPRAVOU ŽÁROVÝM ZINKOVÁNÍM | KG | 750 | 0 |  |  |  | 0 |  | OTSKP 2018 |  | 2
PP |  |  |  | PODPŮRNÉ A POMOCNÉ KONSTRUKCE OCELOVÉ Z PROFILŮ SVAŘOVANÝCH A ŠROUBOVANÝCH S POVRCHOVOU ÚPRAVOU ŽÁROVÝM ZINKOVÁNÍM
VV
Technická specifikace položky odpovídá příslušné cenové soustavě
P | 15 | 703113 |  | KABELOVÝ ROŠT/LÁVKA NOSNÝ ŽÁROVĚ ZINKOVANÝ VČETNĚ UPEVNĚNÍ A PŘÍSLUŠENSTVÍ SVĚTLÉ ŠÍŘKY PŘES 250 DO 400 MM | M | 96 | 0 |  |  |  | 0 |  | OTSKP 2018 |  | 2
PP |  |  |  | KABELOVÝ ROŠT/LÁVKA NOSNÝ ŽÁROVĚ ZINKOVANÝ VČETNĚ UPEVNĚNÍ A PŘÍSLUŠENSTVÍ SVĚTLÉ ŠÍŘKY PŘES 250 DO 400 MM
VV
Technická specifikace položky odpovídá příslušné cenové soustavě
P | 16 | 703713 |  | IZOLAČNÍ DESKA DO KABELOVÉ LÁVKY VČETNĚ NAŘEZÁNÍ TLOUŠŤKY PŘES 15 MM | M2 | 28.8 | 0 |  |  |  | 0 |  | OTSKP 2018 |  | 2
PP |  |  |  | IZOLAČNÍ DESKA DO KABELOVÉ LÁVKY VČETNĚ NAŘEZÁNÍ TLOUŠŤKY PŘES 15 MM
VV
Technická specifikace položky odpovídá příslušné cenové soustavě
P | 17 | 703442_R |  | ELEKTROINSTALAČNÍ TRUBKA PANCEŘOVÁ, OHEBNÁ, VČETNĚ UPEVNĚNÍ A PŘÍSLUŠENSTVÍ DN PRŮMĚRU PŘES 25 DO 40 MM | M | 532 | 0 |  |  |  | 0 |  | OTSKP 2018 |  | 2
PP |  |  |  | ELEKTROINSTALAČNÍ TRUBKA PANCEŘOVÁ, OHEBNÁ, VČETNĚ UPEVNĚNÍ A PŘÍSLUŠENSTVÍ DN PRŮMĚRU PŘES 25 DO 40 MM
VV |  |  |  | 8+8+8+64+72+72+72+8+8+8+45+53+53+53=532.000 [A] Celkem: A=532.000 [B]
1. Položka obsahuje: – přípravu podkladu pro osazení 2. Položka neobsahuje: X 3. Způsob měření: Měří se metr délkový.
P | 18 | 703512 |  | ELEKTROINSTALAČNÍ LIŠTA ŠÍŘKY PŘES 30 DO 60 MM | M | 32 | 0 |  |  |  | 0 |  | OTSKP 2018 |  | 2
PP |  |  |  | ELEKTROINSTALAČNÍ LIŠTA ŠÍŘKY PŘES 30 DO 60 MM
VV
Technická specifikace položky odpovídá příslušné cenové soustavě
P | 19 | 703612 |  | ELEKTROINSTALAČNÍ KANÁL ŠÍŘKY PŘES 100 MM | M | 11 | 0 |  |  |  | 0 |  | OTSKP 2018 |  | 2
PP |  |  |  | ELEKTROINSTALAČNÍ KANÁL ŠÍŘKY PŘES 100 MM
VV
Technická specifikace položky odpovídá příslušné cenové soustavě
P | 20 | 703222 |  | KABELOVÝ ŽLAB NOSNÝ/DRÁTĚNÝ NEREZOVÝ VČETNĚ UPEVNĚNÍ A PŘÍSLUŠENSTVÍ SVĚTLÉ ŠÍŘKY PŘES 100 DO 250 MM | M | 92 | 0 |  |  |  | 0 |  | OTSKP 2018 |  | 2
PP |  |  |  | KABELOVÝ ŽLAB NOSNÝ/DRÁTĚNÝ NEREZOVÝ VČETNĚ UPEVNĚNÍ A PŘÍSLUŠENSTVÍ SVĚTLÉ ŠÍŘKY PŘES 100 DO 250 MM
VV
Technická specifikace položky odpovídá příslušné cenové soustavě
P | 21 | 703322 |  | KRYT K NOSNÉMU ŽLABU/ROŠTU NEREZOVÝ VČETNĚ UPEVNĚNÍ A PŘÍSLUŠENSTVÍ SVĚTLÉ ŠÍŘKY PŘES 100 DO 250 MM | M | 92 | 0 |  |  |  | 0 |  | OTSKP 2018 |  | 2
PP |  |  |  | KRYT K NOSNÉMU ŽLABU/ROŠTU NEREZOVÝ VČETNĚ UPEVNĚNÍ A PŘÍSLUŠENSTVÍ SVĚTLÉ ŠÍŘKY PŘES 100 DO 250 MM
VV
Technická specifikace položky odpovídá příslušné cenové soustavě
P | 22 | 703213 |  | KABELOVÝ ŽLAB NOSNÝ/DRÁTĚNÝ ŽÁROVĚ ZINKOVANÝ VČETNĚ UPEVNĚNÍ A PŘÍSLUŠENSTVÍ SVĚTLÉ ŠÍŘKY PŘES 250 DO 400 MM | M | 28 | 0 |  |  |  | 0 |  | OTSKP 2018 |  | 2
PP |  |  |  | KABELOVÝ ŽLAB NOSNÝ/DRÁTĚNÝ ŽÁROVĚ ZINKOVANÝ VČETNĚ UPEVNĚNÍ A PŘÍSLUŠENSTVÍ SVĚTLÉ ŠÍŘKY PŘES 250 DO 400 MM
VV |  |  |  | AUE01+02 8+20=28.000 [A] Celkem: A=28.000 [B]
Technická specifikace položky odpovídá příslušné cenové soustavě
P | 23 | 703313 |  | KRYT K NOSNÉMU ŽLABU/ROŠTU ŽÁROVĚ ZINKOVANÝ VČETNĚ UPEVNĚNÍ A PŘÍSLUŠENSTVÍ SVĚTLÉ ŠÍŘKY PŘES 250 DO 400 MM | M | 28 | 0 |  |  |  | 0 |  | OTSKP 2018 |  | 2
PP |  |  |  | KRYT K NOSNÉMU ŽLABU/ROŠTU ŽÁROVĚ ZINKOVANÝ VČETNĚ UPEVNĚNÍ A PŘÍSLUŠENSTVÍ SVĚTLÉ ŠÍŘKY PŘES 250 DO 400 MM
VV
Technická specifikace položky odpovídá příslušné cenové soustavě
P | 24 | 742G31 |  | KABEL NN DVOU- A TŘÍŽÍLOVÝ CU S PLASTOVOU IZOLACÍ STÍNĚNÝ DO 2,5 MM2 | M | 1913 | 0 |  |  |  | 0 |  | OTSKP 2018 |  | 2
PP |  |  |  | KABEL NN DVOU- A TŘÍŽÍLOVÝ CU S PLASTOVOU IZOLACÍ STÍNĚNÝ DO 2,5 MM2
VV |  |  |  | 73+1470+370=1 913.000 [A] Celkem: A=1 913.000 [B]
Technická specifikace položky odpovídá příslušné cenové soustavě
P | 25 | 742G32 |  | KABEL NN DVOU- A TŘÍŽÍLOVÝ CU S PLASTOVOU IZOLACÍ STÍNĚNÝ OD 4 DO 16 MM2 | M | 1322 | 0 |  |  |  | 0 |  | OTSKP 2018 |  | 2
PP |  |  |  | KABEL NN DVOU- A TŘÍŽÍLOVÝ CU S PLASTOVOU IZOLACÍ STÍNĚNÝ OD 4 DO 16 MM2
VV |  |  |  | 1322=1 322.000 [A] Celkem: A=1 322.000 [B]
Technická specifikace položky odpovídá příslušné cenové soustavě
P | 26 | 742H31 |  | KABEL NN ČTYŘ- A PĚTIŽÍLOVÝ CU S PLASTOVOU IZOLACÍ STÍNĚNÝ DO 2,5 MM2 | M | 1951 | 0 |  |  |  | 0 |  | OTSKP 2018 |  | 2
PP |  |  |  | KABEL NN ČTYŘ- A PĚTIŽÍLOVÝ CU S PLASTOVOU IZOLACÍ STÍNĚNÝ DO 2,5 MM2
VV |  |  |  | 424+1377+150=1 951.000 [A] Celkem: A=1 951.000 [B]
Technická specifikace položky odpovídá příslušné cenové soustavě
P | 27 | 742H32 |  | KABEL NN ČTYŘ- A PĚTIŽÍLOVÝ CU S PLASTOVOU IZOLACÍ STÍNĚNÝ OD 4 DO 16 MM2 | M | 2699 | 0 |  |  |  | 0 |  | OTSKP 2018 |  | 2
PP |  |  |  | KABEL NN ČTYŘ- A PĚTIŽÍLOVÝ CU S PLASTOVOU IZOLACÍ STÍNĚNÝ OD 4 DO 16 MM2
VV |  |  |  | 2052+157+375+115=2 699.000 [A] Celkem: A=2 699.000 [B]
Technická specifikace položky odpovídá příslušné cenové soustavě
P | 28 | 742I13 |  | KABEL NN CU OVLÁDACÍ 7-12ŽÍLOVÝ DO 2,5 MM2 STÍNĚNÝ | M | 4894 | 0 |  |  |  | 0 |  | OTSKP 2018 |  | 2
PP |  |  |  | KABEL NN CU OVLÁDACÍ 7-12ŽÍLOVÝ DO 2,5 MM2 STÍNĚNÝ
VV |  |  |  | 1435+1586+123+70+1680=4 894.000 [A] Celkem: A=4 894.000 [B]
Technická specifikace položky odpovídá příslušné cenové soustavě
P | 29 | 742I23 |  | KABEL NN CU OVLÁDACÍ 19-24ŽÍLOVÝ DO 2,5 MM2 STÍNĚNÝ | M | 524 | 0 |  |  |  | 0 |  | OTSKP 2018 |  | 2
PP |  |  |  | KABEL NN CU OVLÁDACÍ 19-24ŽÍLOVÝ DO 2,5 MM2 STÍNĚNÝ
VV |  |  |  | 524=524.000 [A] Celkem: A=524.000 [B]
Technická specifikace položky odpovídá příslušné cenové soustavě
P | 30 | 742J22_R |  | SYKFY 5X2X1, KABEL SDĚLOVACÍ IZOLACE PVC | M | 6 | 0 |  |  |  | 0 |  | OTSKP 2018 |  | 2
PP |  |  |  | SYKFY 5X2X1, KABEL SDĚLOVACÍ IZOLACE PVC
VV
Položka obsahuje : Dodávku a montáž kabelu včetně dovozu, manipulace a uložení kabelu (do trubky, na rošty, pod omítku, do rozvaděče ). Dále obsahuje cenu za pom. mechanismy včetně všech ostatních vedlejších nákladů
P | 31 | 742J29_R |  | 2vl., 62,5/125µm, FST | M | 27 | 0 |  |  |  | 0 |  | OTSKP 2018 |  | 2
PP |  |  |  | 2vl., 62,5/125µm, FST
VV
Položka obsahuje : Dodávku a montáž kabelu včetně dovozu, manipulace a uložení kabelu (do trubky, na rošty, pod omítku, do rozvaděče ). Dále obsahuje cenu za pom. mechanismy včetně všech ostatních vedlejších nákladů
P | 32 | 742J51 |  | UKONČENÍ SDĚLOVACÍHO KABELU V ROZVADĚČI VČ. POMOCNÉHO MATERIÁLU A ZMĚŘENÍ KONTINUITY OVLÁDACÍHO OBVODU | KUS | 8 | 0 |  |  |  | 0 |  | OTSKP 2018 |  | 2
PP |  |  |  | UKONČENÍ SDĚLOVACÍHO KABELU V ROZVADĚČI VČ. POMOCNÉHO MATERIÁLU A ZMĚŘENÍ KONTINUITY OVLÁDACÍHO OBVODU
VV
Technická specifikace položky odpovídá příslušné cenové soustavě
P | 33 | 742L11 |  | UKONČENÍ DVOU AŽ PĚTIŽÍLOVÉHO KABELU V ROZVADĚČI NEBO NA PŘÍSTROJI DO 2,5 MM2 | KUS | 176 | 0 |  |  |  | 0 |  | OTSKP 2018 |  | 2
PP |  |  |  | UKONČENÍ DVOU AŽ PĚTIŽÍLOVÉHO KABELU V ROZVADĚČI NEBO NA PŘÍSTROJI DO 2,5 MM2
VV |  |  |  | 2*88=176.000 [A] Celkem: A=176.000 [B]
Technická specifikace položky odpovídá příslušné cenové soustavě
P | 34 | 742L12 |  | UKONČENÍ DVOU AŽ PĚTIŽÍLOVÉHO KABELU V ROZVADĚČI NEBO NA PŘÍSTROJI OD 4 DO 16 MM2 | KUS | 140 | 0 |  |  |  | 0 |  | OTSKP 2018 |  | 2
PP |  |  |  | UKONČENÍ DVOU AŽ PĚTIŽÍLOVÉHO KABELU V ROZVADĚČI NEBO NA PŘÍSTROJI OD 4 DO 16 MM2
VV |  |  |  | 2*70=140.000 [A] Celkem: A=140.000 [B]
Technická specifikace položky odpovídá příslušné cenové soustavě
P | 35 | 742M11 |  | UKONČENÍ 7-12ŽÍLOVÉHO KABELU V ROZVADĚČI NEBO NA PŘÍSTROJI DO 2,5 MM2 | KUS | 162 | 0 |  |  |  | 0 |  | OTSKP 2018 |  | 2
PP |  |  |  | UKONČENÍ 7-12ŽÍLOVÉHO KABELU V ROZVADĚČI NEBO NA PŘÍSTROJI DO 2,5 MM2
VV |  |  |  | 2*(57+24)=162.000 [A] Celkem: A=162.000 [B]
Technická specifikace položky odpovídá příslušné cenové soustavě
P | 36 | 742N11 |  | UKONČENÍ 19-24ŽÍLOVÉHO KABELU V ROZVADĚČI NEBO NA PŘÍSTROJI DO 2,5 MM2 | KUS | 9 | 0 |  |  |  | 0 |  | OTSKP 2018 |  | 2
PP |  |  |  | UKONČENÍ 19-24ŽÍLOVÉHO KABELU V ROZVADĚČI NEBO NA PŘÍSTROJI DO 2,5 MM2
VV |  |  |  | 8+1=9.000 [A] Celkem: A=9.000 [B]
Technická specifikace položky odpovídá příslušné cenové soustavě
P | 37 | 742P12 |  | OCHRANNÝ NÁTĚR KABELU PROTI OHNI | M | 227 | 0 |  |  |  | 0 |  | OTSKP 2018 |  | 2
PP |  |  |  | OCHRANNÝ NÁTĚR KABELU PROTI OHNI
VV |  |  |  | 227=227.000 [A] Celkem: A=227.000 [B]
Technická specifikace položky odpovídá příslušné cenové soustavě
P | 38 | 742P13 |  | ZATAŽENÍ KABELU DO CHRÁNIČKY - KABEL DO 4 KG/M | M | 13336 | 0 |  |  |  | 0 |  | OTSKP 2018 |  | 2
PP |  |  |  | ZATAŽENÍ KABELU DO CHRÁNIČKY - KABEL DO 4 KG/M
VV |  |  |  | 13336=13 336.000 [A] Celkem: A=13 336.000 [B]
Technická specifikace položky odpovídá příslušné cenové soustavě
P | 39 | 742P15 |  | OZNAČOVACÍ ŠTÍTEK NA KABEL | KUS | 454 | 0 |  |  |  | 0 |  | OTSKP 2018 |  | 2
PP |  |  |  | OZNAČOVACÍ ŠTÍTEK NA KABEL
VV |  |  |  | 2*227=454.000 [A] Celkem: A=454.000 [B]
Technická specifikace položky odpovídá příslušné cenové soustavě
P | 40 | 703754 |  | PROTIPOŽÁRNÍ UCPÁVKA PROSTUPU KABELOVÉHO PR. DO 110MM, DO EI 90 MIN. | KUS | 108 | 0 |  |  |  | 0 |  | OTSKP 2018 |  | 2
PP |  |  |  | PROTIPOŽÁRNÍ UCPÁVKA PROSTUPU KABELOVÉHO PR. DO 110MM, DO EI 90 MIN.
VV |  |  |  | 5*12+2*12+2*12=108.000 [A] Celkem: A=108.000 [B]
Technická specifikace položky odpovídá příslušné cenové soustavě
P | 41 | 703763 |  | KABELOVÁ UCPÁVKA VODĚ ODOLNÁ PRO VNITŘNÍ PRŮMĚR OTVORU 105 - 185MM | KUS | 48 | 0 |  |  |  | 0 |  | OTSKP 2018 |  | 2
PP |  |  |  | KABELOVÁ UCPÁVKA VODĚ ODOLNÁ PRO VNITŘNÍ PRŮMĚR OTVORU 105 - 185MM
VV |  |  |  | 4*12=48.000 [A] Celkem: A=48.000 [B]
Technická specifikace položky odpovídá příslušné cenové soustavě
P | 42 | 741811 |  | UZEMŇOVACÍ VODIČ NA POVRCHU FEZN DO 120 MM2 | M | 31 | 0 |  |  |  | 0 |  | OTSKP 2018 |  | 2
PP |  |  |  | UZEMŇOVACÍ VODIČ NA POVRCHU FEZN DO 120 MM2
VV |  |  |  | 21+4*2.5=31.000 [A] Celkem: A=31.000 [B]
Technická specifikace položky odpovídá příslušné cenové soustavě
P | 43 | 741C02 |  | UZEMŇOVACÍ SVORKA | KUS | 62 | 0 |  |  |  | 0 |  | OTSKP 2018 |  | 2
PP |  |  |  | UZEMŇOVACÍ SVORKA
VV |  |  |  | 2*(21+4*2.5)=62.000 [A] Celkem: A=62.000 [B]
Technická specifikace položky odpovídá příslušné cenové soustavě
P | 44 | 741C04 |  | OCHRANNÉ POSPOJOVÁNÍ CU VODIČEM DO 16 MM2 | KUS | 42 | 0 |  |  |  | 0 |  | OTSKP 2018 |  | 2
PP |  |  |  | OCHRANNÉ POSPOJOVÁNÍ CU VODIČEM DO 16 MM2
VV |  |  |  | (((21+3)/3)*4)+4+6=42.000 [A] Celkem: A=42.000 [B]
Technická specifikace položky odpovídá příslušné cenové soustavě
P | 45 | 747213 |  | CELKOVÁ PROHLÍDKA, ZKOUŠENÍ, MĚŘENÍ A VYHOTOVENÍ VÝCHOZÍ REVIZNÍ ZPRÁVY, PRO OBJEM IN PŘES 500 DO 1000 TIS. KČ | KUS | 1 | 0 |  |  |  | 0 |  | OTSKP 2018 |  | 2
PP |  |  |  | CELKOVÁ PROHLÍDKA, ZKOUŠENÍ, MĚŘENÍ A VYHOTOVENÍ VÝCHOZÍ REVIZNÍ ZPRÁVY, PRO OBJEM IN PŘES 500 DO 1000 TIS. KČ
VV
Technická specifikace položky odpovídá příslušné cenové soustavě
P | 46 | 747214 |  | CELKOVÁ PROHLÍDKA, ZKOUŠENÍ, MĚŘENÍ A VYHOTOVENÍ VÝCHOZÍ REVIZNÍ ZPRÁVY, PRO OBJEM IN - PŘÍPLATEK ZA KAŽDÝCH DALŠÍCH I ZAPOČATÝCH 500 TIS. KČ | KUS | 49 | 0 |  |  |  | 0 |  | OTSKP 2018 |  | 2
PP |  |  |  | CELKOVÁ PROHLÍDKA, ZKOUŠENÍ, MĚŘENÍ A VYHOTOVENÍ VÝCHOZÍ REVIZNÍ ZPRÁVY, PRO OBJEM IN - PŘÍPLATEK ZA KAŽDÝCH DALŠÍCH I ZAPOČATÝCH 500 TIS. KČ
VV
Technická specifikace položky odpovídá příslušné cenové soustavě
P | 47 | 747301 |  | PROVEDENÍ PROHLÍDKY A ZKOUŠKY PRÁVNICKOU OSOBOU, VYDÁNÍ PRŮKAZU ZPŮSOBILOSTI | KUS | 1 | 0 |  |  |  | 0 |  | OTSKP 2018 |  | 2
PP |  |  |  | PROVEDENÍ PROHLÍDKY A ZKOUŠKY PRÁVNICKOU OSOBOU, VYDÁNÍ PRŮKAZU ZPŮSOBILOSTI
VV
P | 48 | 747511 |  | ZKOUŠKY VODIČŮ A KABELŮ NN PRŮŘEZU ŽÍLY DO 5X25 MM2 | KUS | 57 | 0 |  |  |  | 0 |  | OTSKP 2018 |  | 2
PP |  |  |  | ZKOUŠKY VODIČŮ A KABELŮ NN PRŮŘEZU ŽÍLY DO 5X25 MM2
VV |  |  |  | 12+12+8+8+2+2+11+2=57.000 [A] Celkem: A=57.000 [B]
Technická specifikace položky odpovídá příslušné cenové soustavě
P | 49 | 747521 |  | ZKOUŠKY VODIČŮ A KABELŮ OVLÁDACÍCH OD 5 DO 12 ŽIL | KUS | 83 | 0 |  |  |  | 0 |  | OTSKP 2018 |  | 2
PP |  |  |  | ZKOUŠKY VODIČŮ A KABELŮ OVLÁDACÍCH OD 5 DO 12 ŽIL
VV |  |  |  | 59+24=83.000 [A] Celkem: A=83.000 [B]
Technická specifikace položky odpovídá příslušné cenové soustavě
P | 50 | 747522 |  | ZKOUŠKY VODIČŮ A KABELŮ OVLÁDACÍCH PŘES 12 DO 24 ŽIL | KUS | 9 | 0 |  |  |  | 0 |  | OTSKP 2018 |  | 2
PP |  |  |  | ZKOUŠKY VODIČŮ A KABELŮ OVLÁDACÍCH PŘES 12 DO 24 ŽIL
VV |  |  |  | 8+1=9.000 [A] Celkem: A=9.000 [B]
Technická specifikace položky odpovídá příslušné cenové soustavě
P | 51 | 747611 |  | MĚŘENÍ EMC A EMI DLE ČSN EN 50 121 V ROZSAHU PS/SO | KUS | 1 | 0 |  |  |  | 0 |  | OTSKP 2018 |  | 2
PP |  |  |  | MĚŘENÍ EMC A EMI DLE ČSN EN 50 121 V ROZSAHU PS/SO
VV
Technická specifikace položky odpovídá příslušné cenové soustavě
P | 52 | 747701 |  | DOKONČOVACÍ MONTÁŽNÍ PRÁCE NA ELEKTRICKÉM ZAŘÍZENÍ | HOD | 40 | 0 |  |  |  | 0 |  | OTSKP 2018 |  | 2
PP |  |  |  | DOKONČOVACÍ MONTÁŽNÍ PRÁCE NA ELEKTRICKÉM ZAŘÍZENÍ
VV
Technická specifikace položky odpovídá příslušné cenové soustavě
P | 53 | 747703 |  | ZKUŠEBNÍ PROVOZ | HOD | 80 | 0 |  |  |  | 0 |  | OTSKP 2018 |  | 2
PP |  |  |  | ZKUŠEBNÍ PROVOZ
VV
Technická specifikace položky odpovídá příslušné cenové soustavě
P | 54 | 747704 |  | ZAŠKOLENÍ OBSLUHY | HOD | 40 | 0 |  |  |  | 0 |  | OTSKP 2018 |  | 2
PP |  |  |  | ZAŠKOLENÍ OBSLUHY
VV
Technická specifikace položky odpovídá příslušné cenové soustavě
P | 55 | 747705 |  | MANIPULACE NA ZAŘÍZENÍCH PROVÁDĚNÉ PROVOZOVATELEM | HOD | 80 | 0 |  |  |  | 0 |  | OTSKP 2018 |  | 2
PP |  |  |  | MANIPULACE NA ZAŘÍZENÍCH PROVÁDĚNÉ PROVOZOVATELEM
VV
Technická specifikace položky odpovídá příslušné cenové soustavě
P | 56 | 748129 |  | DIELEKTRICKÝ KOBEREC ŠÍŘE 1300 MM, DÉLKY DO 5 M | KUS | 3 | 0 |  |  |  | 0 |  | OTSKP 2018 |  | 2
PP |  |  |  | DIELEKTRICKÝ KOBEREC ŠÍŘE 1300 MM, DÉLKY DO 5 M
VV
Technická specifikace položky odpovídá příslušné cenové soustavě
P | 57 | 748151 |  | BEZPEČNOSTNÍ TABULKA | KUS | 4 | 0 |  |  |  | 0 |  | OTSKP 2018 |  | 2
PP |  |  |  | BEZPEČNOSTNÍ TABULKA
VV |  |  |  | 4=4.000 [A] Celkem: A=4.000 [B]
Technická specifikace položky odpovídá příslušné cenové soustavě
P | 58 | 748242 |  | PÍSMENA A ČÍSLICE VÝŠKY PŘES 40 DO 100 MM | KUS | 69 | 0 |  |  |  | 0 |  | OTSKP 2018 |  | 2
PP |  |  |  | PÍSMENA A ČÍSLICE VÝŠKY PŘES 40 DO 100 MM
VV |  |  |  | (5+5+5)+(5+5+5)+(5+5)+(5+5)+(5+5)+3+3+3=69.000 [A] Celkem: A=69.000 [B]
Technická specifikace položky odpovídá příslušné cenové soustavě
P | 59 | 746Z61 |  | DEMONTÁŽ - MONITOROVACÍ ENERGETICKÉ ZAŘÍZENÍ | KUS | 1 | 0 |  |  |  | 0 |  | OTSKP 2018 |  | 2
PP |  |  |  | DEMONTÁŽ - MONITOROVACÍ ENERGETICKÉ ZAŘÍZENÍ
VV
Technická specifikace položky odpovídá příslušné cenové soustavě
P | 60 | 742Z23 |  | DEMONTÁŽ KABELOVÉHO VEDENÍ NN | M | 18048 | 0 |  |  |  | 0 |  | OTSKP 2018 |  | 2
PP |  |  |  | DEMONTÁŽ KABELOVÉHO VEDENÍ NN
VV |  |  |  | trasa počet kabelů T=16, Q=8, PTP=12, PTN=12 ((130+2*10+2+4) + (8+8+8+8))*(16+8+12+12)*2=18 048.000 [A] Celkem: A=18 048.000 [B]
Technická specifikace položky odpovídá příslušné cenové soustavě
P | 61 | 741Z04 |  | DEMONTÁŽ VNITŘNÍHO UZEMNĚNÍ | M | 156 | 0 |  |  |  | 0 |  | OTSKP 2018 |  | 2
PP |  |  |  | DEMONTÁŽ VNITŘNÍHO UZEMNĚNÍ
VV |  |  |  | (130+2*10+2+4)=156.000 [A] Celkem: A=156.000 [B]
Technická specifikace položky odpovídá příslušné cenové soustavě
P | 62 | 744Z02 |  | DEMONTÁŽ 1 KS POLE ROZVADĚČE NN | KUS | 2 | 0 |  |  |  | 0 |  | OTSKP 2018 |  | 2
PP |  |  |  | DEMONTÁŽ 1 KS POLE ROZVADĚČE NN
VV
Technická specifikace položky odpovídá příslušné cenové soustavě
P | 63 | 746Z31 |  | DEMONTÁŽ VVN/VN OVLÁDACÍ A SIGNALIZAČNÍ SKŘÍNĚ | KUS | 4 | 0 |  |  |  | 0 |  | OTSKP 2018 |  | 2
PP |  |  |  | DEMONTÁŽ VVN/VN OVLÁDACÍ A SIGNALIZAČNÍ SKŘÍNĚ
VV
Technická specifikace položky odpovídá příslušné cenové soustavě
P | 64 | 746Z71 |  | DEMONTÁŽ ZAŘÍZENÍ SKŘ, DŘT, DD TSŽDC - SKŘÍNĚ, ROZVADĚČE NEBO OPTICKÉHO ROZVÁDĚČE | KUS | 9 | 0 |  |  |  | 0 |  | OTSKP 2018 |  | 2
PP |  |  |  | DEMONTÁŽ ZAŘÍZENÍ SKŘ, DŘT, DD TSŽDC - SKŘÍNĚ, ROZVADĚČE NEBO OPTICKÉHO ROZVÁDĚČE
VV |  |  |  | 4+3+2=9.000 [A] Celkem: A=9.000 [B]
Technická specifikace položky odpovídá příslušné cenové soustavě
P | 65 | 709612 |  | DEMONTÁŽ CHRÁNIČKY/TRUBKY | M | 1032 | 0 |  |  |  | 0 |  | OTSKP 2018 |  | 2
PP |  |  |  | DEMONTÁŽ CHRÁNIČKY/TRUBKY
VV |  |  |  | trasa PTP3x, PTN3x ((130+2*10+2+4)+(8+8))*(3+3)=1 032.000 [A] Celkem: A=1 032.000 [B]
Technická specifikace položky odpovídá příslušné cenové soustavě
P | 66 | 709613_R |  | DEMONTÁŽ KABELOVÉHO ROŠTU VČETNĚ UPEVNĚNÍ, PŘÍSLUŠENSTVÍ, IZOLAČNÍCH PŘEPÁŽEK | M | 624 | 0 |  |  |  | 0 |  | OTSKP 2018 |  | 2
PP |  |  |  | DEMONTÁŽ KABELOVÉHO ROŠTU VČETNĚ UPEVNĚNÍ, PŘÍSLUŠENSTVÍ, IZOLAČNÍCH PŘEPÁŽEK
VV |  |  |  | (130+2*10+2+4)*4=624.000 [A] Celkem: A=624.000 [B]
1. Položka obsahuje: – všechny náklady na demontáž stávajícího zařízení se všemi pomocnými doplňujícími úpravami pro jeho likvidaci – naložení vybouraného materiálu na dopravní prostředek 2. Položka neobsahuje: – odvoz vybouraného materiálu – poplatek za likvidaci odpadů (nacení se dle SSD 0) 3. Způsob měření: Udává se počet kusů kompletní konstrukce nebo práce.
P | 67 | 746Z321 |  | DEMONTÁŽ VVN/VN ROZVODU TLAKOVÉHO VZDUCHU | KUS | 2 | 0 |  |  |  | 0 |  | OTSKP 2018 |  | 2
PP |  |  |  | DEMONTÁŽ VVN/VN ROZVODU TLAKOVÉHO VZDUCHU
VV
Technická specifikace položky odpovídá příslušné cenové soustavě
P | 68 | 746Z92_R |  | DEMONTÁŽ - ODVOZ (NA LIKVIDACI ODPADŮ NEBO JINÉ URČENÉ MÍSTO) | KS | 1 | 0 |  |  |  | 0 |  | OTSKP 2018 |  | 2
PP |  |  |  | DEMONTÁŽ - ODVOZ (NA LIKVIDACI ODPADŮ NEBO JINÉ URČENÉ MÍSTO)
VV
1. Položka obsahuje: – odvoz jakýmkoliv dopravním prostředkem a složení – případné překládky na trase 2. Položka neobsahuje: – naložení vybouraného materiálu na dopravní prostředek (je zahrnuto ve zdrojové položce) – poplatky za likvidaci odpadů, nacení se položkami ze ssd 0 3. Způsob měření: Výměra je součtem součinů metrů krychlových tun vybouraného materiálu v původním stavu a jednotlivých vzdáleností v kilometrech.
P | 69 | 015240 |  | POPLATKY ZA LIKVIDACI ODPADŮ NEKONTAMINOVANÝCH - 20 03 99 ODPAD PODOBNÝ KOMUNÁLNÍMU ODPADU | T | 0.05 | 0 |  |  |  | 0 |  | OTSKP 2018 |  | 2
PP |  |  |  | POPLATKY ZA LIKVIDACI ODPADŮ NEKONTAMINOVANÝCH - 20 03 99 ODPAD PODOBNÝ KOMUNÁLNÍMU ODPADU
VV
Technická specifikace položky odpovídá příslušné cenové soustavě
P | 70 | 015310 |  | POPLATKY ZA LIKVIDACI ODPADŮ NEKONTAMINOVANÝCH - 16 02 14 ELEKTROŠROT (VYŘAZENÁ EL. ZAŘÍZENÍ A PŘÍSTR. - AL, CU A VZ. KOVY) | T | 0.15 | 0 |  |  |  | 0 |  | OTSKP 2018 |  | 2
PP |  |  |  | POPLATKY ZA LIKVIDACI ODPADŮ NEKONTAMINOVANÝCH - 16 02 14 ELEKTROŠROT (VYŘAZENÁ EL. ZAŘÍZENÍ A PŘÍSTR. - AL, CU A VZ. KOVY)
VV
Technická specifikace položky odpovídá příslušné cenové soustavě
P | 71 | 015621 |  | POPLATKY ZA LIKVIDACI ODPADŮ NEBEZPEČNÝCH - KABELY S PLASTOVOU IZOLACÍ | T | 6.172 | 0 |  |  |  | 0 |  | OTSKP 2018 |  | 2
PP |  |  |  | POPLATKY ZA LIKVIDACI ODPADŮ NEBEZPEČNÝCH - KABELY S PLASTOVOU IZOLACÍ
VV |  |  |  | 18048*0.342/1000=6.172 [A] Celkem: A=6.172 [B]
Technická specifikace položky odpovídá příslušné cenové soustavě
P | 72 | 015750 |  | POPLATKY ZA LIKVIDACI ODPADŮ NEBEZPEČNÝCH - 17 06 01* IZOLAČNÍ MATERIÁLY S OBSAHEM AZBESTU | T | 7.862 | 0 |  |  |  | 0 |  | OTSKP 2018 |  | 2
PP |  |  |  | POPLATKY ZA LIKVIDACI ODPADŮ NEBEZPEČNÝCH - 17 06 01* IZOLAČNÍ MATERIÁLY S OBSAHEM AZBESTU
VV |  |  |  | (130+2*10+2+4)*4*0.3*0.02*2.1=7.862 [A] Celkem: A=7.862 [B]
Technická specifikace položky odpovídá příslušné cenové soustavě

## PS 323
SŽDC05 |  |  |  | Příloha k formuláři pro ocenění nabídky | [10 empty] | 3
6
S | Stavba: | 5213510012 |  | Zvýšení trakčního výkonu TNS Rostoklaty | [6 empty] | D.3 |  | Aspe | 0,00 | 2
O | Objekt: | D.3 |  | Silnoproudá technologie DŘT | [9 empty] | 15,00 | 2
Typ | Poř. číslo | Kód položky | Varianta | Název položky | MJ | Množství | Jednotková hmotnost | Celková hmotnost | Cena |  |  |  | Cenové soustavy | 21,00 | 2
[9 empty] | Dodávka |  | Montáž
[9 empty] | Jednotková | Celkem | Jednotková | Celkem
O1 |  | PS 323 |  | TNS Rostoklaty, provizorní napaječ 110/23 kV, technologie
SD |  | 015 |  | Poplatky za likvidaci odpadů
P | 1 | R015111PS32345 |  | POPLATKY ZA LIKVIDACI ODPADŮ NEKONTAMINOVANÝCH - 17 05 04 VYTĚŽENÉ ZEMINY A HORNINY - I. TŘÍDA TĚŽITELNOSTI | T | 3.312 | 0 |  |  |  | 0 |  | OTSKP 2018 |  | 2
PP |  |  |  | Dle příloh projektové dokumentace č. 1, 4, 11, 12
VV
Technická specifikace položky odpovídá příslušné cenové soustavě
P | 2 | R015440PS32346 |  | POPLATKY ZA LIKVIDACI ODPADŮ NEKONTAMINOVANÝCH - 17 04 11 ZBYTKY KABELŮ A VODIČŮ VČETNĚ LANOVÝCH | T | 0.036 | 0 |  |  |  | 0 |  | OTSKP 2018 |  | 2
PP |  |  |  | Poplatky za likvidaci lanových vodičů
VV
Technická specifikace položky odpovídá příslušné cenové soustavě položky 015430
P | 3 | R015440PS32347 |  | POPLATKY ZA LIKVIDACI ODPADŮ NEKONTAMINOVANÝCH - 17 04 11 ZBYTKY KABELŮ A VODIČŮ VČETNĚ LANOVÝCH | T | 0.416 | 0 |  |  |  | 0 |  | OTSKP 2018 |  | 2
PP |  |  |  | Poplatky za likvidaci lanových vodičů
VV
Technická specifikace položky odpovídá příslušné cenové soustavě položky 015430
SD |  | M01 |  | Pomocné ocelové konstrukce (POK) v rozvodně 110 kV provizorního napaječe 110/23 kV
P | 4 | 7461D1 |  | POMOCNÁ OCELOVÁ KONSTRUKCE (POK) PRO ROZVODNU 110 KV - STOLIČKA PRO SPÍNACÍ PŘÍSTROJE 110 KV Z VÁLCOVANÝCH PROFILŮ | KG | 786 | 0 |  |  |  | 0 |  | OTSKP 2018 |  | 2
PP |  |  |  | POMOCNÁ OCELOVÁ KONSTRUKCE (POK) PRO ROZVODNU 110 KV - STOLIČKA PRO SPÍNACÍ PŘÍSTROJE 110 KV Z VÁLCOVANÝCH PROFILŮ
VV |  |  |  | 1 x POK 2, 2 x POK 4 786=786.000 [A]
Technická specifikace položky odpovídá příslušné cenové soustavě
P | 5 | 7461D2 |  | POMOCNÁ OCELOVÁ KONSTRUKCE POMOCNÁ PRO ROZVODNU 110 KV - STOLIČKA PRO PŘÍSTROJOVÉ TRANSFORMÁTORY, PODPĚRKY A OMEZOVAČE PŘEPĚTÍ Z VÁLCOVANÝCH PROFILŮ | KG | 1111 | 0 |  |  |  | 0 |  | OTSKP 2018 |  | 2
PP |  |  |  | POMOCNÁ OCELOVÁ KONSTRUKCE POMOCNÁ PRO ROZVODNU 110 KV - STOLIČKA PRO PŘÍSTROJOVÉ TRANSFORMÁTORY, PODPĚRKY A OMEZOVAČE PŘEPĚTÍ Z VÁLCOVANÝCH PROFILŮ
VV |  |  |  | 3 x POK 1, 3 x POK 3 1111=1 111.000 [A]
Technická specifikace položky odpovídá příslušné cenové soustavě
SD |  | M02 |  | Ocelové konstrukce (OK) na stanovišti transformátorů 110/23 kV provizorního napaječe 110/23 kV
P | 6 | R709513PS32301 |  | PODPŮRNÉ A POMOCNÉ KONSTRUKCE OCELOVÉ Z PROFILŮ SVAŘOVANÝCH A ŠROUBOVANÝCH S POVRCHOVOU ÚPRAVOU ŽÁROVÝM ZINKOVÁNÍM | KG | 23.6 | 0 |  |  |  | 0 |  | OTSKP 2018 |  | 2
PP |  |  |  | Ocelová konstrukce pro podpěrné izolátory vn + omezovače přepětí - OK 1
VV
Technická specifikace položky odpovídá příslušné cenové soustavě položky 709513
P | 7 | R709513PS32302 |  | PODPŮRNÉ A POMOCNÉ KONSTRUKCE OCELOVÉ Z PROFILŮ SVAŘOVANÝCH A ŠROUBOVANÝCH S POVRCHOVOU ÚPRAVOU ŽÁROVÝM ZINKOVÁNÍM | KG | 23.6 | 0 |  |  |  | 0 |  | OTSKP 2018 |  | 2
PP |  |  |  | Ocelová konstrukce pro podpěrné izolátory vn - OK 2
VV
Technická specifikace položky odpovídá příslušné cenové soustavě položky 709513
P | 8 | R709513PS32303 |  | PODPŮRNÉ A POMOCNÉ KONSTRUKCE OCELOVÉ Z PROFILŮ SVAŘOVANÝCH A ŠROUBOVANÝCH S POVRCHOVOU ÚPRAVOU ŽÁROVÝM ZINKOVÁNÍM | KG | 79.3 | 0 |  |  |  | 0 |  | OTSKP 2018 |  | 2
PP |  |  |  | 8 x ocelová konstrukce pro kabelovou příchtkupro kabely vn - OK 3
VV
Technická specifikace položky odpovídá příslušné cenové soustavě položky 709513
P | 9 | R709513PS32304 |  | PODPŮRNÉ A POMOCNÉ KONSTRUKCE OCELOVÉ Z PROFILŮ SVAŘOVANÝCH A ŠROUBOVANÝCH S POVRCHOVOU ÚPRAVOU ŽÁROVÝM ZINKOVÁNÍM | KG | 14.3 | 0 |  |  |  | 0 |  | OTSKP 2018 |  | 2
PP |  |  |  | 10 x ocelová konstrukce pro kabelovou příchtkupro kabely nn - OK 4
VV
Technická specifikace položky odpovídá příslušné cenové soustavě položky 709513
P | 10 | R709513PS32305 |  | PODPŮRNÉ A POMOCNÉ KONSTRUKCE OCELOVÉ Z PROFILŮ SVAŘOVANÝCH A ŠROUBOVANÝCH S POVRCHOVOU ÚPRAVOU ŽÁROVÝM ZINKOVÁNÍM | KG | 3 | 0 |  |  |  | 0 |  | OTSKP 2018 |  | 2
PP |  |  |  | Stop-blok - kolejová zarážka - OK 5
VV
Technická specifikace položky odpovídá příslušné cenové soustavě položky 709513
P | 11 | R709513PS32306 |  | PODPŮRNÉ A POMOCNÉ KONSTRUKCE OCELOVÉ Z PROFILŮ SVAŘOVANÝCH A ŠROUBOVANÝCH S POVRCHOVOU ÚPRAVOU ŽÁROVÝM ZINKOVÁNÍM | KG | 400 | 0 |  |  |  | 0 |  | OTSKP 2018 |  | 2
PP |  |  |  | Nástavné kolejnice pro transformátory s rozchodem 1900 mm - OK 6 , bude jako OK 8 využita pro stanoviště transformátorů AUE 1, AUE 2 - PS 321
VV
Technická specifikace položky odpovídá příslušné cenové soustavě položky 709513
P | 12 | R709513PS32307 |  | PODPŮRNÉ A POMOCNÉ KONSTRUKCE OCELOVÉ Z PROFILŮ SVAŘOVANÝCH A ŠROUBOVANÝCH S POVRCHOVOU ÚPRAVOU ŽÁROVÝM ZINKOVÁNÍM | KG | 15.1 | 0 |  |  |  | 0 |  | OTSKP 2018 |  | 2
PP |  |  |  | Spojovací příložka pro nástavné kolejnice S49 - OK 7, bude jako OK 9 využita pro stanoviště tarnsformátorů AUE 1, AUE 2 - PS 321
VV
Technická specifikace položky odpovídá příslušné cenové soustavě položky 709513
P | 13 | R703732PS32308 |  | KABELOVÁ PŘÍCHYTKA S FUNKČNÍ ODOLNOSTÍ PŘI POŽÁRU PRO ROZSAH UPNUTÍ OD 26 DO 50 MM | KUS | 16 | 0 |  |  |  | 0 |  | OTSKP 2018 |  | 2
PP |  |  |  | Tříotvorový držák kabelů pro kabely O 34 ÷ 49 mm plastový, držák bude využit do stanovišť AUE 1-PS 321
VV
Technická specifikace položky odpovídá příslušné cenové soustavě položky 703732
P | 14 | R703732PS32309 |  | KABELOVÁ PŘÍCHYTKA S FUNKČNÍ ODOLNOSTÍ PŘI POŽÁRU PRO ROZSAH UPNUTÍ OD 26 DO 50 MM | KUS | 10 | 0 |  |  |  | 0 |  | OTSKP 2018 |  | 2
PP |  |  |  | Čtyřotvorový držák kabelů pro kabely O 23 mm plastový
VV
Technická specifikace položky odpovídá příslušné cenové soustavě položky 703732
SD |  | M03 |  | Armatury a spojovací vedení provizorního napaječe 110/23 kV
P | 15 | 746161 |  | SVORKA 110 KV PRO SVORNÍKY PŘÍSTROJŮ | KUS | 10 | 0 |  |  |  | 0 |  | OTSKP 2018 |  | 2
PP |  |  |  | SVORKA 110 KV PRO SVORNÍKY PŘÍSTROJŮ
VV
Technická specifikace položky odpovídá příslušné cenové soustavě
P | 16 | R746162PS32310 |  | SVORKA 110 KV PRO PŘÍRUBY PŘÍSTROJŮ | KUS | 6 | 0 |  |  |  | 0 |  | OTSKP 2018 |  | 2
PP |  |  |  | SVORKA 110 KV PRO PŘÍRUBY PŘÍSTROJŮ
VV
Technická specifikace položky odpovídá příslušné cenové soustavě položky 746161
P | 17 | R746163PS32311 |  | SVORKA 110 KV PRO PRAPORCE | KUS | 23 | 0 |  |  |  | 0 |  | OTSKP 2018 |  | 2
PP |  |  |  | SVORKA 110 KV PRO PRAPORCE
VV
Technická specifikace položky odpovídá příslušné cenové soustavě
P | 18 | R746164PS32312 |  | SVORKA 110 KV ODBOČOVACÍ | KUS | 3 | 0 |  |  |  | 0 |  | OTSKP 2018 |  | 2
PP |  |  |  | SVORKA 110 KV ODBOČOVACÍ
VV
Technická specifikace položky odpovídá příslušné cenové soustavě položky 746163
P | 19 | R746164PS32313 |  | SVORKA 110 KV PROUDOVÁ | KUS | 9 | 0 |  |  |  | 0 |  | OTSKP 2018 |  | 2
PP |  |  |  | SVORKA 110 KV PROUDOVÁ
VV
Technická specifikace položky odpovídá příslušné cenové soustavě položky 746163
P | 20 | R746165PS32314 |  | SVORKA 110 KV PRO ZKRATOVACÍ SUPRAVY, UZEMNĚNÍ, ROZPĚRKY | KUS | 25 | 0 |  |  |  | 0 |  | OTSKP 2018 |  | 2
PP |  |  |  | SVORKA 110 KV PRO ZKRATOVACÍ SUPRAVY, UZEMNĚNÍ, ROZPĚRKY
VV
Technická specifikace položky odpovídá příslušné cenové soustavě položky 746163
P | 21 | R746166PS32315 |  | SVORKA 110 KV - UPEVŇOVACÍ SOUČÁSTI PRO VNIŘNÍ A VENKOVNÍ ROZVODY (DRŽÁKY PASOVÝCH VEDENÍ A KABELŮ), 110 KV | KUS | 2 | 0 |  |  |  | 0 |  | OTSKP 2018 |  | 2
PP |  |  |  | Držáky pasových vedení pro přípojnici středu primárního vinutí
VV
Technická specifikace položky odpovídá příslušné cenové soustavě
P | 22 | R746167PS32315 |  | SVORKA 110 KV - POMOCNÝ A DOPLŇKOVÝ SORTIMENT ARMATUR 110 KV | KUS | 6 | 0 |  |  |  | 0 |  | OTSKP 2018 |  | 2
PP |  |  |  | Uzávěry trubek
VV
Technická specifikace položky odpovídá příslušné cenové soustavě
P | 23 | R746167R32316 |  | KABELOVÁ OKA PRO LANO ACSR 362/59 MM2 | KUS | 3 | 0 |  |  |  | 0 |  | OTSKP 2018 |  | 2
PP |  |  |  | KABELOVÁ OKA PRO LANO ACSR 362/59 MM2
VV
Technická specifikace položky odpovídá příslušné cenové soustavě
P | 24 | R746191PS32317 |  | PŘEPONKA SVISLÁ Z LANA ACSR 362/59 MM2, VÝŠKY DO 8 M, BEZ IZOLÁTOROVOVÉHO ŘETĚZCE | KUS | 3 | 0 |  |  |  | 0 |  | OTSKP 2018 |  | 2
PP |  |  |  | Připojení vstupního odpojovače z kotevních svorek přeložené linky V961
VV
Technická specifikace položky odpovídá příslušné cenové soustavě položky 746191
P | 25 | R746181PS32318 |  | PŘEPONKA SVISLÁ Z LANA ALFE 362/59 mm2, VÝŠKY DO 8 M, BEZ IZOLÁTOROVOVÉHO ŘETĚZCE | KUS | 3 | 0 |  |  |  | 0 |  | OTSKP 2018 |  | 2
PP |  |  |  | Připojení omezovače z vodičů přeložené linky V961
VV
Technická specifikace položky odpovídá příslušné cenové soustavě položky 746181
P | 26 | R746183PS32319 |  | PŘEPONKA VODOROVNÁ Z LANA ALFE 362/59 mm2, DÉLKY DO 8 M, PRO PROPOJENÍ DVOU PŘÍSTROJŮ, VČETNĚ SVOREK A ARMATUR | KUS | 3 | 0 |  |  |  | 0 |  | OTSKP 2018 |  | 2
PP |  |  |  | Propojení přístrojů v poli AEB
VV
Technická specifikace položky odpovídá příslušné cenové soustavě položky 746183
P | 27 | R746177PS32320 |  | PŘÍPOJNICE 22 KV Z TRUBKY AL DO 100/5 MM NA PODPĚRNÝCH IZOLÁTORECH DO 10 M | KUS | 3 | 0 |  |  |  | 0 |  | OTSKP 2018 |  | 2
PP |  |  |  | Přípojnice budou přesunuty do stanoviště AUE 1 - PS 321
VV
Technická specifikace položky odpovídá příslušné cenové soustavě položky 746177
P | 28 | R746171PS32321 |  | TLUMÍCÍ LANO ACSR 243/39 MM2 DO 10 M DO TRUBEK Al 100/5 MM | KUS | 5 | 0 |  |  |  | 0 |  | OTSKP 2018 |  | 2
PP |  |  |  | 5 ks a 8 m = 32 m
VV
Technická specifikace položky odpovídá příslušné cenové soustavě položky 746171
P | 29 | R742K17PS32322 |  | UKONČENÍ TRUBKOVÉ PŘÍPOJNICE AL 100/5 MM NA PŘÍSTROJI | KUS | 6 | 0 |  |  |  | 0 |  | OTSKP 2018 |  | 2
PP |  |  |  | UKONČENÍ TRUBKOVÉ PŘÍPOJNICE AL 100/5 MM NA PŘÍSTROJI
VV
Technická specifikace položky odpovídá příslušné cenové soustavě položky 742K17
P | 30 | R746184PS32323 |  | PŘEPONKA SVISLÁ Z LANA ALFE 362/59 MM2, DÉLKY DO 7 M, PRO PROPOJENÍ DVOU PŘÍSTROJŮ, BEZ SVOREK A ARMATUR | KUS | 3 | 0 |  |  |  | 0 |  | OTSKP 2018 |  | 2
PP |  |  |  | Připojení přípojnic z transformátorových průchodek
VV
Technická specifikace položky odpovídá příslušné cenové soustavě položky 746184
P | 31 | R746183PS32324 |  | PŘEPONKA VODOROVNÁ Z LANA ALFE 362/59MM2, DÉLKY DO 7 M, PRO PROPOJENÍ DVOU PŘÍSTROJŮ, VČETNĚ SVOREK A ARMATUR | KUS | 1 | 0 |  |  |  | 0 |  | OTSKP 2018 |  | 2
PP |  |  |  | Vyvedení uzlu 110 kV na přípojnici
VV
Technická specifikace položky odpovídá příslušné cenové soustavě položky 746183
P | 32 | R7461A1PS32325 |  | PÁSOVÉ VEDENÍ AL 63/10 NA PODPĚRNÝCH IZOLÁTORECH DO 2 M BEZ ARMATUR (DRŽÁKŮ PÁSOVÉHO VEDENÍ) | KUS | 1 | 0 |  |  |  | 0 |  | OTSKP 2018 |  | 2
PP |  |  |  | Přípojnice uzlu 110 kV - držáky viz pol. 27
VV
Technická specifikace položky odpovídá příslušné cenové soustavě položky 7461A1
P | 33 | R7461A1PS32326 |  | PÁSOVÉ VEDENÍ AL 63/10 - PŘÍPOJENÍ OMEZOVAČE PŘEPĚTÍ K VYVEDENÉMU STŘEDU SEKUNDÁRNÍHO VINUTÍ TRANSFORMÁTORU | KUS | 1 | 0 |  |  |  | 0 |  | OTSKP 2018 |  | 2
PP |  |  |  | PÁSOVÉ VEDENÍ AL 63/10 - PŘÍPOJENÍ OMEZOVAČE PŘEPĚTÍ K VYVEDENÉMU STŘEDU SEKUNDÁRNÍHO VINUTÍ TRANSFORMÁTORU
VV
Technická specifikace položky odpovídá příslušné cenové soustavě položky 7461A1
P | 34 | R7461A1PS32327 |  | PÁSOVÉ VEDENÍ AL 63/10 PRO PROPOJENÍ PRŮCHDEK TERCIÁLNÍHO VINUTÍ DO 1 M | KUS | 1 | 0 |  |  |  | 0 |  | OTSKP 2018 |  | 2
PP |  |  |  | PÁSOVÉ VEDENÍ AL 63/10 PRO PROPOJENÍ PRŮCHDEK TERCIÁLNÍHO VINUTÍ DO 1 M
VV
Technická specifikace položky odpovídá příslušné cenové soustavě položky 7461A1
P | 35 | R742K17PS32328 |  | UKONČENÍ TRUBKOVÉ PŘÍPOJNICE AL 100/5 MM NA PŘÍSTROJI | KUS | 16 | 0 |  |  |  | 0 |  | OTSKP 2018 |  | 2
PP |  |  |  | UKONČENÍ TRUBKOVÉ PŘÍPOJNICE AL 100/5 MM NA PŘÍSTROJI
VV
1. Položka obsahuje: – všechny práce spojené s úpravou konce trubky pro montáž včetně veškerého příslušentsví 2. Způsob měření: Udává se počet kusů kompletní konstrukce nebo práce.
SD |  | M04 |  | Silová kabelová vedení provizorního napaječe 110/23 kV
P | 36 | R742573PS32329 |  | KABEL VN - JEDNOŽÍLOVÝ, 22-AXEKVC(V)E(Y) OD 185 DO 300 MM2 | M | 120 | 0 |  |  |  | 0 |  | OTSKP 2018 |  | 2
PP |  |  |  | Paralelní kabely 22 kV od stanoviště T103 do rozvaděče 22 kV provizorního napaječe - přívod P1
VV
Technická specifikace položky odpovídá příslušné cenové soustavě položky 742573
P | 37 | 742B23 |  | KABELOVÁ KONCOVKA VN VNITŘNÍ, SADA TŘÍ ŽIL NEBO TŘÍŽÍLOVÁ PRO KABELY PŘES 6 KV OD 185 DO 300 MM2 | KUS | 2 | 0 |  |  |  | 0 |  | OTSKP 2018 |  | 2
PP |  |  |  | Ukončení kabelů v rozvaděči 22 kV
VV
Technická specifikace položky odpovídá příslušné cenové soustavě
P | 38 | 742D24 |  | KABELOVÁ KONCOVKA VN VENKOVNÍ, SADA TŘÍ ŽIL NEBO TŘÍŽÍLOVÁ PRO KABELY PŘES 6 KV PŘES 300 MM2 | KUS | 2 | 0 |  |  |  | 0 |  | OTSKP 2018 |  | 2
PP |  |  |  | Ukončení kabelů v na stanovišti transformátoru 110/23 kV
VV
Technická specifikace položky odpovídá příslušné cenové soustavě
P | 39 | 742F24 |  | KABEL NN NEBO VODIČ JEDNOŽÍLOVÝ AL S PLASTOVOU IZOLACÍ OD 70 DO 120 MM2 | M | 45 | 0 |  |  |  | 0 |  | OTSKP 2018 |  | 2
PP |  |  |  | KABEL NN NEBO VODIČ JEDNOŽÍLOVÝ AL S PLASTOVOU IZOLACÍ OD 70 DO 120 MM2
VV |  |  |  | Kabely pro uzemnění středu primárního vinutí 45=45.000 [A]
Technická specifikace položky odpovídá příslušné cenové soustavě
P | 40 | 742K14 |  | UKONČENÍ JEDNOŽÍLOVÉHO KABELU V ROZVADĚČI NEBO NA PŘÍSTROJI OD 70 DO 120 MM2 | KUS | 6 | 0 |  |  |  | 0 |  | OTSKP 2018 |  | 2
PP |  |  |  | UKONČENÍ JEDNOŽÍLOVÉHO KABELU V ROZVADĚČI NEBO NA PŘÍSTROJI OD 70 DO 120 MM2
VV
Technická specifikace položky odpovídá příslušné cenové soustavě
P | 41 | 742P13 |  | ZATAŽENÍ KABELU DO CHRÁNIČKY - KABEL DO 4 KG/M | M | 330 | 0 |  |  |  | 0 |  | OTSKP 2018 |  | 2
PP |  |  |  | ZATAŽENÍ KABELU DO CHRÁNIČKY - KABEL DO 4 KG/M
VV
Technická specifikace položky odpovídá příslušné cenové soustavě
P | 42 | 742P15 |  | OZNAČOVACÍ ŠTÍTEK NA KABEL | KUS | 12 | 0 |  |  |  | 0 |  | OTSKP 2018 |  | 2
PP |  |  |  | OZNAČOVACÍ ŠTÍTEK NA KABEL
VV
Technická specifikace položky odpovídá příslušné cenové soustavě
P | 43 | 742P16 |  | SVAZKOVÁNÍ JEDNOŽILOVÝCH KABELŮ VN | KUS | 30 | 0 |  |  |  | 0 |  | OTSKP 2018 |  | 2
PP |  |  |  | SVAZKOVÁNÍ JEDNOŽILOVÝCH KABELŮ VN
VV
Technická specifikace položky odpovídá příslušné cenové soustavě
SD |  | M05 |  | Vnější uzemění v rozvodně 110 kV AEB provizorníhoi napaječe 110/23 kV
P | 44 | 742F15 |  | KABEL NN NEBO VODIČ JEDNOŽÍLOVÝ CU S PLASTOVOU IZOLACÍ OD 150 DO 240 MM2 | M | 15 | 0 |  |  |  | 0 |  | OTSKP 2018 |  | 2
PP |  |  |  | Kabely pro uzemnění přístrojů na POK
VV
Technická specifikace položky odpovídá příslušné cenové soustavě
P | 45 | 742K15 |  | UKONČENÍ JEDNOŽÍLOVÉHO KABELU V ROZVADĚČI NEBO NA PŘÍSTROJI OD 150 DO 240 MM2 | KUS | 18 | 0 |  |  |  | 0 |  | OTSKP 2018 |  | 2
PP |  |  |  | Kabely pro uzemnění přístrojů na POK
VV
Technická specifikace položky odpovídá příslušné cenové soustavě
P | 46 | 742362 |  | VEDENÍ VENKOVNÍ VN, OMEZOVAČ PŘEPĚTÍ | KUS | 3 | 0 |  |  |  | 0 |  | OTSKP 2018 |  | 2
PP |  |  |  | Kabely vn (15 kV) od zemnících svorek omezovačů k počítadlům přeskoků
VV
Technická specifikace položky odpovídá příslušné cenové soustavě
P | 47 | 742C11 |  | KABELOVÁ KONCOVKA VN VENKOVNÍ JEDNOŽÍLOVÁ PRO KABELY DO 6 KV DO 70 MM2 | KUS | 6 | 0 |  |  |  | 0 |  | OTSKP 2018 |  | 2
PP |  |  |  | Ukončení kabelů vn (15 kV) od zemnících svorek omezovačů k počítadlům přeskoků
VV
Technická specifikace položky odpovídá příslušné cenové soustavě
P | 48 | 742252 |  | VEDENÍ VENKOVNÍ NN, OMEZOVAČ PŘEPĚTÍ | KUS | 3 | 0 |  |  |  | 0 |  | OTSKP 2018 |  | 2
PP |  |  |  | Kabely mezi počítadly přeskoků a zemnící svorkou na POK
VV
Technická specifikace položky odpovídá příslušné cenové soustavě
P | 49 | 742K13 |  | UKONČENÍ JEDNOŽÍLOVÉHO KABELU V ROZVADĚČI NEBO NA PŘÍSTROJI OD 25 DO 50 MM2 | KUS | 6 | 0 |  |  |  | 0 |  | OTSKP 2018 |  | 2
PP |  |  |  | UKONČENÍ JEDNOŽÍLOVÉHO KABELU V ROZVADĚČI NEBO NA PŘÍSTROJI OD 25 DO 50 MM2
VV
Technická specifikace položky odpovídá příslušné cenové soustavě
SD |  | M06 |  | Vnitřní uzemnění na stanovišti transformátoru AUEB provizornáho napaječe 110/23 kV
P | 50 | 741811 |  | UZEMŇOVACÍ VODIČ NA POVRCHU FEZN DO 120 MM2 | M | 60 | 0 |  |  |  | 0 |  | OTSKP 2018 |  | 2
PP |  |  |  | UZEMŇOVACÍ VODIČ NA POVRCHU FEZN DO 120 MM2
VV
Technická specifikace položky odpovídá příslušné cenové soustavě
P | 51 | 741C02 |  | UZEMŇOVACÍ SVORKA | KUS | 12 | 0 |  |  |  | 0 |  | OTSKP 2018 |  | 2
PP |  |  |  | UZEMŇOVACÍ SVORKA
VV
Technická specifikace položky odpovídá příslušné cenové soustavě
P | 52 | 741C04 |  | OCHRANNÉ POSPOJOVÁNÍ CU VODIČEM DO 16 MM2 | KUS | 6 | 0 |  |  |  | 0 |  | OTSKP 2018 |  | 2
PP |  |  |  | OCHRANNÉ POSPOJOVÁNÍ CU VODIČEM DO 16 MM2
VV
Technická specifikace položky odpovídá příslušné cenové soustavě
P | 53 | 741C05 |  | SPOJOVÁNÍ UZEMŇOVACÍCH VODIČŮ | KUS | 20 | 0 |  |  |  | 0 |  | OTSKP 2018 |  | 2
PP |  |  |  | SPOJOVÁNÍ UZEMŇOVACÍCH VODIČŮ
VV
Technická specifikace položky odpovídá příslušné cenové soustavě
SD |  | M07 |  | Povrchové úpravy
P | 54 | 748211 |  | POVRCHOVÁ ÚPRAVA NÁTĚREM | M2 | 5 | 0 |  |  |  | 0 |  | OTSKP 2018 |  | 2
PP |  |  |  | POVRCHOVÁ ÚPRAVA NÁTĚREM
VV
Technická specifikace položky odpovídá příslušné cenové soustavě
P | 55 | 748243 |  | PÍSMENA A ČÍSLICE VÝŠKY PŘES 100 DO 150 MM | KUS | 45 | 0 |  |  |  | 0 |  | OTSKP 2018 |  | 2
PP |  |  |  | PÍSMENA A ČÍSLICE VÝŠKY PŘES 100 DO 150 MM
VV |  |  |  | Popis přístrojů v polích rozvodny AEA 45=45.000 [A]
Technická specifikace položky odpovídá příslušné cenové soustavě
SD |  | M08 |  | Zemní práce
P | 56 | R701AAAPS32330 |  | Vytyčení trasy venkovního silového vedení nn a vn v přehledném terénu (též v obci) | KM | 0.066 | 0 |  |  |  | 0 |  | OTSKP 2018 |  | 2
PP |  |  |  | Vytyčení trasy venkovního silového vedení nn a vn v přehledném terénu (též v obci)
VV
Položka obsahuje: Pochůzka projektovanou trasou venkovního vedení, vytyčení trasy venkovního vedení včetně označení a očíslování podpěrných bodů kolíky nebo psanou značkou. Dále obsahuje cenu za pom. mechanismy včetně všech ostatních vedlejších nákladů.
P | 57 | R701CBCPS32331 |  | Hloubení a zához kabelové rýhy 700/1300mm zemina do tř. 1 | M | 66 | 0 |  |  |  | 0 |  | OTSKP 2018 |  | 2
PP |  |  |  | Hloubení a zához kabelové rýhy 700/1300mm zemina do tř. 1
VV
Položka obsahuje: Hloubení kabelové rýhy ručně nebo strojně včetně montáže a demontáže příložného pažení bez ohledu na druh použitého mechanizačního prostředku, u strojních výkopů včetně přípravných, pomocných a vytyčovacích prací v průměrných podmínkách a se započítáním podílu prací v jiných než běžných podmínek. S jedním výhozem až do vzdálenosti 3m za okraj rýhy nebo s případným naložením do dopravního vozíku přistaveného k okraji rýhy. Dále ruční zához zapažené kabelové rýhy s případným rozpojováním výkopku a s jedním přehozem až do vzdálenosti 3m nebo se shozením z vozidel. Bez pěchování zeminy. Dále obsahuje cenu za pom. mechanismy včetně všech ostatních vedlejších nákladů.
P | 58 | R701CGRPS32332 |  | Korungovaná dvouplášťová chránička pro mechanickou ochranu vedení, fí 175 - 200mm | M | 20 | 0 |  |  |  | 0 |  | OTSKP 2018 |  | 2
PP |  |  |  | Korungovaná dvouplášťová chránička pro mechanickou ochranu vedení, fí 175 - 200mm
VV
Položka obsahuje: Dodávku a montáž chráničky volně / do kabelové kynety. Dále obsahuje cenu za pom. mechanismy včetně všech ostatních vedlejších nákladů.
P | 59 | R701CFDPS32333 |  | Obetonování chrániček do fí 200mm v rýze do š.100cm, tl.vrstvy 12 cm | M | 20 | 0 |  |  |  | 0 |  | OTSKP 2018 |  | 2
PP |  |  |  | Obetonování chrániček do fí 200mm v rýze do š.100cm, tl.vrstvy 12 cm
VV
Položka obsahuje: Dodání betonu do rýhy, pokrytí chrániček souvislou vrstvou urovnaného betonu do tloušťky 12cm nad horní okraj chráničky.Dále obsahuje cenu za pom. mechanismy včetně všech ostatních vedlejších nákladů.
P | 60 | R701EABPS32334 |  | Podkladová vrstva ze štěrkopísku | M2 | 16 | 0 |  |  |  | 0 |  | OTSKP 2018 |  | 2
PP |  |  |  | Podkladová vrstva ze štěrkopísku
VV
Položka obsahuje: Zřízení podkladové vrstvy ze štěrkopísku včetně rozvozu všech hmot a jejich rozprostření. Dále obsahuje cenu za pom. mechanismy včetně všech ostatních vedlejších nákladů.
SD |  | M09 |  | Demontáže
P | 61 | 745Z11 |  | DEMONTÁŽ - VYPNUTÍ ZAŘÍZENÍ A ZAJIŠTĚNÍ STAVENIŠTĚ, ROZSAH TS NEBO PODOBNÉHO OBJEKTU | KUS | 1 | 0 |  |  |  | 0 |  | OTSKP 2018 |  | 2
PP |  |  |  | DEMONTÁŽ - VYPNUTÍ ZAŘÍZENÍ A ZAJIŠTĚNÍ STAVENIŠTĚ, ROZSAH TS NEBO PODOBNÉHO OBJEKTU
VV
Technická specifikace položky odpovídá příslušné cenové soustavě
P | 62 | 746Z12 |  | DEMONTÁŽ ZAŘÍZENÍ VVN/VN - ODPOJOVAČE DO 110 KV VČETNĚ POHONU | KUS | 1 | 0 |  |  |  | 0 |  | OTSKP 2018 |  | 2
PP |  |  |  | DEMONTÁŽ ZAŘÍZENÍ VVN/VN - ODPOJOVAČE DO 110 KV VČETNĚ POHONU
VV |  |  |  | Demontáž odpojovače včetně armatur 1=1.000 [A]
1. Položka obsahuje: – všechny náklady na demontáž stáv. zařízení se všemi pomoc. a doplň. úpravami pro další montáž – naložení demontovaného materiálu na dopravní prostředek 2. Položka neobsahuje: – odvoz demontovaného materiálu – poplatek za likvidaci odpadů (nacení se dle SSD 0) 3. Způsob měření: Udává se počet kusů kompletní konstrukce nebo práce.
P | 63 | 746Z13 |  | DEMONTÁŽ ZAŘÍZENÍ VVN/VN - POHONU ODPOJOVAČE VVN PŘÍSTROJE DO 110 KV | KUS | 2 | 0 |  |  |  | 0 |  | OTSKP 2018 |  | 2
PP |  |  |  | DEMONTÁŽ ZAŘÍZENÍ VVN/VN - POHONU ODPOJOVAČE VVN PŘÍSTROJE DO 110 KV
VV |  |  |  | Demontáž elektropohonu odpojovače 110 kV a elektropohonu uzemňovače odpojovače 110 kV 2=2.000 [A]
1. Položka obsahuje: – všechny náklady na demontáž stáv. zařízení se všemi pomoc. a doplň. úpravami pro další montáž – naložení demontovaného materiálu na dopravní prostředek 2. Položka neobsahuje: – odvoz demontovaného materiálu – poplatek za likvidaci odpadů (nacení se dle SSD 0) 3. Způsob měření: Udává se počet kusů kompletní konstrukce nebo práce.
P | 64 | 746Z11 |  | DEMONTÁŽ ZAŘÍZENÍ VVN/VN - VYPÍNAČE DO 110 KV VČETNĚ POHONU | KUS | 1 | 0 |  |  |  | 0 |  | OTSKP 2018 |  | 2
PP |  |  |  | Dle příloh projektové dokumentace č. 1, 3 , 4, 5, 6
VV
1. Položka obsahuje: – všechny náklady na demontáž stáv. zařízení se všemi pomoc. a doplň. úpravami pro další montáž – naložení demontovaného materiálu na dopravní prostředek 2. Položka neobsahuje: – odvoz demontovaného materiálu – poplatek za likvidaci odpadů (nacení se dle SSD 0) 3. Způsob měření: Udává se počet kusů kompletní konstrukce nebo práce.
P | 65 | 746Z14 |  | DEMONTÁŽ ZAŘÍZENÍ VVN/VN - PŘÍSTROJE DO 110 KV (PTP, PTN, PTPN, PODPĚRKY, OMEZOVAČE PŘEPĚTÍ APOD.) | KUS | 6 | 0 |  |  |  | 0 |  | OTSKP 2018 |  | 2
PP |  |  |  | DEMONTÁŽ ZAŘÍZENÍ VVN/VN - PŘÍSTROJE DO 110 KV (PTP, PTN, PTPN, PODPĚRKY, OMEZOVAČE PŘEPĚTÍ APOD.)
VV |  |  |  | Demontáž přístrojových transformátorů a omezovačů přepětí 6=6.000 [A]
1. Položka obsahuje: – všechny náklady na demontáž stáv. zařízení se všemi pomoc. a doplň. úpravami pro další montáž – naložení demontovaného materiálu na dopravní prostředek 2. Položka neobsahuje: – odvoz demontovaného materiálu – poplatek za likvidaci odpadů (nacení se dle SSD 0) 3. Způsob měření: Udává se počet kusů kompletní konstrukce nebo práce.
P | 66 | 746Z15 |  | DEMONTÁŽ ZAŘÍZENÍ VVN/VN - TRANSFORMÁTORU VVN/VN DO 110 KV DO 50 T | KUS | 1 | 0 |  |  |  | 0 |  | OTSKP 2018 |  | 2
PP |  |  |  | DEMONTÁŽ ZAŘÍZENÍ VVN/VN - TRANSFORMÁTORU VVN/VN DO 110 KV DO 50 T
VV |  |  |  | Demontáž transformátoru T103 provizorního napaječe 1=1.000 [A]
1. Položka obsahuje: – všechny náklady na demontáž stáv. zařízení se všemi pomoc. a doplň. úpravami pro další montáž – naložení demontovaného materiálu na dopravní prostředek 2. Položka neobsahuje: – odvoz demontovaného materiálu – poplatek za likvidaci odpadů (nacení se dle SSD 0) 3. Způsob měření: Udává se počet kusů kompletní konstrukce nebo práce.
P | 67 | 746Z33 |  | DEMONTÁŽ VVN/VN OCELOVÉ KONSTRUKCE | KUS | 3 | 0 |  |  |  | 0 |  | OTSKP 2018 |  | 2
PP |  |  |  | DEMONTÁŽ VVN/VN OCELOVÉ KONSTRUKCE
VV |  |  |  | Demontáž pomocné ocelové konstrukce POK 1 pro omezovač přepětí 110 kV 3=3.000 [A]
1. Položka obsahuje: – všechny náklady na demontáž stáv. zařízení se všemi pomoc. a doplň. úpravami pro další montáž – naložení demontovaného materiálu na dopravní prostředek 2. Položka neobsahuje: – odvoz demontovaného materiálu – poplatek za likvidaci odpadů (nacení se dle SSD 0) 3. Způsob měření: Udává se počet kusů kompletní konstrukce nebo práce.
P | 68 | R746Z33PS32335 |  | DEMONTÁŽ VVN/VN OCELOVÉ KONSTRUKCE | KUS | 1 | 0 |  |  |  | 0 |  | OTSKP 2018 |  | 2
PP |  |  |  | Demontáž pomocné ocelové konstrukce POK 2 pro odpojovač 110 kV
VV
1. Položka obsahuje: – všechny náklady na demontáž stáv. zařízení se všemi pomoc. a doplň. úpravami pro další montáž – naložení demontovaného materiálu na dopravní prostředek 2. Položka neobsahuje: – odvoz demontovaného materiálu – poplatek za likvidaci odpadů (nacení se dle SSD 0) 3. Způsob měření: Udává se počet kusů kompletní konstrukce nebo práce.
P | 69 | R746Z33PS32336 |  | DEMONTÁŽ VVN/VN OCELOVÉ KONSTRUKCE | KUS | 1 | 0 |  |  |  | 0 |  | OTSKP 2018 |  | 2
PP |  |  |  | Demontáž pomocné ocelové konstrukce POK 3 pro přístrojový transformátor 110 kV
VV
1. Položka obsahuje: – všechny náklady na demontáž stáv. zařízení se všemi pomoc. a doplň. úpravami pro další montáž – naložení demontovaného materiálu na dopravní prostředek 2. Položka neobsahuje: – odvoz demontovaného materiálu – poplatek za likvidaci odpadů (nacení se dle SSD 0) 3. Způsob měření: Udává se počet kusů kompletní konstrukce nebo práce.
P | 70 | R746Z33PS32337 |  | DEMONTÁŽ VVN/VN OCELOVÉ KONSTRUKCE | KUS | 2 | 0 |  |  |  | 0 |  | OTSKP 2018 |  | 2
PP |  |  |  | Demontáž pomocné ocelové konstrukce POK 4 pro vypínač 110 kV
VV
1. Položka obsahuje: – všechny náklady na demontáž stáv. zařízení se všemi pomoc. a doplň. úpravami pro další montáž – naložení demontovaného materiálu na dopravní prostředek 2. Položka neobsahuje: – odvoz demontovaného materiálu – poplatek za likvidaci odpadů (nacení se dle SSD 0) 3. Způsob měření: Udává se počet kusů kompletní konstrukce nebo práce.
P | 71 | R746Z33PS32338 |  | DEMONTÁŽ VVN/VN OCELOVÉ KONSTRUKCE | KUS | 27 | 0 |  |  |  | 0 |  | OTSKP 2018 |  | 2
PP |  |  |  | Demontáž ocelových konstrukcí OK 1, OK2, OK3, OK4, OK5, OK6, OK7 za stanoviště transformátorů provzorního napaječe 110/23 kV
VV
1. Položka obsahuje: – všechny náklady na demontáž stáv. zařízení se všemi pomoc. a doplň. úpravami pro další montáž – naložení demontovaného materiálu na dopravní prostředek 2. Položka neobsahuje: – odvoz demontovaného materiálu – poplatek za likvidaci odpadů (nacení se dle SSD 0) 3. Způsob měření: Udává se počet kusů kompletní konstrukce nebo práce.
P | 72 | R746Z21PS32339 |  | DEMONTÁŽ IZOLÁTORŮ A OMEZOVAČŮ PŘEPĚTÍ VČETNĚ ARMATUR | KUS | 15 | 0 |  |  |  | 0 |  | OTSKP 2018 |  | 2
PP |  |  |  | Dle příloh projektové dokumentace č. 1, 3 , 4, 5, 6
VV
1. Položka obsahuje: – všechny náklady na demontáž stáv. zařízení se všemi pomoc. a doplň. úpravami pro další montáž – naložení demontovaného materiálu na dopravní prostředek 2. Položka neobsahuje: – odvoz demontovaného materiálu – poplatek za likvidaci odpadů (nacení se dle SSD 0) 3. Způsob měření: Udává se počet kusů kompletní konstrukce nebo práce.
P | 73 | R746Z21PS32340 |  | DEMONTÁŽ TRUBKOVÉ A PASOVINOVÉ VEDENÍ VČETNĚ ARMATUR | M | 26 | 0 |  |  |  | 0 |  | OTSKP 2018 |  | 2
PP |  |  |  | DEMONTÁŽ TRUBKOVÉ A PASOVINOVÉ VEDENÍ VČETNĚ ARMATUR
VV
1. Položka obsahuje: – všechny náklady na demontáž stáv. zařízení se všemi pomoc. a doplň. úpravami pro další montáž – naložení demontovaného materiálu na dopravní prostředek 2. Položka neobsahuje: – odvoz demontovaného materiálu – poplatek za likvidaci odpadů (nacení se dle SSD 0) 3. Způsob měření: Měří se metr délkový.
P | 74 | R746Z22PS323xx |  | DEMONTÁŽ LANOVÝCH KLESAČEK, PŘEPONEK A PŘEVĚSŮ DO 4 M Z LANA ALFE DO 362/59 MM2 | M | 15 | 0 |  |  |  | 0 |  | OTSKP 2018 |  | 2
PP |  |  |  | DEMONTÁŽ LANOVÝCH KLESAČEK, PŘEPONEK A PŘEVĚSŮ DO 4 M Z LANA ALFE DO 362/59 MM2
VV
1. Položka obsahuje: – všechny náklady na demontáž stáv. zařízení se všemi pomoc. a doplň. úpravami pro další montáž – naloženídemontovaného materiálu na dopravní prostředek 2. Položka neobsahuje: – odvoz demontovaného materiálu – poplatek za likvidaci odpadů (nacení se dle SSD 0) 3. Způsob měření: Měří se metr délkový.
P | 75 | 742Z24 |  | DEMONTÁŽ KABELOVÉHO VEDENÍ VN | M | 120 | 0 |  |  |  | 0 |  | OTSKP 2018 |  | 2
PP |  |  |  | DEMONTÁŽ KABELOVÉHO VEDENÍ VN
VV
Technická specifikace položky odpovídá příslušné cenové soustavě
P | 76 | 742Z23 |  | DEMONTÁŽ KABELOVÉHO VEDENÍ NN | M | 45 | 0 |  |  |  | 0 |  | OTSKP 2018 |  | 2
PP |  |  |  | DEMONTÁŽ KABELOVÉHO VEDENÍ NN
VV
Technická specifikace položky odpovídá příslušné cenové soustavě
SD |  | M10 |  | Odvoz na likvidaci odpadů
P | 77 | R746Z92PS32341 |  | HLOUBENÍ RÝH ŠÍŘ DO 2M PAŽ I NEPAŽ TŘ. I, ODVOZ DO 20KM | M3 | 1.84 | 0 |  |  |  | 0 |  | OTSKP 2018 |  | 2
PP |  |  |  | Dle příloh projektové dokumentace č. 1, 4, 11, 12
VV
Technická specifikace položky odpovídá příslušné cenové soustavě položky 746Z92
P | 78 | R746Z92PS32342 |  | PŘÍPLATEK ZA DALŠÍ 1KM DOPRAVY ZEMINY | M3 | 7.36 | 0 |  |  |  | 0 |  | OTSKP 2018 |  | 2
PP |  |  |  | Odvoz zemniny o další 2 x 2 km (tam a zpět)
VV
Technická specifikace položky odpovídá příslušné cenové soustavě položky 746Z92
P | 79 | R746Z92PS32343 |  | ODVOZ LANOVÝCH VODIČŮ A KABELŮ NA LIKVIDACI ODPADŮ NEBO NA JINÉ URČENÉ MÍSTO | tkm | 2.36 | 0 |  |  |  | 0 |  | OTSKP 2018 |  | 2
PP |  |  |  | ODVOZ LANOVÝCH VODIČŮ A KABELŮ NA LIKVIDACI ODPADŮ NEBO NA JINÉ URČENÉ MÍSTO
VV
Technická specifikace položky odpovídá příslušné cenové soustavě položky 746Z92
P | 80 | R746Z92PS32344 |  | ODVOZ LANOVÝCH VODIČŮ A KABELŮ NA LIKVIDACI ODPADŮ NEBO NA JINÉ URČENÉ MÍSTO | tkm | 27.473 | 0 |  |  |  | 0 |  | OTSKP 2018 |  | 2
PP |  |  |  | ODVOZ LANOVÝCH VODIČŮ A KABELŮ NA LIKVIDACI ODPADŮ NEBO NA JINÉ URČENÉ MÍSTO
VV
Technická specifikace položky odpovídá příslušné cenové soustavě položky 746Z92
SD |  | M11 |  | Zkoušky a revize
P | 81 | 747149 |  | REVIZE, SEŘÍZENÍ A UVEDENÍ DO PROVOZU VVN VYPÍNAČE DO 110 KV | KUS | 1 | 0 |  |  |  | 0 |  | OTSKP 2018 |  | 2
PP |  |  |  | REVIZE, SEŘÍZENÍ A UVEDENÍ DO PROVOZU VVN VYPÍNAČE DO 110 KV
VV
Technická specifikace položky odpovídá příslušné cenové soustavě
P | 82 | 74714A |  | REVIZE, SEŘÍZENÍ, VYZKOUŠENÍ A UVEDENÍ DO PROVOZU ODPOJOVAČE DO 110 KV | KUS | 1 | 0 |  |  |  | 0 |  | OTSKP 2018 |  | 2
PP |  |  |  | REVIZE, SEŘÍZENÍ, VYZKOUŠENÍ A UVEDENÍ DO PROVOZU ODPOJOVAČE DO 110 KV
VV
Technická specifikace položky odpovídá příslušné cenové soustavě
P | 83 | R747138PS32348 |  | UVEDENÍ DO PROVOZU TRANSFORMÁTORU OLEJOVÉHO VVN/VN | KUS | 1 | 0 |  |  |  | 0 |  | OTSKP 2018 |  | 2
PP |  |  |  | UVEDENÍ DO PROVOZU TRANSFORMÁTORU OLEJOVÉHO VVN/VN
VV
Technická specifikace položky odpovídá příslušné cenové soustavě položky 747138
P | 84 | 747213 |  | CELKOVÁ PROHLÍDKA, ZKOUŠENÍ, MĚŘENÍ A VYHOTOVENÍ VÝCHOZÍ REVIZNÍ ZPRÁVY, PRO OBJEM IN PŘES 500 DO 1000 TIS. KČ | KUS | 1 | 0 |  |  |  | 0 |  | OTSKP 2018 |  | 2
PP |  |  |  | CELKOVÁ PROHLÍDKA, ZKOUŠENÍ, MĚŘENÍ A VYHOTOVENÍ VÝCHOZÍ REVIZNÍ ZPRÁVY, PRO OBJEM IN PŘES 500 DO 1000 TIS. KČ
VV
Technická specifikace položky odpovídá příslušné cenové soustavě
P | 85 | 747214 |  | CELKOVÁ PROHLÍDKA, ZKOUŠENÍ, MĚŘENÍ A VYHOTOVENÍ VÝCHOZÍ REVIZNÍ ZPRÁVY, PRO OBJEM IN - PŘÍPLATEK ZA KAŽDÝCH DALŠÍCH I ZAPOČATÝCH 500 TIS. KČ | KUS | 26 | 0 |  |  |  | 0 |  | OTSKP 2018 |  | 2
PP |  |  |  | CELKOVÁ PROHLÍDKA, ZKOUŠENÍ, MĚŘENÍ A VYHOTOVENÍ VÝCHOZÍ REVIZNÍ ZPRÁVY, PRO OBJEM IN - PŘÍPLATEK ZA KAŽDÝCH DALŠÍCH I ZAPOČATÝCH 500 TIS. KČ
VV
Technická specifikace položky odpovídá příslušné cenové soustavě
P | 86 | 747301 |  | PROVEDENÍ PROHLÍDKY A ZKOUŠKY PRÁVNICKOU OSOBOU, VYDÁNÍ PRŮKAZU ZPŮSOBILOSTI | KUS | 2 | 0 |  |  |  | 0 |  | OTSKP 2018 |  | 2
PP |  |  |  | PROVEDENÍ PROHLÍDKY A ZKOUŠKY PRÁVNICKOU OSOBOU, VYDÁNÍ PRŮKAZU ZPŮSOBILOSTI
VV
P | 87 | 747303 |  | VYDÁNÍ PŘÍKAZU "B" - SLOŽITÉ PRACOVIŠTĚ | KUS | 1 | 0 |  |  |  | 0 |  | OTSKP 2018 |  | 2
PP |  |  |  | VYDÁNÍ PŘÍKAZU "B" - SLOŽITÉ PRACOVIŠTĚ
VV
Technická specifikace položky odpovídá příslušné cenové soustavě
P | 88 | 747611 |  | MĚŘENÍ EMC A EMI DLE ČSN EN 50 121 V ROZSAHU PS/SO | KUS | 1 | 0 |  |  |  | 0 |  | OTSKP 2018 |  | 2
PP |  |  |  | MĚŘENÍ EMC A EMI DLE ČSN EN 50 121 V ROZSAHU PS/SO
VV
Technická specifikace položky odpovídá příslušné cenové soustavě
P | 89 | 747612 |  | MĚŘENÍ KROKOVÉHO A DOTYKOVÉHO NAPĚTÍ V AREÁLU ELEKTRIZOVANÉ STANICE | KUS | 1 | 0 |  |  |  | 0 |  | OTSKP 2018 |  | 2
PP |  |  |  | MĚŘENÍ KROKOVÉHO A DOTYKOVÉHO NAPĚTÍ V AREÁLU ELEKTRIZOVANÉ STANICE
VV
Technická specifikace položky odpovídá příslušné cenové soustavě
P | 90 | 747618 |  | MĚŘENÍ VNĚJŠÍ HLUČNOSTI TECHNOLOGICKÉHO ZAŘÍZENÍ V ROZSAHU PS | KUS | 1 | 0 |  |  |  | 0 |  | OTSKP 2018 |  | 2
PP |  |  |  | MĚŘENÍ VNĚJŠÍ HLUČNOSTI TECHNOLOGICKÉHO ZAŘÍZENÍ V ROZSAHU PS
VV
Technická specifikace položky odpovídá příslušné cenové soustavě
P | 91 | 747701 |  | DOKONČOVACÍ MONTÁŽNÍ PRÁCE NA ELEKTRICKÉM ZAŘÍZENÍ | HOD | 80 | 0 |  |  |  | 0 |  | OTSKP 2018 |  | 2
PP |  |  |  | DOKONČOVACÍ MONTÁŽNÍ PRÁCE NA ELEKTRICKÉM ZAŘÍZENÍ
VV
Technická specifikace položky odpovídá příslušné cenové soustavě
P | 92 | 747703 |  | ZKUŠEBNÍ PROVOZ | HOD | 80 | 0 |  |  |  | 0 |  | OTSKP 2018 |  | 2
PP |  |  |  | ZKUŠEBNÍ PROVOZ
VV
Technická specifikace položky odpovídá příslušné cenové soustavě
P | 93 | 747704 |  | ZAŠKOLENÍ OBSLUHY | HOD | 80 | 0 |  |  |  | 0 |  | OTSKP 2018 |  | 2
PP |  |  |  | ZAŠKOLENÍ OBSLUHY
VV
Technická specifikace položky odpovídá příslušné cenové soustavě
SD |  | M12 |  | Doplňky
P | 94 | R746697PS32350 |  | ZHOTOVENÍ VÝROBNÍ DOKUMENTACE ZHOTOVITELEM | KUS | 1 | 0 |  |  |  | 0 |  | OTSKP 2018 |  | 2
PP |  |  |  | 1,5 % z In ? 13,6 M = 204 000 Kč
VV
Technická specifikace položky odpovídá příslušné cenové soustavě položky 746697
SD |  | M13 |  | SKŘ PN
P | 95 | 746611R2 |  | SKŘ R 110 KV - POLE VÝVODU NA TRANSFORMÁTOR 110/23 KV - BEZ DODÁVKY VIZ POPIS | KUS | 1 | 0 |  |  |  | 0 |  | OTSKP 2018 |  | 2
PP |  |  |  | SKŘ R 110 KV - POLE VÝVODU NA TRANSFORMÁTOR 110/23 KV - BEZ DODÁVKY VIZ POPIS
VV
1. Položka obsahuje: – ovládací skříň DODANOU V RÁMCI PS 322 zajišťující systém kontroly, řízení a chránění pole vývodu na transformátor, transformátoru samotného a případné jeho uzlu,včetně regulace napětí transformátoru a vazby na DŘT – technický popis viz. projektová dokumentace – výrobní dokumentace, uvedení do provozu, předepsané zkoušky, revize a atesty 2. Položka neobsahuje: X 3. Způsob měření: Udává se počet kusů kompletní konstrukce nebo práce.
P | 96 | 744311R22 |  | Přechodová skříń ASEx.y pro kombinovaný přítrojový transformátor proudu a napětí - BEZ DODÁVKY VIZ POPIS | KUS | 1 | 0 |  |  |  | 0 |  | OTSKP 2018 |  | 2
PP |  |  |  | Přechodová skříń ASEx.y pro kombinovaný přítrojový transformátor proudu a napětí - BEZ DODÁVKY VIZ POPIS
VV
1. Položka obsahuje: – přechodovou skříň DODANOU V RÁMCI PS 322 zajišťující pro obvody KPTPN – technický popis viz. projektová dokumentace – výrobní dokumentace, uvedení do provozu, předepsané zkoušky, revize a atesty 2. Položka neobsahuje: X 3. Způsob měření: Udává se počet kusů kompletní konstrukce nebo práce.
P | 97 | 743B21_R |  | Přechodová skříń RHT | KUS | 1 | 0 |  |  |  | 0 |  | OTSKP 2018 |  | 2
PP |  |  |  | Přechodová skříń RHT
VV
1. Položka obsahuje: – instalaci skříně vč. veškerého příslušenství – technický popis viz. projektová dokumentace 2. Položka neobsahuje: X 3. Způsob měření: Udává se počet kusů kompletní konstrukce nebo práce.
P | 98 | 744O35 |  | UNIVERZÁLNÍ SKŘÍŇ MĚŘENÍ USM | KUS | 1 | 0 |  |  |  | 0 |  | OTSKP 2018 |  | 2
PP |  |  |  | UNIVERZÁLNÍ SKŘÍŇ MĚŘENÍ USM
VV
Technická specifikace položky odpovídá příslušné cenové soustavě
P | 99 | 744O32 |  | INTERFACE - OPTODODĚLOVAČ NEBO ZDVOJOVAČ | KUS | 2 | 0 |  |  |  | 0 |  | OTSKP 2018 |  | 2
PP |  |  |  | INTERFACE - OPTODODĚLOVAČ NEBO ZDVOJOVAČ
VV
Technická specifikace položky odpovídá příslušné cenové soustavě
P | 100 | 744541 |  | ROZVADĚČ - REGULAČNÍ A MONITOROVACÍ ELEKTROENERGETICKÉ ZAŘÍZENÍ PRO SLEDOVÁNÍ ODBĚRU A PŘENOS DAT DO CENTRÁLNÍ DATABÁZE | KUS | 1 | 0 |  |  |  | 0 |  | OTSKP 2018 |  | 2
PP |  |  |  | ROZVADĚČ - REGULAČNÍ A MONITOROVACÍ ELEKTROENERGETICKÉ ZAŘÍZENÍ PRO SLEDOVÁNÍ ODBĚRU A PŘENOS DAT DO CENTRÁLNÍ DATABÁZE
VV
Technická specifikace položky odpovídá příslušné cenové soustavě
P | 101 | 741713_R |  | Hladinový plovákový spínač SHL s přechodovou skříňkou | KUS | 1 | 0 |  |  |  | 0 |  | OTSKP 2018 |  | 2
PP |  |  |  | Hladinový plovákový spínač SHL s přechodovou skříňkou
VV
1. Položka obsahuje: – zapojení a nastavení přístroje 2. Položka neobsahuje: X 3. Způsob měření: Udává se počet kusů kompletní konstrukce nebo práce.
P | 102 | 741213 |  | HAVARIJNÍ TLAČÁTKO KOMPLETNÍ NÁSTĚNNÉ - KRYTÍ MIN. IP 44 | KUS | 2 | 0 |  |  |  | 0 |  | OTSKP 2018 |  | 2
PP |  |  |  | HAVARIJNÍ TLAČÁTKO KOMPLETNÍ NÁSTĚNNÉ - KRYTÍ MIN. IP 44
VV
Technická specifikace položky odpovídá příslušné cenové soustavě
P | 103 | 746615_R |  | SKŘ R 110 KV - NAPROGRAMOVÁNÍ TERMINÁLU PRO R 110 KV, OŽIVENÍ A ODZKOUŠENÍ KOMUNIKACE TERMINÁLU PRO R 110 KV S TECHNOLOGIÍ TNS A NADŘAZENÝM SYSTÉMEM | KUS | 3 | 0 |  |  |  | 0 |  | OTSKP 2018 |  | 2
PP |  |  |  | SKŘ R 110 KV - NAPROGRAMOVÁNÍ TERMINÁLU PRO R 110 KV, OŽIVENÍ A ODZKOUŠENÍ KOMUNIKACE TERMINÁLU PRO R 110 KV S TECHNOLOGIÍ TNS A NADŘAZENÝM SYSTÉMEM
VV
1. Položka obsahuje: – cenu naprogramování PLC pro R110 kV, oživení a odzkoušení komunikace PLC pro R110 kV s technologií TT a nadřazeným systémem. Naprogramování zahrnuje: – naprogramování funkcí vstupů, výstupů a měření, – naprogramování funkcí blokovacích podmínek, – naprogramování komunikace s nadřazeným systémem, – naprogramování komunikace s PLC R110 kV (sdílená data), – naprogramování komunikace mezi terminálem/ochranami a PLC – technický popis viz. projektová dokumentace – uvedení do provozu, předepsané zkoušky, revize a atesty 2. Položka neobsahuje: X 3. Způsob měření: Udává se počet kusů kompletní konstrukce nebo práce.
P | 104 | 746616 |  | SKŘ R 110 KV - VÝPOČET NASTAVENÍ, KONFIGURACE, ODZKOUŠENÍ A UVEDENÍ OCHRANNÝCH FUNKCÍ TERMINÁLU PRO R 110 KV DO PROVOZU U ZÁKAZNÍKA | KUS | 2 | 0 |  |  |  | 0 |  | OTSKP 2018 |  | 2
PP |  |  |  | SKŘ R 110 KV - VÝPOČET NASTAVENÍ, KONFIGURACE, ODZKOUŠENÍ A UVEDENÍ OCHRANNÝCH FUNKCÍ TERMINÁLU PRO R 110 KV DO PROVOZU U ZÁKAZNÍKA
VV
Technická specifikace položky odpovídá příslušné cenové soustavě
P | 105 | 746656 |  | SW-OVLADAČE KOMUNIKACE, PARAMETRIZACE - PRO JEDEN PODŘÍZENÝ PLC, OCHRANU, TERMINÁL | KUS | 1 | 0 |  |  |  | 0 |  | OTSKP 2018 |  | 2
PP |  |  |  | SW-OVLADAČE KOMUNIKACE, PARAMETRIZACE - PRO JEDEN PODŘÍZENÝ PLC, OCHRANU, TERMINÁL
VV
Technická specifikace položky odpovídá příslušné cenové soustavě
P | 106 | 709513 |  | PODPŮRNÉ A POMOCNÉ KONSTRUKCE OCELOVÉ Z PROFILŮ SVAŘOVANÝCH A ŠROUBOVANÝCH S POVRCHOVOU ÚPRAVOU ŽÁROVÝM ZINKOVÁNÍM | KG | 150 | 0 |  |  |  | 0 |  | OTSKP 2018 |  | 2
PP |  |  |  | PODPŮRNÉ A POMOCNÉ KONSTRUKCE OCELOVÉ Z PROFILŮ SVAŘOVANÝCH A ŠROUBOVANÝCH S POVRCHOVOU ÚPRAVOU ŽÁROVÝM ZINKOVÁNÍM
VV
Technická specifikace položky odpovídá příslušné cenové soustavě
P | 107 | 703113 |  | KABELOVÝ ROŠT/LÁVKA NOSNÝ ŽÁROVĚ ZINKOVANÝ VČETNĚ UPEVNĚNÍ A PŘÍSLUŠENSTVÍ SVĚTLÉ ŠÍŘKY PŘES 250 DO 400 MM | M | 84 | 0 |  |  |  | 0 |  | OTSKP 2018 |  | 2
PP |  |  |  | KABELOVÝ ROŠT/LÁVKA NOSNÝ ŽÁROVĚ ZINKOVANÝ VČETNĚ UPEVNĚNÍ A PŘÍSLUŠENSTVÍ SVĚTLÉ ŠÍŘKY PŘES 250 DO 400 MM
VV
Technická specifikace položky odpovídá příslušné cenové soustavě
P | 108 | 703713 |  | IZOLAČNÍ DESKA DO KABELOVÉ LÁVKY VČETNĚ NAŘEZÁNÍ TLOUŠŤKY PŘES 15 MM | M2 | 25.2 | 0 |  |  |  | 0 |  | OTSKP 2018 |  | 2
PP |  |  |  | IZOLAČNÍ DESKA DO KABELOVÉ LÁVKY VČETNĚ NAŘEZÁNÍ TLOUŠŤKY PŘES 15 MM
VV
Technická specifikace položky odpovídá příslušné cenové soustavě
P | 109 | 703442_R |  | ELEKTROINSTALAČNÍ TRUBKA PANCEŘOVÁ, OHEBNÁ, VČETNĚ UPEVNĚNÍ A PŘÍSLUŠENSTVÍ DN PRŮMĚRU PŘES 25 DO 40 MM | M | 148 | 0 |  |  |  | 0 |  | OTSKP 2018 |  | 2
PP |  |  |  | ELEKTROINSTALAČNÍ TRUBKA PANCEŘOVÁ, OHEBNÁ, VČETNĚ UPEVNĚNÍ A PŘÍSLUŠENSTVÍ DN PRŮMĚRU PŘES 25 DO 40 MM
VV
1. Položka obsahuje: – přípravu podkladu pro osazení 2. Položka neobsahuje: X 3. Způsob měření: Měří se metr délkový.
P | 110 | 703512 |  | ELEKTROINSTALAČNÍ LIŠTA ŠÍŘKY PŘES 30 DO 60 MM | M | 16 | 0 |  |  |  | 0 |  | OTSKP 2018 |  | 2
PP |  |  |  | ELEKTROINSTALAČNÍ LIŠTA ŠÍŘKY PŘES 30 DO 60 MM
VV
Technická specifikace položky odpovídá příslušné cenové soustavě
P | 111 | 703612 |  | ELEKTROINSTALAČNÍ KANÁL ŠÍŘKY PŘES 100 MM | M | 11 | 0 |  |  |  | 0 |  | OTSKP 2018 |  | 2
PP |  |  |  | ELEKTROINSTALAČNÍ KANÁL ŠÍŘKY PŘES 100 MM
VV
Technická specifikace položky odpovídá příslušné cenové soustavě
P | 112 | 703222 |  | KABELOVÝ ŽLAB NOSNÝ/DRÁTĚNÝ NEREZOVÝ VČETNĚ UPEVNĚNÍ A PŘÍSLUŠENSTVÍ SVĚTLÉ ŠÍŘKY PŘES 100 DO 250 MM | M | 19 | 0 |  |  |  | 0 |  | OTSKP 2018 |  | 2
PP |  |  |  | KABELOVÝ ŽLAB NOSNÝ/DRÁTĚNÝ NEREZOVÝ VČETNĚ UPEVNĚNÍ A PŘÍSLUŠENSTVÍ SVĚTLÉ ŠÍŘKY PŘES 100 DO 250 MM
VV
Technická specifikace položky odpovídá příslušné cenové soustavě
P | 113 | 703322 |  | KRYT K NOSNÉMU ŽLABU/ROŠTU NEREZOVÝ VČETNĚ UPEVNĚNÍ A PŘÍSLUŠENSTVÍ SVĚTLÉ ŠÍŘKY PŘES 100 DO 250 MM | M | 19 | 0 |  |  |  | 0 |  | OTSKP 2018 |  | 2
PP |  |  |  | KRYT K NOSNÉMU ŽLABU/ROŠTU NEREZOVÝ VČETNĚ UPEVNĚNÍ A PŘÍSLUŠENSTVÍ SVĚTLÉ ŠÍŘKY PŘES 100 DO 250 MM
VV
Technická specifikace položky odpovídá příslušné cenové soustavě
P | 114 | 703213 |  | KABELOVÝ ŽLAB NOSNÝ/DRÁTĚNÝ ŽÁROVĚ ZINKOVANÝ VČETNĚ UPEVNĚNÍ A PŘÍSLUŠENSTVÍ SVĚTLÉ ŠÍŘKY PŘES 250 DO 400 MM | M | 13 | 0 |  |  |  | 0 |  | OTSKP 2018 |  | 2
PP |  |  |  | KABELOVÝ ŽLAB NOSNÝ/DRÁTĚNÝ ŽÁROVĚ ZINKOVANÝ VČETNĚ UPEVNĚNÍ A PŘÍSLUŠENSTVÍ SVĚTLÉ ŠÍŘKY PŘES 250 DO 400 MM
VV
Technická specifikace položky odpovídá příslušné cenové soustavě
P | 115 | 703313 |  | KRYT K NOSNÉMU ŽLABU/ROŠTU ŽÁROVĚ ZINKOVANÝ VČETNĚ UPEVNĚNÍ A PŘÍSLUŠENSTVÍ SVĚTLÉ ŠÍŘKY PŘES 250 DO 400 MM | M | 13 | 0 |  |  |  | 0 |  | OTSKP 2018 |  | 2
PP |  |  |  | KRYT K NOSNÉMU ŽLABU/ROŠTU ŽÁROVĚ ZINKOVANÝ VČETNĚ UPEVNĚNÍ A PŘÍSLUŠENSTVÍ SVĚTLÉ ŠÍŘKY PŘES 250 DO 400 MM
VV
Technická specifikace položky odpovídá příslušné cenové soustavě
P | 116 | 742G31 |  | KABEL NN DVOU- A TŘÍŽÍLOVÝ CU S PLASTOVOU IZOLACÍ STÍNĚNÝ DO 2,5 MM2 | M | 480 | 0 |  |  |  | 0 |  | OTSKP 2018 |  | 2
PP |  |  |  | KABEL NN DVOU- A TŘÍŽÍLOVÝ CU S PLASTOVOU IZOLACÍ STÍNĚNÝ DO 2,5 MM2
VV
Technická specifikace položky odpovídá příslušné cenové soustavě
P | 117 | 742G32 |  | KABEL NN DVOU- A TŘÍŽÍLOVÝ CU S PLASTOVOU IZOLACÍ STÍNĚNÝ OD 4 DO 16 MM2 | M | 166 | 0 |  |  |  | 0 |  | OTSKP 2018 |  | 2
PP |  |  |  | KABEL NN DVOU- A TŘÍŽÍLOVÝ CU S PLASTOVOU IZOLACÍ STÍNĚNÝ OD 4 DO 16 MM2
VV
Technická specifikace položky odpovídá příslušné cenové soustavě
P | 118 | 742H31 |  | KABEL NN ČTYŘ- A PĚTIŽÍLOVÝ CU S PLASTOVOU IZOLACÍ STÍNĚNÝ DO 2,5 MM2 | M | 220 | 0 |  |  |  | 0 |  | OTSKP 2018 |  | 2
PP |  |  |  | KABEL NN ČTYŘ- A PĚTIŽÍLOVÝ CU S PLASTOVOU IZOLACÍ STÍNĚNÝ DO 2,5 MM2
VV
Technická specifikace položky odpovídá příslušné cenové soustavě
P | 119 | 742H32 |  | KABEL NN ČTYŘ- A PĚTIŽÍLOVÝ CU S PLASTOVOU IZOLACÍ STÍNĚNÝ OD 4 DO 16 MM2 | M | 423 | 0 |  |  |  | 0 |  | OTSKP 2018 |  | 2
PP |  |  |  | KABEL NN ČTYŘ- A PĚTIŽÍLOVÝ CU S PLASTOVOU IZOLACÍ STÍNĚNÝ OD 4 DO 16 MM2
VV
Technická specifikace položky odpovídá příslušné cenové soustavě
P | 120 | 742I13 |  | KABEL NN CU OVLÁDACÍ 7-12ŽÍLOVÝ DO 2,5 MM2 STÍNĚNÝ | M | 870 | 0 |  |  |  | 0 |  | OTSKP 2018 |  | 2
PP |  |  |  | KABEL NN CU OVLÁDACÍ 7-12ŽÍLOVÝ DO 2,5 MM2 STÍNĚNÝ
VV
Technická specifikace položky odpovídá příslušné cenové soustavě
P | 121 | 742I23 |  | KABEL NN CU OVLÁDACÍ 19-24ŽÍLOVÝ DO 2,5 MM2 STÍNĚNÝ | M | 118 | 0 |  |  |  | 0 |  | OTSKP 2018 |  | 2
PP |  |  |  | KABEL NN CU OVLÁDACÍ 19-24ŽÍLOVÝ DO 2,5 MM2 STÍNĚNÝ
VV
Technická specifikace položky odpovídá příslušné cenové soustavě
P | 122 | 742J22_R |  | SYKFY 5X2X1, KABEL SDĚLOVACÍ IZOLACE PVC | M | 6 | 0 |  |  |  | 0 |  | OTSKP 2018 |  | 2
PP |  |  |  | SYKFY 5X2X1, KABEL SDĚLOVACÍ IZOLACE PVC
VV
Položka obsahuje : Dodávku a montáž kabelu včetně dovozu, manipulace a uložení kabelu (do trubky, na rošty, pod omítku, do rozvaděče ). Dále obsahuje cenu za pom. mechanismy včetně všech ostatních vedlejších nákladů
P | 123 | 742L11 |  | UKONČENÍ DVOU AŽ PĚTIŽÍLOVÉHO KABELU V ROZVADĚČI NEBO NA PŘÍSTROJI DO 2,5 MM2 | KUS | 50 | 0 |  |  |  | 0 |  | OTSKP 2018 |  | 2
PP |  |  |  | UKONČENÍ DVOU AŽ PĚTIŽÍLOVÉHO KABELU V ROZVADĚČI NEBO NA PŘÍSTROJI DO 2,5 MM2
VV
Technická specifikace položky odpovídá příslušné cenové soustavě
P | 124 | 742L12 |  | UKONČENÍ DVOU AŽ PĚTIŽÍLOVÉHO KABELU V ROZVADĚČI NEBO NA PŘÍSTROJI OD 4 DO 16 MM2 | KUS | 42 | 0 |  |  |  | 0 |  | OTSKP 2018 |  | 2
PP |  |  |  | UKONČENÍ DVOU AŽ PĚTIŽÍLOVÉHO KABELU V ROZVADĚČI NEBO NA PŘÍSTROJI OD 4 DO 16 MM2
VV
Technická specifikace položky odpovídá příslušné cenové soustavě
P | 125 | 742M11 |  | UKONČENÍ 7-12ŽÍLOVÉHO KABELU V ROZVADĚČI NEBO NA PŘÍSTROJI DO 2,5 MM2 | KUS | 20 | 0 |  |  |  | 0 |  | OTSKP 2018 |  | 2
PP |  |  |  | UKONČENÍ 7-12ŽÍLOVÉHO KABELU V ROZVADĚČI NEBO NA PŘÍSTROJI DO 2,5 MM2
VV
Technická specifikace položky odpovídá příslušné cenové soustavě
P | 126 | 742N11 |  | UKONČENÍ 19-24ŽÍLOVÉHO KABELU V ROZVADĚČI NEBO NA PŘÍSTROJI DO 2,5 MM2 | KUS | 3 | 0 |  |  |  | 0 |  | OTSKP 2018 |  | 2
PP |  |  |  | UKONČENÍ 19-24ŽÍLOVÉHO KABELU V ROZVADĚČI NEBO NA PŘÍSTROJI DO 2,5 MM2
VV
Technická specifikace položky odpovídá příslušné cenové soustavě
P | 127 | 742P12 |  | OCHRANNÝ NÁTĚR KABELU PROTI OHNI | M | 72 | 0 |  |  |  | 0 |  | OTSKP 2018 |  | 2
PP |  |  |  | OCHRANNÝ NÁTĚR KABELU PROTI OHNI
VV
Technická specifikace položky odpovídá příslušné cenové soustavě
P | 128 | 742P13 |  | ZATAŽENÍ KABELU DO CHRÁNIČKY - KABEL DO 4 KG/M | M | 2283 | 0 |  |  |  | 0 |  | OTSKP 2018 |  | 2
PP |  |  |  | ZATAŽENÍ KABELU DO CHRÁNIČKY - KABEL DO 4 KG/M
VV
Technická specifikace položky odpovídá příslušné cenové soustavě
P | 129 | 742P151 |  | OZNAČOVACÍ ŠTÍTEK NA KABEL | KUS | 144 | 0 |  |  |  | 0 |  | OTSKP 2018 |  | 2
PP |  |  |  | OZNAČOVACÍ ŠTÍTEK NA KABEL
VV
Technická specifikace položky odpovídá příslušné cenové soustavě
P | 130 | 703754 |  | PROTIPOŽÁRNÍ UCPÁVKA PROSTUPU KABELOVÉHO PR. DO 110MM, DO EI 90 MIN. | KUS | 12 | 0 |  |  |  | 0 |  | OTSKP 2018 |  | 2
PP |  |  |  | PROTIPOŽÁRNÍ UCPÁVKA PROSTUPU KABELOVÉHO PR. DO 110MM, DO EI 90 MIN.
VV
Technická specifikace položky odpovídá příslušné cenové soustavě
P | 131 | 703763 |  | KABELOVÁ UCPÁVKA VODĚ ODOLNÁ PRO VNITŘNÍ PRŮMĚR OTVORU 105 - 185MM | KUS | 12 | 0 |  |  |  | 0 |  | OTSKP 2018 |  | 2
PP |  |  |  | KABELOVÁ UCPÁVKA VODĚ ODOLNÁ PRO VNITŘNÍ PRŮMĚR OTVORU 105 - 185MM
VV
Technická specifikace položky odpovídá příslušné cenové soustavě
P | 132 | 741811 |  | UZEMŇOVACÍ VODIČ NA POVRCHU FEZN DO 120 MM2 | M | 4 | 0 |  |  |  | 0 |  | OTSKP 2018 |  | 2
PP |  |  |  | UZEMŇOVACÍ VODIČ NA POVRCHU FEZN DO 120 MM2
VV
Technická specifikace položky odpovídá příslušné cenové soustavě
P | 133 | 741C02 |  | UZEMŇOVACÍ SVORKA | KUS | 8 | 0 |  |  |  | 0 |  | OTSKP 2018 |  | 2
PP |  |  |  | UZEMŇOVACÍ SVORKA
VV
Technická specifikace položky odpovídá příslušné cenové soustavě
P | 134 | 741C04 |  | OCHRANNÉ POSPOJOVÁNÍ CU VODIČEM DO 16 MM2 | KUS | 38 | 0 |  |  |  | 0 |  | OTSKP 2018 |  | 2
PP |  |  |  | OCHRANNÉ POSPOJOVÁNÍ CU VODIČEM DO 16 MM2
VV
Technická specifikace položky odpovídá příslušné cenové soustavě
P | 135 | 747213 |  | CELKOVÁ PROHLÍDKA, ZKOUŠENÍ, MĚŘENÍ A VYHOTOVENÍ VÝCHOZÍ REVIZNÍ ZPRÁVY, PRO OBJEM IN PŘES 500 DO 1000 TIS. KČ | KUS | 1 | 0 |  |  |  | 0 |  | OTSKP 2018 |  | 2
PP |  |  |  | CELKOVÁ PROHLÍDKA, ZKOUŠENÍ, MĚŘENÍ A VYHOTOVENÍ VÝCHOZÍ REVIZNÍ ZPRÁVY, PRO OBJEM IN PŘES 500 DO 1000 TIS. KČ
VV
Technická specifikace položky odpovídá příslušné cenové soustavě
P | 136 | 747214 |  | CELKOVÁ PROHLÍDKA, ZKOUŠENÍ, MĚŘENÍ A VYHOTOVENÍ VÝCHOZÍ REVIZNÍ ZPRÁVY, PRO OBJEM IN - PŘÍPLATEK ZA KAŽDÝCH DALŠÍCH I ZAPOČATÝCH 500 TIS. KČ | KUS | 8 | 0 |  |  |  | 0 |  | OTSKP 2018 |  | 2
PP |  |  |  | CELKOVÁ PROHLÍDKA, ZKOUŠENÍ, MĚŘENÍ A VYHOTOVENÍ VÝCHOZÍ REVIZNÍ ZPRÁVY, PRO OBJEM IN - PŘÍPLATEK ZA KAŽDÝCH DALŠÍCH I ZAPOČATÝCH 500 TIS. KČ
VV
Technická specifikace položky odpovídá příslušné cenové soustavě
P | 137 | 7473011 |  | PROVEDENÍ PROHLÍDKY A ZKOUŠKY PRÁVNICKOU OSOBOU, VYDÁNÍ PRŮKAZU ZPŮSOBILOSTI | KUS | 1 | 0 |  |  |  | 0 |  | OTSKP 2018 |  | 2
PP |  |  |  | PROVEDENÍ PROHLÍDKY A ZKOUŠKY PRÁVNICKOU OSOBOU, VYDÁNÍ PRŮKAZU ZPŮSOBILOSTI
VV
Technická specifikace položky odpovídá příslušné cenové soustavě
P | 138 | 747511 |  | ZKOUŠKY VODIČŮ A KABELŮ NN PRŮŘEZU ŽÍLY DO 5X25 MM2 | KUS | 14 | 0 |  |  |  | 0 |  | OTSKP 2018 |  | 2
PP |  |  |  | ZKOUŠKY VODIČŮ A KABELŮ NN PRŮŘEZU ŽÍLY DO 5X25 MM2
VV
Technická specifikace položky odpovídá příslušné cenové soustavě
P | 139 | 747521 |  | ZKOUŠKY VODIČŮ A KABELŮ OVLÁDACÍCH OD 5 DO 12 ŽIL | KUS | 60 | 0 |  |  |  | 0 |  | OTSKP 2018 |  | 2
PP |  |  |  | ZKOUŠKY VODIČŮ A KABELŮ OVLÁDACÍCH OD 5 DO 12 ŽIL
VV
Technická specifikace položky odpovídá příslušné cenové soustavě
P | 140 | 747522 |  | ZKOUŠKY VODIČŮ A KABELŮ OVLÁDACÍCH PŘES 12 DO 24 ŽIL | KUS | 4 | 0 |  |  |  | 0 |  | OTSKP 2018 |  | 2
PP |  |  |  | ZKOUŠKY VODIČŮ A KABELŮ OVLÁDACÍCH PŘES 12 DO 24 ŽIL
VV
Technická specifikace položky odpovídá příslušné cenové soustavě
P | 141 | 747611 |  | MĚŘENÍ EMC A EMI DLE ČSN EN 50 121 V ROZSAHU PS/SO | KUS | 1 | 0 |  |  |  | 0 |  | OTSKP 2018 |  | 2
PP |  |  |  | MĚŘENÍ EMC A EMI DLE ČSN EN 50 121 V ROZSAHU PS/SO
VV
Technická specifikace položky odpovídá příslušné cenové soustavě
P | 142 | 747701 |  | DOKONČOVACÍ MONTÁŽNÍ PRÁCE NA ELEKTRICKÉM ZAŘÍZENÍ | HOD | 40 | 0 |  |  |  | 0 |  | OTSKP 2018 |  | 2
PP |  |  |  | DOKONČOVACÍ MONTÁŽNÍ PRÁCE NA ELEKTRICKÉM ZAŘÍZENÍ
VV
Technická specifikace položky odpovídá příslušné cenové soustavě
P | 143 | 747702 |  | ÚPRAVA ZAPOJENÍ STÁVAJÍCÍCH KABELOVÝCH SKŘÍNÍ/ROZVADĚČŮ | HOD | 80 | 0 |  |  |  | 0 |  | OTSKP 2018 |  | 2
PP |  |  |  | ÚPRAVA ZAPOJENÍ STÁVAJÍCÍCH KABELOVÝCH SKŘÍNÍ/ROZVADĚČŮ
VV
Technická specifikace položky odpovídá příslušné cenové soustavě
P | 144 | 747703 |  | ZKUŠEBNÍ PROVOZ | HOD | 80 | 0 |  |  |  | 0 |  | OTSKP 2018 |  | 2
PP |  |  |  | ZKUŠEBNÍ PROVOZ
VV
Technická specifikace položky odpovídá příslušné cenové soustavě
P | 145 | 747704 |  | ZAŠKOLENÍ OBSLUHY | HOD | 40 | 0 |  |  |  | 0 |  | OTSKP 2018 |  | 2
PP |  |  |  | ZAŠKOLENÍ OBSLUHY
VV
Technická specifikace položky odpovídá příslušné cenové soustavě
P | 146 | 747705 |  | MANIPULACE NA ZAŘÍZENÍCH PROVÁDĚNÉ PROVOZOVATELEM | HOD | 80 | 0 |  |  |  | 0 |  | OTSKP 2018 |  | 2
PP |  |  |  | MANIPULACE NA ZAŘÍZENÍCH PROVÁDĚNÉ PROVOZOVATELEM
VV
Technická specifikace položky odpovídá příslušné cenové soustavě
P | 147 | 747706 |  | ZJIŠŤOVÁNÍ STÁVAJÍCÍHO STAVU ROZVODŮ NN | HOD | 40 | 0 |  |  |  | 0 |  | OTSKP 2018 |  | 2
PP |  |  |  | ZJIŠŤOVÁNÍ STÁVAJÍCÍHO STAVU ROZVODŮ NN
VV
Technická specifikace položky odpovídá příslušné cenové soustavě
P | 148 | 747112 |  | KONTROLA MANIPULAČNÍCH, OVLÁDACÍCH NEBO RELÉOVÝCH ROZVADĚČŮ, 1 POLE | KUS | 2 | 0 |  |  |  | 0 |  | OTSKP 2018 |  | 2
PP |  |  |  | KONTROLA MANIPULAČNÍCH, OVLÁDACÍCH NEBO RELÉOVÝCH ROZVADĚČŮ, 1 POLE
VV
Technická specifikace položky odpovídá příslušné cenové soustavě
P | 149 | 748129 |  | DIELEKTRICKÝ KOBEREC ŠÍŘE 1300 MM, DÉLKY DO 5 M | KUS | 3 | 0 |  |  |  | 0 |  | OTSKP 2018 |  | 2
PP |  |  |  | DIELEKTRICKÝ KOBEREC ŠÍŘE 1300 MM, DÉLKY DO 5 M
VV
Technická specifikace položky odpovídá příslušné cenové soustavě
P | 150 | 748151 |  | BEZPEČNOSTNÍ TABULKA | KUS | 4 | 0 |  |  |  | 0 |  | OTSKP 2018 |  | 2
PP |  |  |  | BEZPEČNOSTNÍ TABULKA
VV
Technická specifikace položky odpovídá příslušné cenové soustavě
P | 151 | 748242 |  | PÍSMENA A ČÍSLICE VÝŠKY PŘES 40 DO 100 MM | KUS | 24 | 0 |  |  |  | 0 |  | OTSKP 2018 |  | 2
PP |  |  |  | PÍSMENA A ČÍSLICE VÝŠKY PŘES 40 DO 100 MM
VV
Technická specifikace položky odpovídá příslušné cenové soustavě
P | 152 | 702212 |  | KABELOVÁ CHRÁNIČKA ZEMNÍ DN PŘES 100 DO 200 MM | M | 306 | 0 |  |  |  | 0 |  | OTSKP 2018 |  | 2
PP |  |  |  | KABELOVÁ CHRÁNIČKA ZEMNÍ DN PŘES 100 DO 200 MM
VV
Technická specifikace položky odpovídá příslušné cenové soustavě
P | 153 | 11130 |  | SEJMUTÍ DRNU | M2 | 51.1 | 0 |  |  |  | 0 |  | OTSKP 2018 |  | 2
PP |  |  |  | SEJMUTÍ DRNU
VV
Technická specifikace položky odpovídá příslušné cenové soustavě
P | 154 | 13173 |  | HLOUBENÍ JAM ZAPAŽ I NEPAŽ TŘ. I | M3 | 58.88 | 0 |  |  |  | 0 |  | OTSKP 2018 |  | 2
PP |  |  |  | HLOUBENÍ JAM ZAPAŽ I NEPAŽ TŘ. I
VV
Technická specifikace položky odpovídá příslušné cenové soustavě
P | 155 | 131731 |  | HLOUBENÍ JAM ZAPAŽ I NEPAŽ TŘ. I, ODVOZ DO 1KM | M3 | 58.88 | 0 |  |  |  | 0 |  | OTSKP 2018 |  | 2
PP |  |  |  | HLOUBENÍ JAM ZAPAŽ I NEPAŽ TŘ. I, ODVOZ DO 1KM
VV
Technická specifikace položky odpovídá příslušné cenové soustavě
P | 156 | 17411 |  | ZÁSYP JAM A RÝH ZEMINOU SE ZHUTNĚNÍM | M3 | 47.104 | 0 |  |  |  | 0 |  | OTSKP 2018 |  | 2
PP |  |  |  | ZÁSYP JAM A RÝH ZEMINOU SE ZHUTNĚNÍM
VV
Technická specifikace položky odpovídá příslušné cenové soustavě
P | 157 | 899523 |  | OBETONOVÁNÍ POTRUBÍ Z PROSTÉHO BETONU DO C16/20 | M3 | 3.6 | 0 |  |  |  | 0 |  | OTSKP 2018 |  | 2
PP |  |  |  | OBETONOVÁNÍ POTRUBÍ Z PROSTÉHO BETONU DO C16/20
VV
- dodání čerstvého betonu (betonové směsi) požadované kvality, jeho uložení do požadovaného tvaru při jakékoliv hustotě výztuže, konzistenci čerstvého betonu a způsobu hutnění, ošetření a ochranu betonu, - zhotovení nepropustného, mrazuvzdorného betonu a betonu požadované trvanlivosti a vlastností, - užití potřebných přísad a technologií výroby betonu, - zřízení pracovních a dilatačních spar, včetně potřebných úprav, výplně, vložek, opracování, očištění a ošetření, - bednění požadovaných konstr. (i ztracené) s úpravou dle požadované kvality povrchu betonu, včetně odbedňovacích a odskružovacích prostředků, - podpěrné konstr. (skruže) a lešení všech druhů pro bednění, uložení čerstvého betonu, výztuže a doplňkových konstr., vč. požadovaných otvorů, ochranných a bezpečnostních opatření a základů těchto konstrukcí a lešení, - vytvoření kotevních čel, kapes, nálitků, a sedel, - zřízení všech požadovaných otvorů, kapes, výklenků, prostupů, dutin, drážek a pod., vč. ztížení práce a úprav kolem nich, - úpravy pro osazení výztuže, doplňkových konstrukcí a vybavení, - úpravy povrchu pro položení požadované izolace, povlaků a nátěrů, případně vyspravení, - ztížení práce u kabelových a injektážních trubek a ostatních zařízení osazovaných do betonu, - konstrukce betonových kloubů, upevnění kotevních prvků a doplňkových konstrukcí, - nátěry zabraňující soudržnost betonu a bednění, - výplň, těsnění a tmelení spar a spojů, - opatření povrchů betonu izolací proti zemní vlhkosti v částech, kde přijdou do styku se zeminou nebo kamenivem, - případné zřízení spojovací vrstvy u základů, - úpravy pro osazení zařízení ochrany konstrukce proti vlivu bludných proudů
P | 158 | 18230 |  | ROZPROSTŘENÍ ORNICE V ROVINĚ | M3 | 11.776 | 0 |  |  |  | 0 |  | OTSKP 2018 |  | 2
PP |  |  |  | ROZPROSTŘENÍ ORNICE V ROVINĚ
VV
Technická specifikace položky odpovídá příslušné cenové soustavě
P | 159 | 742Z23 |  | DEMONTÁŽ KABELOVÉHO VEDENÍ NN | M | 2283 | 0 |  |  |  | 0 |  | OTSKP 2018 |  | 2
PP |  |  |  | DEMONTÁŽ KABELOVÉHO VEDENÍ NN
VV
Technická specifikace položky odpovídá příslušné cenové soustavě
P | 160 | 741Z04 |  | DEMONTÁŽ VNITŘNÍHO UZEMNĚNÍ | M | 4 | 0 |  |  |  | 0 |  | OTSKP 2018 |  | 2
PP |  |  |  | DEMONTÁŽ VNITŘNÍHO UZEMNĚNÍ
VV
Technická specifikace položky odpovídá příslušné cenové soustavě
P | 161 | 746Z31 |  | DEMONTÁŽ VVN/VN OVLÁDACÍ A SIGNALIZAČNÍ SKŘÍNĚ | KUS | 1 | 0 |  |  |  | 0 |  | OTSKP 2018 |  | 2
PP |  |  |  | DEMONTÁŽ VVN/VN OVLÁDACÍ A SIGNALIZAČNÍ SKŘÍNĚ
VV
Technická specifikace položky odpovídá příslušné cenové soustavě
P | 162 | 746Z71 |  | DEMONTÁŽ ZAŘÍZENÍ SKŘ, DŘT, DD TSŽDC - SKŘÍNĚ, ROZVADĚČE NEBO OPTICKÉHO ROZVÁDĚČE | KUS | 1 | 0 |  |  |  | 0 |  | OTSKP 2018 |  | 2
PP |  |  |  | DEMONTÁŽ ZAŘÍZENÍ SKŘ, DŘT, DD TSŽDC - SKŘÍNĚ, ROZVADĚČE NEBO OPTICKÉHO ROZVÁDĚČE
VV
Technická specifikace položky odpovídá příslušné cenové soustavě
P | 163 | 709612 |  | DEMONTÁŽ CHRÁNIČKY/TRUBKY | M | 148 | 0 |  |  |  | 0 |  | OTSKP 2018 |  | 2
PP |  |  |  | DEMONTÁŽ CHRÁNIČKY/TRUBKY
VV
Technická specifikace položky odpovídá příslušné cenové soustavě
P | 164 | 709613_R |  | DEMONTÁŽ KABELOVÉHO ROŠTU VČETNĚ UPEVNĚNÍ, PŘÍSLUŠENSTVÍ, IZOLAČNÍCH PŘEPÁŽEK | M | 32 | 0 |  |  |  | 0 |  | OTSKP 2018 |  | 2
PP |  |  |  | DEMONTÁŽ KABELOVÉHO ROŠTU VČETNĚ UPEVNĚNÍ, PŘÍSLUŠENSTVÍ, IZOLAČNÍCH PŘEPÁŽEK
VV
1. Položka obsahuje: – všechny náklady na demontáž stávajícího zařízení se všemi pomocnými doplňujícími úpravami pro jeho likvidaci – naložení vybouraného materiálu na dopravní prostředek 2. Položka neobsahuje: – odvoz vybouraného materiálu – poplatek za likvidaci odpadů (nacení se dle SSD 0) 3. Způsob měření: Udává se počet kusů kompletní konstrukce nebo práce.
P | 165 | 746Z92_R |  | DEMONTÁŽ - ODVOZ (NA LIKVIDACI ODPADŮ NEBO JINÉ URČENÉ MÍSTO) | KS | 1 | 0 |  |  |  | 0 |  | OTSKP 2018 |  | 2
PP |  |  |  | DEMONTÁŽ - ODVOZ (NA LIKVIDACI ODPADŮ NEBO JINÉ URČENÉ MÍSTO)
VV
1. Položka obsahuje: – odvoz jakýmkoliv dopravním prostředkem a složení – případné překládky na trase 2. Položka neobsahuje: – naložení vybouraného materiálu na dopravní prostředek (je zahrnuto ve zdrojové položce) – poplatky za likvidaci odpadů, nacení se položkami ze ssd 0 3. Způsob měření: Výměra je součtem součinů metrů krychlových tun vybouraného materiálu v původním stavu a jednotlivých vzdáleností v kilometrech.
P | 166 | 015240 |  | POPLATKY ZA LIKVIDACI ODPADŮ NEKONTAMINOVANÝCH - 20 03 99 ODPAD PODOBNÝ KOMUNÁLNÍMU ODPADU | T | 0.05 | 0 |  |  |  | 0 |  | OTSKP 2018 |  | 2
PP |  |  |  | POPLATKY ZA LIKVIDACI ODPADŮ NEKONTAMINOVANÝCH - 20 03 99 ODPAD PODOBNÝ KOMUNÁLNÍMU ODPADU
VV
Technická specifikace položky odpovídá příslušné cenové soustavě
P | 167 | 015621 |  | POPLATKY ZA LIKVIDACI ODPADŮ NEBEZPEČNÝCH - KABELY S PLASTOVOU IZOLACÍ | T | 0.781 | 0 |  |  |  | 0 |  | OTSKP 2018 |  | 2
PP |  |  |  | POPLATKY ZA LIKVIDACI ODPADŮ NEBEZPEČNÝCH - KABELY S PLASTOVOU IZOLACÍ
VV
Technická specifikace položky odpovídá příslušné cenové soustavě
SD |  | MD1 |  | Dodávky pro provizorní napaječ 110/23 kV
P | 168 | 746113 |  | ODPOJOVAČ 110 KV 3-PÓLOVÝ S UZEMŇOVAČEM, 2000 A, PROVEDENÍ S PÓLY VEDLE SEBE, VČETNĚ MOTOROVÝCH POHONŮ | KUS | 1 | 0 |  |  |  | 0 |  | OTSKP 2018 |  | 2
PP |  |  |  | ODPOJOVAČ 110 KV 3-PÓLOVÝ S UZEMŇOVAČEM, 2000 A, PROVEDENÍ S PÓLY VEDLE SEBE, VČETNĚ MOTOROVÝCH POHONŮ
VV |  |  |  | 1 x vývodový odpojovač s uzemňovačem 110 kV na straně přívodu do pole AEB, odpojovač bude přemístěn do pole AEA 1 rozvodny 110 kV - PS 320 1=1.000 [A]
Technická specifikace položky odpovídá příslušné cenové soustavě
P | 169 | 746122 |  | VYPÍNAČ 110 KV 3-PÓLOVÝ, 2000 A VČETNĚ VÝVODU NA TRANSFORMÁTOR S JEDNÍM MOTOROVÝM POHONEM | KUS | 1 | 0 |  |  |  | 0 |  | OTSKP 2018 |  | 2
PP |  |  |  | VYPÍNAČ 110 KV 3-PÓLOVÝ, 2000 A VČETNĚ VÝVODU NA TRANSFORMÁTOR S JEDNÍM MOTOROVÝM POHONEM
VV |  |  |  | Vypínač do transformátorového pole AEB 4. vyypínač bude přemístěn do pole AEA 3 rozvodny 110 kV - PS 320 1=1.000 [A]
Technická specifikace položky odpovídá příslušné cenové soustavě
P | 170 | 746133 |  | PŘÍSTROJOVÝ TRANSFORMÁTOR 110 KV PROUDU A NAPĚTÍ (KOMBINOVANÝ) S AŽ ČTYŘMI PROUDOVÝMI A TŘEMI NAPĚTOVÝMI JÁDRY | KUS | 1 | 0 |  |  |  | 0 |  | OTSKP 2018 |  | 2
PP |  |  |  | PŘÍSTROJOVÝ TRANSFORMÁTOR 110 KV PROUDU A NAPĚTÍ (KOMBINOVANÝ) S AŽ ČTYŘMI PROUDOVÝMI A TŘEMI NAPĚTOVÝMI JÁDRY
VV |  |  |  | Přístrojové transfomátory s převodem 100/1/1/1/1A do pole AEB, přístrojové transformátory bude přemístěny do pole AEA 3 rozvodny 110 kV - PS 320 1=1.000 [A]
Technická specifikace položky odpovídá příslušné cenové soustavě
P | 171 | 746134 |  | PŘÍSTROJOVÝ TRANSFORMÁTOR 110 KV - KALIBRACE MTP/N PRO OBCHODNÍ MĚŘENÍ, JEDNOPOLOVÉ PŘIPOJENÍ (FÁZE) VČETNĚ PŘÍPADNÉ DOPRAVY | KUS | 1 | 0 |  |  |  | 0 |  | OTSKP 2018 |  | 2
PP |  |  |  | PŘÍSTROJOVÝ TRANSFORMÁTOR 110 KV - KALIBRACE MTP/N PRO OBCHODNÍ MĚŘENÍ, JEDNOPOLOVÉ PŘIPOJENÍ (FÁZE) VČETNĚ PŘÍPADNÉ DOPRAVY
VV |  |  |  | Kalibrace přístojového transformátor do pole AEB, přístrojové transformátory budou přemístěny do pole AEA 3 rozvodny 110 kV - PS 320 1=1.000 [A]
Technická specifikace položky odpovídá příslušné cenové soustavě
P | 172 | 746141 |  | OMEZOVAČ PŘEPĚTÍ 110 KV VARISTOROVÝ (ZNO), 10 KA, VČETNĚ POČÍTADLA PŘESKOKU | KUS | 9 | 0 |  |  |  | 0 |  | OTSKP 2018 |  | 2
PP |  |  |  | OMEZOVAČ PŘEPĚTÍ 110 KV VARISTOROVÝ (ZNO), 10 KA, VČETNĚ POČÍTADLA PŘESKOKU
VV |  |  |  | 3 x omezovače přepětí 96/10 kA do poli AEB, omezovače přepětí budou přemístěny do pole AEA 3 rozvodny 110 kV - PS 320 9=9.000 [A]
Technická specifikace položky odpovídá příslušné cenové soustavě
P | 173 | 746212 |  | TRANSFORMÁTOR VVN/VN 3-FÁZOVÝ 110/23 KV 16 MVA | KUS | 1 | 0 |  |  |  | 0 |  | OTSKP 2018 |  | 2
PP |  |  |  | TRANSFORMÁTOR VVN/VN 3-FÁZOVÝ 110/23 KV 16 MVA
VV |  |  |  | Transformátor pro stanoviště AUEB, transformátor bude využit na stanovišti AEA 1 - PS 321 1=1.000 [A]
Technická specifikace položky odpovídá příslušné cenové soustavě
P | 174 | 745261 |  | SVODIČ PŘEPĚTÍ VN UN DO 25 KV | KUS | 4 | 0 |  |  |  | 0 |  | OTSKP 2018 |  | 2
PP |  |  |  | SVODIČ PŘEPĚTÍ VN UN DO 25 KV
VV
Technická specifikace položky odpovídá příslušné cenové soustavě
P | 175 | 745272 |  | PODPĚRNÝ IZOLÁTOR VN PLASTOVÝ | KUS | 11 | 0 |  |  |  | 0 |  | OTSKP 2018 |  | 2
PP |  |  |  | PODPĚRNÝ IZOLÁTOR VN PLASTOVÝ
VV |  |  |  | Podpěrný plastový izolátor 36 kV, 80/180 kV pro stanoviště AUEB, všecny budou využity pro stanoviště AUE 1 - PS 321 11=11.000 [A]
Technická specifikace položky odpovídá příslušné cenové soustavě

## PS 330
SŽDC05 |  |  |  | Příloha k formuláři pro ocenění nabídky | [10 empty] | 3
6
S | Stavba: | 5213510012 |  | Zvýšení trakčního výkonu TNS Rostoklaty | [6 empty] | D.3 |  | Aspe | 0,00 | 2
O | Objekt: | D.3 |  | Silnoproudá technologie DŘT | [9 empty] | 15,00 | 2
Typ | Poř. číslo | Kód položky | Varianta | Název položky | MJ | Množství | Jednotková hmotnost | Celková hmotnost | Cena |  |  |  | Cenové soustavy | 21,00 | 2
[9 empty] | Dodávka |  | Montáž
[9 empty] | Jednotková | Celkem | Jednotková | Celkem
O1 |  | PS 330 |  | TNS Rostoklaty, rozvodna 22 kV, technologie
SD |  | 015 |  | VŠEOBECNÉ KONSTRUKCE A PRÁCE
P | 1 | 015240 |  | POPLATKY ZA LIKVIDACI ODPADŮ NEKONTAMINOVANÝCH - 20 03 99 ODPAD PODOBNÝ KOMUNÁLNÍMU ODPADU | T | 0.1 | 0 |  |  |  | 0 |  | OTSKP 2018 |  | 2
PP |  |  |  | POPLATKY ZA LIKVIDACI ODPADŮ NEKONTAMINOVANÝCH - 20 03 99 ODPAD PODOBNÝ KOMUNÁLNÍMU ODPADU
VV
Technická specifikace položky odpovídá příslušné cenové soustavě
P | 2 | 015290 |  | POPLATKY ZA LIKVIDACI ODPADŮ NEKONTAMINOVANÝCH - 17 01 03 PORCELÁNOVÉ PODPĚRKY | T | 0.8 | 0 |  |  |  | 0 |  | OTSKP 2018 |  | 2
PP |  |  |  | POPLATKY ZA LIKVIDACI ODPADŮ NEKONTAMINOVANÝCH - 17 01 03 PORCELÁNOVÉ PODPĚRKY
VV
Technická specifikace položky odpovídá příslušné cenové soustavě
P | 3 | 015310 |  | POPLATKY ZA LIKVIDACI ODPADŮ NEKONTAMINOVANÝCH - 16 02 14 ELEKTROŠROT (VYŘAZENÁ EL. ZAŘÍZENÍ A PŘÍSTR. - AL, CU A VZ. KOVY) | T | 47 | 0 |  |  |  | 0 |  | OTSKP 2018 |  | 2
PP |  |  |  | POPLATKY ZA LIKVIDACI ODPADŮ NEKONTAMINOVANÝCH - 16 02 14 ELEKTROŠROT (VYŘAZENÁ EL. ZAŘÍZENÍ A PŘÍSTR. - AL, CU A VZ. KOVY)
VV
Technická specifikace položky odpovídá příslušné cenové soustavě
P | 4 | 015420 |  | POPLATKY ZA LIKVIDACŮ ODPADŮ NEKONTAMINOVANÝCH - 17 06 04 ZBYTKY IZOLAČNÍCH MATERIÁLŮ | T | 0.5 | 0 |  |  |  | 0 |  | OTSKP 2018 |  | 2
PP |  |  |  | POPLATKY ZA LIKVIDACŮ ODPADŮ NEKONTAMINOVANÝCH - 17 06 04 ZBYTKY IZOLAČNÍCH MATERIÁLŮ
VV
Technická specifikace položky odpovídá příslušné cenové soustavě
P | 5 | 015620 |  | POPLATKY ZA LIKVIDACI ODPADŮ NEBEZPEČNÝCH - 17 04 10* KABELY S IZOLACÍ PAPÍR - OLEJ | T | 1 | 0 |  |  |  | 0 |  | OTSKP 2018 |  | 2
PP |  |  |  | POPLATKY ZA LIKVIDACI ODPADŮ NEBEZPEČNÝCH - 17 04 10* KABELY S IZOLACÍ PAPÍR - OLEJ
VV
Technická specifikace položky odpovídá příslušné cenové soustavě
P | 6 | 015750 |  | POPLATKY ZA LIKVIDACI ODPADŮ NEBEZPEČNÝCH - 17 06 01* IZOLAČNÍ MATERIÁLY S OBSAHEM AZBESTU | T | 0.1 | 0 |  |  |  | 0 |  | OTSKP 2018 |  | 2
PP |  |  |  | POPLATKY ZA LIKVIDACI ODPADŮ NEBEZPEČNÝCH - 17 06 01* IZOLAČNÍ MATERIÁLY S OBSAHEM AZBESTU
VV
Technická specifikace položky odpovídá příslušné cenové soustavě
SD |  | 73 |  | SILNOPROUD - MONTÁŽ
P | 7 | 7451A5 |  | MODULÁRNÍ ROZVADĚČ 3-F DO UN 25KV, 630A, DO 20KA/1S,KOVOVĚ KRYTÝ, IZOLOVANÝ VZDUCHEM,CELKEM 10 POLÍ ROZVADĚČE DLE SPECIFIKACE V PŘÍLOZE Č.2 A SCHÉMATU V PŘÍLOZE | KUS | 17 | 0 |  |  |  | 0 |  | OTSKP 2018 |  | 2
PP |  |  |  | MODULÁRNÍ ROZVADĚČ 3-F DO UN 25KV, 630A, DO 20KA/1S,KOVOVĚ KRYTÝ, IZOLOVANÝ VZDUCHEM,CELKEM 10 POLÍ ROZVADĚČE DLE SPECIFIKACE V PŘÍLOZE Č.2 A SCHÉMATU V PŘÍLOZE Č. 9, VČETNĚ ZKOUŠEK A REVIZÍ
VV
1. Položka obsahuje: – dodávku a montáž zařízení včetně dovozu a manipulace se zařízením, uvedení zařízení do provozu včetně předepsaných zkoušek a výchozí revize, výrobní dokumentaci. Dále obsahuje cenu za pom. mechanizmy včetně všech ostatních vedlejších nákladů 3. Způsob měření: Udává se počet kusů kompletní konstrukce nebo práce.
P | 8 | 7451DE |  | OVLÁDACÍ SKŘÍŇ NA VN ROZVADĚČ - OVLÁDÁNÍ S TERMINÁLEM - PROUDOVÉ, NAPĚŤOVÉ A SMĚROVÉ FUNKCE OCHRAN | KUS | 17 | 0 |  |  |  | 0 |  | OTSKP 2018 |  | 2
PP |  |  |  | OVLÁDACÍ SKŘÍŇ NA VN ROZVADĚČ - OVLÁDÁNÍ S TERMINÁLEM - PROUDOVÉ, NAPĚŤOVÉ A SMĚROVÉ FUNKCE OCHRAN
VV
1. Položka obsahuje: – dodávku a montáž zařízení včetně dovozu a manipulace se zařízením, uvedení zařízení do provozu včetně předepsaných zkoušek a výchozí revize, výrobní dokumentaci, nastavení a seřízení terminálu a oschran. Dále obsahuje cenu za pom. mechanizmy včetně všech ostatních vedlejších nákladů 3. Způsob měření: Udává se počet kusů kompletní konstrukce nebo práce.
P | 9 | R 745127 |  | ROZVADĚČ VN - ZÁKLADOVÝ RÁM POD 1 POLE ROZVADĚČE | KUS | 17 | 0 |  |  |  | 0 |  | OTSKP 2018 |  | 2
PP |  |  |  | ROZVADĚČ VN - ZÁKLADOVÝ RÁM POD 1 POLE ROZVADĚČE
VV
1. Položka obsahuje: – veškerý podružný, pomocný a upevňovací materiál – technický popis viz. projektová dokumentace – předepsané zkoušky, revize a atesty 2. Položka neobsahuje: X 3. Způsob měření: Udává se počet kusů kompletní konstrukce nebo práce.
P | 10 | R 741731 |  | DVEŘNÍ KONTAKT SIGNALIZAČNÍ, KONT.1/1 | KUS | 4 | 0 |  |  |  | 0 |  | OTSKP 2018 |  | 2
PP |  |  |  | DVEŘNÍ KONTAKT SIGNALIZAČNÍ, KONT.1/1
VV
Technická specifikace položky odpovídá příslušné cenové soustavě
P | 11 | 741811 |  | UZEMŇOVACÍ VODIČ NA POVRCHU FEZN DO 120 MM2 | M | 30 | 0 |  |  |  | 0 |  | OTSKP 2018 |  | 2
PP |  |  |  | UZEMŇOVACÍ VODIČ NA POVRCHU FEZN DO 120 MM2
VV
Technická specifikace položky odpovídá příslušné cenové soustavě
P | 12 | 741C04 |  | OCHRANNÉ POSPOJOVÁNÍ CU VODIČEM DO 16 MM2 | KUS | 4 | 0 |  |  |  | 0 |  | OTSKP 2018 |  | 2
PP |  |  |  | OCHRANNÉ POSPOJOVÁNÍ CU VODIČEM DO 16 MM2
VV
Technická specifikace položky odpovídá příslušné cenové soustavě
P | 13 | 742P12 |  | OCHRANNÝ NÁTĚR KABELU PROTI OHNI | M | 20 | 0 |  |  |  | 0 |  | OTSKP 2018 |  | 2
PP |  |  |  | OCHRANNÝ NÁTĚR KABELU PROTI OHNI
VV
Technická specifikace položky odpovídá příslušné cenové soustavě
P | 14 | 742G11 |  | KABEL NN DVOU- A TŘÍŽÍLOVÝ CU S PLASTOVOU IZOLACÍ DO 2,5 MM2 | M | 310 | 0 |  |  |  | 0 |  | OTSKP 2018 |  | 2
PP |  |  |  | KABEL NN DVOU- A TŘÍŽÍLOVÝ CU S PLASTOVOU IZOLACÍ DO 2,5 MM2
VV
Technická specifikace položky odpovídá příslušné cenové soustavě
P | 15 | 742G12 |  | KABEL NN DVOU- A TŘÍŽÍLOVÝ CU S PLASTOVOU IZOLACÍ OD 4 DO 16 MM2 | M | 100 | 0 |  |  |  | 0 |  | OTSKP 2018 |  | 2
PP |  |  |  | KABEL NN DVOU- A TŘÍŽÍLOVÝ CU S PLASTOVOU IZOLACÍ OD 4 DO 16 MM2
VV
Technická specifikace viz příloha PD č. 3
P | 16 | 742H11 |  | KABEL NN ČTYŘ- A PĚTIŽÍLOVÝ CU S PLASTOVOU IZOLACÍ DO 2,5 MM2 | M | 1100 | 0 |  |  |  | 0 |  | OTSKP 2018 |  | 2
PP |  |  |  | KABEL NN ČTYŘ- A PĚTIŽÍLOVÝ CU S PLASTOVOU IZOLACÍ DO 2,5 MM2
VV
Technická specifikace viz příloha PD č. 3
P | 17 | 742H12 |  | KABEL NN ČTYŘ- A PĚTIŽÍLOVÝ CU S PLASTOVOU IZOLACÍ OD 4 DO 16 MM2 | M | 400 | 0 |  |  |  | 0 |  | OTSKP 2018 |  | 2
PP |  |  |  | KABEL NN ČTYŘ- A PĚTIŽÍLOVÝ CU S PLASTOVOU IZOLACÍ OD 4 DO 16 MM2
VV
Technická specifikace viz příloha PD č. 3
P | 18 | 742I11 |  | KABEL NN CU OVLÁDACÍ 7-12ŽÍLOVÝ DO 2,5 MM2 | M | 800 | 0 |  |  |  | 0 |  | OTSKP 2018 |  | 2
PP |  |  |  | KABEL NN CU OVLÁDACÍ 7-12ŽÍLOVÝ DO 2,5 MM2
VV
Technická specifikace viz příloha PD č. 3
P | 19 | 742I21 |  | KABEL NN CU OVLÁDACÍ 19-24ŽÍLOVÝ DO 2,5 MM2 | M | 400 | 0 |  |  |  | 0 |  | OTSKP 2018 |  | 2
PP |  |  |  | KABEL NN CU OVLÁDACÍ 19-24ŽÍLOVÝ DO 2,5 MM2
VV
Technická specifikace viz příloha PD č. 3
P | 20 | 742L11 |  | UKONČENÍ DVOU AŽ PĚTIŽÍLOVÉHO KABELU V ROZVADĚČI NEBO NA PŘÍSTROJI DO 2,5 MM2 | KUS | 38 | 0 |  |  |  | 0 |  | OTSKP 2018 |  | 2
PP |  |  |  | UKONČENÍ DVOU AŽ PĚTIŽÍLOVÉHO KABELU V ROZVADĚČI NEBO NA PŘÍSTROJI DO 2,5 MM2
VV
Technická specifikace položky odpovídá příslušné cenové soustavě
P | 21 | 742L12 |  | UKONČENÍ DVOU AŽ PĚTIŽÍLOVÉHO KABELU V ROZVADĚČI NEBO NA PŘÍSTROJI OD 4 DO 16 MM2 | KUS | 16 | 0 |  |  |  | 0 |  | OTSKP 2018 |  | 2
PP |  |  |  | UKONČENÍ DVOU AŽ PĚTIŽÍLOVÉHO KABELU V ROZVADĚČI NEBO NA PŘÍSTROJI OD 4 DO 16 MM2
VV
Technická specifikace položky odpovídá příslušné cenové soustavě
P | 22 | 742M11 |  | UKONČENÍ 7-12ŽÍLOVÉHO KABELU V ROZVADĚČI NEBO NA PŘÍSTROJI DO 2,5 MM2 | KUS | 38 | 0 |  |  |  | 0 |  | OTSKP 2018 |  | 2
PP |  |  |  | UKONČENÍ 7-12ŽÍLOVÉHO KABELU V ROZVADĚČI NEBO NA PŘÍSTROJI DO 2,5 MM2
VV
Technická specifikace položky odpovídá příslušné cenové soustavě
P | 23 | 742N11 |  | UKONČENÍ 19-24ŽÍLOVÉHO KABELU V ROZVADĚČI NEBO NA PŘÍSTROJI DO 2,5 MM2 | KUS | 14 | 0 |  |  |  | 0 |  | OTSKP 2018 |  | 2
PP |  |  |  | UKONČENÍ 19-24ŽÍLOVÉHO KABELU V ROZVADĚČI NEBO NA PŘÍSTROJI DO 2,5 MM2
VV
Technická specifikace položky odpovídá příslušné cenové soustavě
P | 24 | 747511 |  | ZKOUŠKY VODIČŮ A KABELŮ NN PRŮŘEZU ŽÍLY DO 5X25 MM2 | KUS | 27 | 0 |  |  |  | 0 |  | OTSKP 2018 |  | 2
PP |  |  |  | ZKOUŠKY VODIČŮ A KABELŮ NN PRŮŘEZU ŽÍLY DO 5X25 MM2
VV
Technická specifikace položky odpovídá příslušné cenové soustavě
P | 25 | 747521 |  | ZKOUŠKY VODIČŮ A KABELŮ OVLÁDACÍCH OD 5 DO 12 ŽIL | KUS | 16 | 0 |  |  |  | 0 |  | OTSKP 2018 |  | 2
PP |  |  |  | ZKOUŠKY VODIČŮ A KABELŮ OVLÁDACÍCH OD 5 DO 12 ŽIL
VV
Technická specifikace položky odpovídá příslušné cenové soustavě
P | 26 | 747522 |  | ZKOUŠKY VODIČŮ A KABELŮ OVLÁDACÍCH PŘES 12 DO 24 ŽIL | KUS | 10 | 0 |  |  |  | 0 |  | OTSKP 2018 |  | 2
PP |  |  |  | ZKOUŠKY VODIČŮ A KABELŮ OVLÁDACÍCH PŘES 12 DO 24 ŽIL
VV
Technická specifikace položky odpovídá příslušné cenové soustavě
P | 27 | 747701 |  | DOKONČOVACÍ MONTÁŽNÍ PRÁCE NA ELEKTRICKÉM ZAŘÍZENÍ | HOD | 80 | 0 |  |  |  | 0 |  | OTSKP 2018 |  | 2
PP |  |  |  | DOKONČOVACÍ MONTÁŽNÍ PRÁCE NA ELEKTRICKÉM ZAŘÍZENÍ
VV
Technická specifikace položky odpovídá příslušné cenové soustavě
P | 28 | 747703 |  | ZKUŠEBNÍ PROVOZ | HOD | 80 | 0 |  |  |  | 0 |  | OTSKP 2018 |  | 2
PP |  |  |  | ZKUŠEBNÍ PROVOZ
VV
Technická specifikace položky odpovídá příslušné cenové soustavě
P | 29 | 747704 |  | ZAŠKOLENÍ OBSLUHY | HOD | 40 | 0 |  |  |  | 0 |  | OTSKP 2018 |  | 2
PP |  |  |  | ZAŠKOLENÍ OBSLUHY
VV
Technická specifikace položky odpovídá příslušné cenové soustavě
P | 30 | 747705 |  | MANIPULACE NA ZAŘÍZENÍCH PROVÁDĚNÉ PROVOZOVATELEM | HOD | 60 | 0 |  |  |  | 0 |  | OTSKP 2018 |  | 2
PP |  |  |  | MANIPULACE NA ZAŘÍZENÍCH PROVÁDĚNÉ PROVOZOVATELEM
VV
Technická specifikace položky odpovídá příslušné cenové soustavě
P | 31 | 747213 |  | CELKOVÁ PROHLÍDKA, ZKOUŠENÍ, MĚŘENÍ A VYHOTOVENÍ VÝCHOZÍ REVIZNÍ ZPRÁVY, PRO OBJEM IN PŘES 500 DO 1000 TIS. KČ | KUS | 1 | 0 |  |  |  | 0 |  | OTSKP 2018 |  | 2
PP |  |  |  | CELKOVÁ PROHLÍDKA, ZKOUŠENÍ, MĚŘENÍ A VYHOTOVENÍ VÝCHOZÍ REVIZNÍ ZPRÁVY, PRO OBJEM IN PŘES 500 DO 1000 TIS. KČ
VV
Technická specifikace položky odpovídá příslušné cenové soustavě
P | 32 | 747214 |  | CELKOVÁ PROHLÍDKA, ZKOUŠENÍ, MĚŘENÍ A VYHOTOVENÍ VÝCHOZÍ REVIZNÍ ZPRÁVY, PRO OBJEM IN - PŘÍPLATEK ZA KAŽDÝCH DALŠÍCH I ZAPOČATÝCH 500 TIS. KČ | KUS | 40 | 0 |  |  |  | 0 |  | OTSKP 2018 |  | 2
PP |  |  |  | CELKOVÁ PROHLÍDKA, ZKOUŠENÍ, MĚŘENÍ A VYHOTOVENÍ VÝCHOZÍ REVIZNÍ ZPRÁVY, PRO OBJEM IN - PŘÍPLATEK ZA KAŽDÝCH DALŠÍCH I ZAPOČATÝCH 500 TIS. KČ
VV
Technická specifikace položky odpovídá příslušné cenové soustavě
P | 33 | 747301 |  | PROVEDENÍ PROHLÍDKY A ZKOUŠKY PRÁVNICKOU OSOBOU, VYDÁNÍ PRŮKAZU ZPŮSOBILOSTI | KUS | 1 | 0 |  |  |  | 0 |  | OTSKP 2018 |  | 2
PP |  |  |  | PROVEDENÍ PROHLÍDKY A ZKOUŠKY PRÁVNICKOU OSOBOU, VYDÁNÍ PRŮKAZU ZPŮSOBILOSTI
VV
P | 34 | 747124 |  | NAPĚŤOVÁ ZKOUŠKA ROZVODNY VČETNĚ SPÍNACÍCH PRVKŮ DO 35 KV | KUS | 1 | 0 |  |  |  | 0 |  | OTSKP 2018 |  | 2
PP |  |  |  | NAPĚŤOVÁ ZKOUŠKA ROZVODNY VČETNĚ SPÍNACÍCH PRVKŮ DO 35 KV
VV
Technická specifikace položky odpovídá příslušné cenové soustavě
P | 35 | 747303 |  | VYDÁNÍ PŘÍKAZU "B" - SLOŽITÉ PRACOVIŠTĚ | KUS | 1 | 0 |  |  |  | 0 |  | OTSKP 2018 |  | 2
PP |  |  |  | VYDÁNÍ PŘÍKAZU "B" - SLOŽITÉ PRACOVIŠTĚ
VV
Technická specifikace položky odpovídá příslušné cenové soustavě
P | 36 | 747611 |  | MĚŘENÍ EMC A EMI DLE ČSN EN 50 121 V ROZSAHU PS/SO | KUS | 1 | 0 |  |  |  | 0 |  | OTSKP 2018 |  | 2
PP |  |  |  | MĚŘENÍ EMC A EMI DLE ČSN EN 50 121 V ROZSAHU PS/SO
VV
Technická specifikace položky odpovídá příslušné cenové soustavě
P | 37 | 748116 |  | KOMPLETNÍ OSOBNÍ OCHRANNÉ PROSTŘEDKY A PRACOVNÍ POMŮCKY PRO TRAKČNÍ NAPÁJECÍ STANICI | KUS | 1 | 0 |  |  |  | 0 |  | OTSKP 2018 |  | 2
PP |  |  |  | KOMPLETNÍ OSOBNÍ OCHRANNÉ PROSTŘEDKY A PRACOVNÍ POMŮCKY PRO TRAKČNÍ NAPÁJECÍ STANICI
VV
Technická specifikace položky odpovídá příslušné cenové soustavě
P | 38 | 748135 |  | DRŽÁK NÁSTĚNNÝ PRO OCHRANNÉ POMŮCKY | KUS | 1 | 0 |  |  |  | 0 |  | OTSKP 2018 |  | 2
PP |  |  |  | DRŽÁK NÁSTĚNNÝ PRO OCHRANNÉ POMŮCKY
VV
Technická specifikace položky odpovídá příslušné cenové soustavě
P | 39 | 748151 |  | BEZPEČNOSTNÍ TABULKA | KUS | 20 | 0 |  |  |  | 0 |  | OTSKP 2018 |  | 2
PP |  |  |  | BEZPEČNOSTNÍ TABULKA
VV
Technická specifikace položky odpovídá příslušné cenové soustavě
P | 40 | 748152 |  | PLAKÁT "PRVNÍ POMOC" | KUS | 1 | 0 |  |  |  | 0 |  | OTSKP 2018 |  | 2
PP |  |  |  | PLAKÁT "PRVNÍ POMOC"
VV
Technická specifikace položky odpovídá příslušné cenové soustavě
P | 41 | 748153 |  | PLAKÁT ""TELEFONNÍ ČÍSLA"" | KUS | 1 | 0 |  |  |  | 0 |  | OTSKP 2018 |  | 2
PP |  |  |  | PLAKÁT ""TELEFONNÍ ČÍSLA""
VV
Technická specifikace položky odpovídá příslušné cenové soustavě
P | 42 | 748154 |  | PLAKÁT "SCHÉMA ZAŘÍZENÍ" | KUS | 1 | 0 |  |  |  | 0 |  | OTSKP 2018 |  | 2
PP |  |  |  | PLAKÁT "SCHÉMA ZAŘÍZENÍ"
VV
Technická specifikace položky odpovídá příslušné cenové soustavě
P | 43 | 748242 |  | PÍSMENA A ČÍSLICE VÝŠKY PŘES 40 DO 100 MM | KUS | 76 | 0 |  |  |  | 0 |  | OTSKP 2018 |  | 2
PP |  |  |  | PÍSMENA A ČÍSLICE VÝŠKY PŘES 40 DO 100 MM
VV
Technická specifikace položky odpovídá příslušné cenové soustavě
P | 44 | 748241 |  | PÍSMENA A ČÍSLICE VÝŠKY DO 40 MM | KUS | 65 | 0 |  |  |  | 0 |  | OTSKP 2018 |  | 2
PP |  |  |  | PÍSMENA A ČÍSLICE VÝŠKY DO 40 MM
VV
Technická specifikace položky odpovídá příslušné cenové soustavě
P | 45 | 748129 |  | DIELEKTRICKÝ KOBEREC ŠÍŘE 1300 MM, DÉLKY DO 5 M | KUS | 4 | 0 |  |  |  | 0 |  | OTSKP 2018 |  | 2
PP |  |  |  | DIELEKTRICKÝ KOBEREC ŠÍŘE 1300 MM, DÉLKY DO 5 M
VV
Technická specifikace položky odpovídá příslušné cenové soustavě
SD |  | 74 |  | SILNOPROUD - DEMONTÁŽ
P | 46 | R745Z341 |  | KOMPLETNÍ DEMONTÁŽ ROZVODNY 22 kV (12 POLÍ) VČETNĚ OCELOVÝCH KONSTRUKCÍ A ELEKTROVÝZBROJE | KPL | 1 | 0 |  |  |  | 0 |  | OTSKP 2018 |  | 2
PP |  |  |  | KOMPLETNÍ DEMONTÁŽ ROZVODNY 22 kV (12 POLÍ) VČETNĚ OCELOVÝCH KONSTRUKCÍ A ELEKTROVÝZBROJE
VV
1. Položka obsahuje: – demontáž 12 polí rozvodny 22 kV (mimo stavební části) včetně ocelových konstrukcí a krytů, dále obsahuje demontáž elektrovýzbroje (vypínače, vn odpojovače, vn pojistky včetně spodků, přístrojové transformátory napětí a proudů), ovládací, jistící a signalizační rozvaděče včetně přístrojové náplně. Dále obsahuje cenu za dopravu na skládku a náklady spojené s uložením na skládku nebo likvidaci Způsob měření: Udává se počet kusů kompletní konstrukce nebo práce.
P | 47 | R745Z342 |  | KOMPLETNÍ DEMONTÁŽ PASOVINOVÉHO VEDENÍ VN - V RÁMCI ROZVODNY 22 kV | KPL | 1 | 0 |  |  |  | 0 |  | OTSKP 2018 |  | 2
PP |  |  |  | KOMPLETNÍ DEMONTÁŽ PASOVINOVÉHO VEDENÍ VN - V RÁMCI ROZVODNY 22 kV
VV
1. Položka obsahuje: – demontáž stávajícího pasovinového vedení v rozvodně 22 kV včetně držáků a podpěrek pasoviny o délce cca 300m. Položka dále obsahuje cenu za dopravu na skládku a náklady spojené s uložením na skládku nebo likvidaci Způsob měření: Udává se počet kusů kompletní konstrukce nebo práce.
P | 48 | R745Z343 |  | KOMPLETNÍ DEMONTÁŽ ROZVODU TLAKOVÉHO VZDUCHU VČETNĚ KOMPRESORŮ | KPL | 1 | 0 |  |  |  | 0 |  | OTSKP 2018 |  | 2
PP |  |  |  | KOMPLETNÍ DEMONTÁŽ ROZVODU TLAKOVÉHO VZDUCHU VČETNĚ KOMPRESORŮ
VV
1. Položka obsahuje: – demontáž dvou stávajících kompresorových stanic včetně rozvodu tlakového vzduchu pro ovládání přístrojů vn a 2 ks zásobníku stlačeného vzduchu. Položka dále obsahuje cenu za dopravu na skládku a náklady spojené s uložením na skládku nebo likvidaci Způsob měření: Udává se počet kusů kompletní konstrukce nebo práce.
P | 49 | R745Z345 |  | KOMPLETNÍ DEMONTÁŽ ROZVODŮ NN | KPL | 1 | 0 |  |  |  | 0 |  | OTSKP 2018 |  | 2
PP |  |  |  | KOMPLETNÍ DEMONTÁŽ ROZVODŮ NN
VV
1. Položka obsahuje: – demontáž stávajících kabelových rozvodů nn (pohony a ovládání) v délce 550m včetně kabelových lávek/roštů v délce 40m, chrániček kabelů v délce 100m. Položka dále obsahuje cenu za dopravu na skládku a náklady spojené s uložením na skládku nebo likvidaci Způsob měření: Udává se počet kusů kompletní konstrukce nebo práce.
P | 50 | R745Z347 |  | KOMPLETNÍ DEMONTÁŽ IZOLAČNÝCH PŘEPÁŽEK S AZBESTEM V KABELOVÝCH LÁVKÁCH | KPL | 1 | 0 |  |  |  | 0 |  | OTSKP 2018 |  | 2
PP |  |  |  | KOMPLETNÍ DEMONTÁŽ IZOLAČNÝCH PŘEPÁŽEK S AZBESTEM V KABELOVÝCH LÁVKÁCH
VV
1. Položka obsahuje: – demontáž položky včetně veškerého vybavení 40m2. Položka dále obsahuje cenu za dopravu na skládku a náklady spojené s uložením na skládku nebo likvidaci a náklady spojené s manipulací Způsob měření: Udává se počet kusů kompletní konstrukce nebo práce.
P | 51 | R745Z348 |  | KOMPLETNÍ DEMONTÁŽ ROZVADĚČE OCHRAN | KPL | 1 | 0 |  |  |  | 0 |  | OTSKP 2018 |  | 2
PP |  |  |  | KOMPLETNÍ DEMONTÁŽ ROZVADĚČE OCHRAN
VV
1. Položka obsahuje: – demontáž 2ks rozvaděčů ochran včetně elektrovýzbroje (přístrojové náplně). Dále obsahuje cenu za dopravu na skládku a náklady spojené s uložením na skládku nebo likvidaci Způsob měření: Udává se počet kusů kompletní konstrukce nebo práce.
P | 52 | R745Z349 |  | KOMPLETNÍ DEMONTÁŽ MANIPULAČNÍHO ROZVADĚČE | KPL | 1 | 0 |  |  |  | 0 |  | OTSKP 2018 |  | 2
PP |  |  |  | KOMPLETNÍ DEMONTÁŽ MANIPULAČNÍHO ROZVADĚČE
VV
1. Položka obsahuje: – demontáž 7 ks manipulačního rozvaděče včetně elektrovýzbroje (přístrojové náplně). Dále obsahuje cenu za dopravu na skládku a náklady spojené s uložením na skládku nebo likvidaci Způsob měření:Udává se počet kusů kompletní konstrukce nebo práce.
SD |  | 75 |  | VŠEOBECNÉ PRÁCE PRO SILNOPROUD A SLABOPROUD
P | 53 | 703721 |  | KABELOVÁ PŘÍCHYTKA PRO ROZSAH UPNUTÍ DO 25 MM | KUS | 400 | 0 |  |  |  | 0 |  | OTSKP 2018 |  | 2
PP |  |  |  | KABELOVÁ PŘÍCHYTKA PRO ROZSAH UPNUTÍ DO 25 MM
VV
Technická specifikace položky odpovídá příslušné cenové soustavě
P | 54 | 703751 |  | PROTIPOŽÁRNÍ UCPÁVKA POD ROZVADĚČ DO EI 90 MIN. | M2 | 5.4 | 0 |  |  |  | 0 |  | OTSKP 2018 |  | 2
PP |  |  |  | PROTIPOŽÁRNÍ UCPÁVKA POD ROZVADĚČ DO EI 90 MIN.
VV
Technická specifikace položky odpovídá příslušné cenové soustavě
P | 55 | 703752 |  | PROTIPOŽÁRNÍ UCPÁVKA STĚNOU/STROPEM, TL DO 50CM, DO EI 90 MIN. | M2 | 1 | 0 |  |  |  | 0 |  | OTSKP 2018 |  | 2
PP |  |  |  | PROTIPOŽÁRNÍ UCPÁVKA STĚNOU/STROPEM, TL DO 50CM, DO EI 90 MIN.
VV
Technická specifikace položky odpovídá příslušné cenové soustavě
P | 56 | 703756 |  | PROTIPOŽÁRNÍ TMEL ( TUBA - 1000ML ), DO EI 90 MIN. | KUS | 3 | 0 |  |  |  | 0 |  | OTSKP 2018 |  | 2
PP |  |  |  | PROTIPOŽÁRNÍ TMEL ( TUBA - 1000ML ), DO EI 90 MIN.
VV
Technická specifikace položky odpovídá příslušné cenové soustavě

## PS 331
SŽDC05 |  |  |  | Příloha k formuláři pro ocenění nabídky | [10 empty] | 3
6
S | Stavba: | 5213510012 |  | Zvýšení trakčního výkonu TNS Rostoklaty | [6 empty] | D.3 |  | Aspe | 0,00 | 2
O | Objekt: | D.3 |  | Silnoproudá technologie DŘT | [9 empty] | 15,00 | 2
Typ | Poř. číslo | Kód položky | Varianta | Název položky | MJ | Množství | Jednotková hmotnost | Celková hmotnost | Cena |  |  |  | Cenové soustavy | 21,00 | 2
[9 empty] | Dodávka |  | Montáž
[9 empty] | Jednotková | Celkem | Jednotková | Celkem
O1 |  | PS 331 |  | TNS Rostoklaty, trakční transformátory
SD |  | 70 |  | Všeobecné práce pro silnoproud a slaboproud
P | 1 | 702115R |  | KABELOVÝ ŽLAB BETONOVÝ VČETNĚ KRYTU SVĚTLÉ ROZMĚRY 130X150 MM, DÉLKY 1M | KUS | 30 | 0 |  |  |  | 0 |  | OTSKP 2018 |  | 2
PP |  |  |  | KABELOVÝ ŽLAB BETONOVÝ VČETNĚ KRYTU SVĚTLÉ ROZMĚRY 130X150 MM, DÉLKY 1M
VV
1. Položka obsahuje: – kompletní montáž, rozměření, upevnění, řezání, spojování a pod. – veškerý spojovací a montážní materiál vč. upevňovacího materiálu ( držáky apod.) – pomocné mechanismy 2. Položka neobsahuje: X 3. Způsob měření: Měří se metr délkový.
P | 2 | 703511 |  | ELEKTROINSTALAČNÍ LIŠTA ŠÍŘKY DO 30 MM | M | 200 | 0 |  |  |  | 0 |  | OTSKP 2018 |  | 2
PP |  |  |  | ELEKTROINSTALAČNÍ LIŠTA ŠÍŘKY DO 30 MM
VV
Technická specifikace položky odpovídá příslušné cenové soustavě
P | 3 | 703113 |  | KABELOVÝ ROŠT/LÁVKA NOSNÝ ŽÁROVĚ ZINKOVANÝ VČETNĚ UPEVNĚNÍ A PŘÍSLUŠENSTVÍ SVĚTLÉ ŠÍŘKY PŘES 250 DO 400 MM | M | 20 | 0 |  |  |  | 0 |  | OTSKP 2018 |  | 2
PP |  |  |  | KABELOVÝ ROŠT/LÁVKA NOSNÝ ŽÁROVĚ ZINKOVANÝ VČETNĚ UPEVNĚNÍ A PŘÍSLUŠENSTVÍ SVĚTLÉ ŠÍŘKY PŘES 250 DO 400 MM
VV
Technická specifikace položky odpovídá příslušné cenové soustavě
P | 4 | 703712 |  | IZOLAČNÍ DESKA DO KABELOVÉ LÁVKY VČETNĚ NAŘEZÁNÍ TLOUŠŤKY PŘES 10 DO 15 MM | M2 | 6 | 0 |  |  |  | 0 |  | OTSKP 2018 |  | 2
PP |  |  |  | IZOLAČNÍ DESKA DO KABELOVÉ LÁVKY VČETNĚ NAŘEZÁNÍ TLOUŠŤKY PŘES 10 DO 15 MM
VV
Technická specifikace položky odpovídá příslušné cenové soustavě
P | 5 | R7037211 |  | KABELOVÁ PŘÍCHYTKA PRO ROZSAH UPNUTÍ DO 3 x 34-49 MM | KUS | 90 | 0 |  |  |  | 0 |  | OTSKP 2018 |  | 2
PP |  |  |  | KABELOVÁ PŘÍCHYTKA PRO ROZSAH UPNUTÍ DO 3 x 34-49 MM
VV
Položka obsahuje: Dodávku a montáž kabelové příchytky vč. příslušenství a pomocného materiálu. Dále obsahuje cenu za pom. mechanismy včetně všech ostatních vedlejších nákladů.
P | 6 | R7037212 |  | KABELOVÁ PŘÍCHYTKA PRO ROZSAH UPNUTÍ DO 6 x 23 MM | KUS | 250 | 0 |  |  |  | 0 |  | OTSKP 2018 |  | 2
PP |  |  |  | KABELOVÁ PŘÍCHYTKA PRO ROZSAH UPNUTÍ DO 6 x 23 MM
VV
Položka obsahuje: Dodávku a montáž kabelové příchytky vč. příslušenství a pomocného materiálu. Dále obsahuje cenu za pom. mechanismy včetně všech ostatních vedlejších nákladů.
P | 7 | 703752 |  | PROTIPOŽÁRNÍ UCPÁVKA STĚNOU/STROPEM, TL DO 50CM, DO EI 90 MIN. | M2 | 3 | 0 |  |  |  | 0 |  | OTSKP 2018 |  | 2
PP |  |  |  | PROTIPOŽÁRNÍ UCPÁVKA STĚNOU/STROPEM, TL DO 50CM, DO EI 90 MIN.
VV
Technická specifikace položky odpovídá příslušné cenové soustavě
P | 8 | 703756 |  | PROTIPOŽÁRNÍ TMEL ( TUBA - 1000ML ), DO EI 90 MIN. | KUS | 5 | 0 |  |  |  | 0 |  | OTSKP 2018 |  | 2
PP |  |  |  | PROTIPOŽÁRNÍ TMEL ( TUBA - 1000ML ), DO EI 90 MIN.
VV
Technická specifikace položky odpovídá příslušné cenové soustavě
P | 9 | 709513 |  | PODPŮRNÉ A POMOCNÉ KONSTRUKCE OCELOVÉ Z PROFILŮ SVAŘOVANÝCH A ŠROUBOVANÝCH S POVRCHOVOU ÚPRAVOU ŽÁROVÝM ZINKOVÁNÍM | KG | 1400 | 0 |  |  |  | 0 |  | OTSKP 2018 |  | 2
PP |  |  |  | PODPŮRNÉ A POMOCNÉ KONSTRUKCE OCELOVÉ Z PROFILŮ SVAŘOVANÝCH A ŠROUBOVANÝCH S POVRCHOVOU ÚPRAVOU ŽÁROVÝM ZINKOVÁNÍM
VV
Technická specifikace položky odpovídá příslušné cenové soustavě
SD |  | 74 |  | Silnoproudá technologie
P | 10 | 741811 |  | UZEMŇOVACÍ VODIČ NA POVRCHU FEZN DO 120 MM2 | M | 500 | 0 |  |  |  | 0 |  | OTSKP 2018 |  | 2
PP |  |  |  | UZEMŇOVACÍ VODIČ NA POVRCHU FEZN DO 120 MM2
VV
Technická specifikace položky odpovídá příslušné cenové soustavě
P | 11 | 741C02 |  | UZEMŇOVACÍ SVORKA | KUS | 500 | 0 |  |  |  | 0 |  | OTSKP 2018 |  | 2
PP |  |  |  | UZEMŇOVACÍ SVORKA
VV
Technická specifikace položky odpovídá příslušné cenové soustavě
P | 12 | 741C04 |  | OCHRANNÉ POSPOJOVÁNÍ CU VODIČEM DO 16 MM2 | KUS | 80 | 0 |  |  |  | 0 |  | OTSKP 2018 |  | 2
PP |  |  |  | OCHRANNÉ POSPOJOVÁNÍ CU VODIČEM DO 16 MM2
VV
Technická specifikace položky odpovídá příslušné cenové soustavě
P | 13 | 741C05 |  | SPOJOVÁNÍ UZEMŇOVACÍCH VODIČŮ | KUS | 120 | 0 |  |  |  | 0 |  | OTSKP 2018 |  | 2
PP |  |  |  | SPOJOVÁNÍ UZEMŇOVACÍCH VODIČŮ
VV
Technická specifikace položky odpovídá příslušné cenové soustavě
P | 14 | R742542 |  | KABEL VN - JEDNOŽÍLOVÝ, 6,6 SiF-HV OD 95 DO 150 MM2 | M | 1056 | 0 |  |  |  | 0 |  | OTSKP 2018 |  | 2
PP |  |  |  | KABEL VN - JEDNOŽÍLOVÝ, 6,6 SiF-HV OD 95 DO 150 MM2
VV
1. Položka obsahuje: – manipulace a uložení kabelu (do země, chráničky, kanálu, na rošty, na TV a pod.) 2. Položka neobsahuje: – příchytky, spojky, koncovky, chráničky apod. 3. Způsob měření: Měří se metr délkový.
P | 15 | 742572 |  | KABEL VN - JEDNOŽÍLOVÝ, 22-AXEKVC(V)E(Y) OD 95 DO 150 MM2 | M | 285 | 0 |  |  |  | 0 |  | OTSKP 2018 |  | 2
PP |  |  |  | KABEL VN - JEDNOŽÍLOVÝ, 22-AXEKVC(V)E(Y) OD 95 DO 150 MM2
VV
Technická specifikace položky odpovídá příslušné cenové soustavě
P | 16 | 742A22 |  | KABELOVÁ KONCOVKA VN VNITŘNÍ JEDNOŽÍLOVÁ PRO KABELY PŘES 6 KV OD 95 DO 150 MM2 | KUS | 12 | 0 |  |  |  | 0 |  | OTSKP 2018 |  | 2
PP |  |  |  | KABELOVÁ KONCOVKA VN VNITŘNÍ JEDNOŽÍLOVÁ PRO KABELY PŘES 6 KV OD 95 DO 150 MM2
VV
Technická specifikace položky odpovídá příslušné cenové soustavě
P | 17 | 742C22 |  | KABELOVÁ KONCOVKA VN VENKOVNÍ JEDNOŽÍLOVÁ PRO KABELY PŘES 6 KV OD 95 DO 150 MM2 | KUS | 12 | 0 |  |  |  | 0 |  | OTSKP 2018 |  | 2
PP |  |  |  | KABELOVÁ KONCOVKA VN VENKOVNÍ JEDNOŽÍLOVÁ PRO KABELY PŘES 6 KV OD 95 DO 150 MM2
VV
Technická specifikace položky odpovídá příslušné cenové soustavě
P | 18 | R742K24 |  | UKONČENÍ JEDNOŽÍLOVÉHO KABELU KABELOVÝM OKEM OD 95 DO 150 MM2 | KUS | 96 | 0 |  |  |  | 0 |  | OTSKP 2018 |  | 2
PP |  |  |  | UKONČENÍ JEDNOŽÍLOVÉHO KABELU KABELOVÝM OKEM OD 95 DO 150 MM2
VV
1. Položka obsahuje: – všechny práce spojené s úpravou kabelů pro montáž oka, včetně veškerého příslušentsví 2. Položka neobsahuje: X 3. Způsob měření: Udává se počet kusů kompletní konstrukce nebo práce.
P | 19 | 742P15 |  | OZNAČOVACÍ ŠTÍTEK NA KABEL | KUS | 100 | 0 |  |  |  | 0 |  | OTSKP 2018 |  | 2
PP |  |  |  | OZNAČOVACÍ ŠTÍTEK NA KABEL
VV
Technická specifikace položky odpovídá příslušné cenové soustavě
P | 20 | 742P16 |  | SVAZKOVÁNÍ JEDNOŽILOVÝCH KABELŮ VN | KUS | 80 | 0 |  |  |  | 0 |  | OTSKP 2018 |  | 2
PP |  |  |  | SVAZKOVÁNÍ JEDNOŽILOVÝCH KABELŮ VN
VV
Technická specifikace položky odpovídá příslušné cenové soustavě
P | 21 | 745261 |  | SVODIČ PŘEPĚTÍ VN UN DO 25 KV | KUS | 12 | 0 |  |  |  | 0 |  | OTSKP 2018 |  | 2
PP |  |  |  | SVODIČ PŘEPĚTÍ VN UN DO 25 KV
VV
Technická specifikace položky odpovídá příslušné cenové soustavě
P | 22 | 745272 |  | PODPĚRNÝ IZOLÁTOR VN PLASTOVÝ | KUS | 36 | 0 |  |  |  | 0 |  | OTSKP 2018 |  | 2
PP |  |  |  | PODPĚRNÝ IZOLÁTOR VN PLASTOVÝ
VV
Technická specifikace položky odpovídá příslušné cenové soustavě
P | 23 | 745804 |  | ZARÁŽKA KOLEČEK TRANSFORMÁTORU | KUS | 8 | 0 |  |  |  | 0 |  | OTSKP 2018 |  | 2
PP |  |  |  | ZARÁŽKA KOLEČEK TRANSFORMÁTORU
VV
Technická specifikace položky odpovídá příslušné cenové soustavě
P | 24 | 745806 |  | PŘENOSNÁ KLADKA PRO ZATAHOVÁNÍ TRANSFORMÁTORU NA STANOVIŠTĚ | KUS | 1 | 0 |  |  |  | 0 |  | OTSKP 2018 |  | 2
PP |  |  |  | PŘENOSNÁ KLADKA PRO ZATAHOVÁNÍ TRANSFORMÁTORU NA STANOVIŠTĚ
VV
Technická specifikace položky odpovídá příslušné cenové soustavě
P | 25 | 745807 |  | NÁSTAVNÉ KOLEJNICE PRO ZATAHOVÁNÍ TRANSFORMÁTORU VVN/VN | KUS | 1 | 0 |  |  |  | 0 |  | OTSKP 2018 |  | 2
PP |  |  |  | NÁSTAVNÉ KOLEJNICE PRO ZATAHOVÁNÍ TRANSFORMÁTORU VVN/VN
VV
Technická specifikace položky odpovídá příslušné cenové soustavě
P | 26 | R745807 |  | DŘEVĚNÁ ZÁBRANA DÉLKY 5,8 M (PLASTOVÝ ŘETĚZ - 6 M) | KUS | 4 | 0 |  |  |  | 0 |  | OTSKP 2018 |  | 2
PP |  |  |  | DŘEVĚNÁ ZÁBRANA DÉLKY 5,8 M (PLASTOVÝ ŘETĚZ - 6 M)
VV
1. Položka obsahuje: – veškeré příslušenství 2. Položka neobsahuje: X 3. Způsob měření: Udává se počet kusů kompletní konstrukce nebo práce.
P | 27 | R745808 |  | PRUŽNÁ DILATAČNÍ SPOJKA | KUS | 24 | 0 |  |  |  | 0 |  | OTSKP 2018 |  | 2
PP |  |  |  | PRUŽNÁ DILATAČNÍ SPOJKA
VV
1. Položka obsahuje: – návrh, měření, dělení, vrtání, tvarování, spojování a pod. – veškerý podružný a pomocný materiál – držáky, izolátory a pod. – upevnění do ke konstrukci apod. 2. Položka neobsahuje: X 3. Způsob měření: Udává se počet kusů kompletní konstrukce nebo práce.
P | 28 | R746168 |  | SVORNÍKOVÉ OKO PRO TRANSFORMÁTOROVOU PRŮCHODKU | KUS | 12 | 0 |  |  |  | 0 |  | OTSKP 2018 |  | 2
PP |  |  |  | SVORNÍKOVÉ OKO PRO TRANSFORMÁTOROVOU PRŮCHODKU
VV
1. Položka obsahuje: – veškerý podružný, pomocný a upevňovací materiál – technický popis viz. projektová dokumentace – předepsané zkoušky, revize a atesty 2. Položka neobsahuje: X 3. Způsob měření: Udává se počet kusů kompletní konstrukce nebo práce.
P | 29 | R746169 |  | SVORKA PRO TRUBKU O70 MM S PRAPORCEM | KUS | 24 | 0 |  |  |  | 0 |  | OTSKP 2018 |  | 2
PP |  |  |  | SVORKA PRO TRUBKU O70 MM S PRAPORCEM
VV
1. Položka obsahuje: – veškerý podružný, pomocný a upevňovací materiál – technický popis viz. projektová dokumentace – předepsané zkoušky, revize a atesty 2. Položka neobsahuje: X 3. Způsob měření: Udává se počet kusů kompletní konstrukce nebo práce.
P | 30 | R746170 |  | SVORKA PRO ZKRATOVACÍ SOUPRAVU PRO AL TRUBKU O70 MM | KUS | 12 | 0 |  |  |  | 0 |  | OTSKP 2018 |  | 2
PP |  |  |  | SVORKA PRO ZKRATOVACÍ SOUPRAVU PRO AL TRUBKU O70 MM
VV
1. Položka obsahuje: – veškerý podružný, pomocný a upevňovací materiál – technický popis viz. projektová dokumentace – předepsané zkoušky, revize a atesty 2. Položka neobsahuje: X 3. Způsob měření: Udává se počet kusů kompletní konstrukce nebo práce.
P | 31 | R746176 |  | PŘÍPOJNICE Z TRUBKY AL DO 70/3 MM NA PODPĚRNÝCH ARMATURÁCH DO 10 M | KUS | 12 | 0 |  |  |  | 0 |  | OTSKP 2018 |  | 2
PP |  |  |  | PŘÍPOJNICE Z TRUBKY AL DO 70/3 MM NA PODPĚRNÝCH ARMATURÁCH DO 10 M
VV
1. Položka obsahuje: – veškerý podružný, pomocný a upevňovací materiál (podpěrné armatury kluzně/pevně, uzávěr trubky) – technický popis viz. projektová dokumentace – předepsané zkoušky, revize a atesty 2. Položka neobsahuje: X 3. Způsob měření: Udává se počet kusů kompletní konstrukce nebo práce.
P | 32 | R746183 |  | PŘEPONKA SVISLÁ Z LANA ALFE 240/39 MM2, DÉLKY DO 7 M | KUS | 12 | 0 |  |  |  | 0 |  | OTSKP 2018 |  | 2
PP |  |  |  | PŘEPONKA SVISLÁ Z LANA ALFE 240/39 MM2, DÉLKY DO 7 M
VV
1. Položka obsahuje: – ukončení lana kabelovým okem na obou koncích – veškerý podružný, pomocný a upevňovací materiál – technický popis viz. projektová dokumentace – předepsané zkoušky, revize a atesty 2. Položka neobsahuje: X 3. Způsob měření: Udává se počet kusů kompletní konstrukce nebo práce.
P | 33 | 746412 |  | TRAKČNÍ TRANSFORMÁTOR 23/2X2,5 KV PRO USMĚRŇOVAČ 5300 KVA | KUS | 4 | 0 |  |  |  | 0 |  | OTSKP 2018 |  | 2
PP |  |  |  | TRAKČNÍ TRANSFORMÁTOR 23/2X2,5 KV PRO USMĚRŇOVAČ 5300 KVA
VV
Technická specifikace položky odpovídá příslušné cenové soustavě
P | 34 | 747138 |  | UVEDENÍ DO PROVOZU USMĚRŇOVAČOVÉHO OLEJOVÉHO TRANSFORMÁTORU 23/2x2,5 kV, 5300 KVA | KUS | 4 | 0 |  |  |  | 0 |  | OTSKP 2018 |  | 2
PP |  |  |  | UVEDENÍ DO PROVOZU USMĚRŇOVAČOVÉHO OLEJOVÉHO TRANSFORMÁTORU 23/2x2,5 kV, 5300 KVA
VV
1. Položka obsahuje: – cenu za kontrolu, revizi, seřízení a uvedení do provozu zařízení dle příslušných norem a předpisů, včetně vystavení protokolu 2. Položka neobsahuje: X 3. Způsob měření: Udává se počet kusů kompletní konstrukce nebo práce.
P | 35 | 747213 |  | CELKOVÁ PROHLÍDKA, ZKOUŠENÍ, MĚŘENÍ A VYHOTOVENÍ VÝCHOZÍ REVIZNÍ ZPRÁVY, PRO OBJEM IN PŘES 500 DO 1000 TIS. KČ | KUS | 1 | 0 |  |  |  | 0 |  | OTSKP 2018 |  | 2
PP |  |  |  | CELKOVÁ PROHLÍDKA, ZKOUŠENÍ, MĚŘENÍ A VYHOTOVENÍ VÝCHOZÍ REVIZNÍ ZPRÁVY, PRO OBJEM IN PŘES 500 DO 1000 TIS. KČ
VV
Technická specifikace položky odpovídá příslušné cenové soustavě
P | 36 | 747214 |  | CELKOVÁ PROHLÍDKA, ZKOUŠENÍ, MĚŘENÍ A VYHOTOVENÍ VÝCHOZÍ REVIZNÍ ZPRÁVY, PRO OBJEM IN - PŘÍPLATEK ZA KAŽDÝCH DALŠÍCH I ZAPOČATÝCH 500 TIS. KČ | KUS | 36 | 0 |  |  |  | 0 |  | OTSKP 2018 |  | 2
PP |  |  |  | CELKOVÁ PROHLÍDKA, ZKOUŠENÍ, MĚŘENÍ A VYHOTOVENÍ VÝCHOZÍ REVIZNÍ ZPRÁVY, PRO OBJEM IN - PŘÍPLATEK ZA KAŽDÝCH DALŠÍCH I ZAPOČATÝCH 500 TIS. KČ
VV
Technická specifikace položky odpovídá příslušné cenové soustavě
P | 37 | 747301 |  | PROVEDENÍ PROHLÍDKY A ZKOUŠKY PRÁVNICKOU OSOBOU, VYDÁNÍ PRŮKAZU ZPŮSOBILOSTI | KUS | 1 | 0 |  |  |  | 0 |  | OTSKP 2018 |  | 2
PP |  |  |  | PROVEDENÍ PROHLÍDKY A ZKOUŠKY PRÁVNICKOU OSOBOU, VYDÁNÍ PRŮKAZU ZPŮSOBILOSTI
VV
P | 38 | 747303 |  | VYDÁNÍ PŘÍKAZU "B" - SLOŽITÉ PRACOVIŠTĚ | KUS | 1 | 0 |  |  |  | 0 |  | OTSKP 2018 |  | 2
PP |  |  |  | VYDÁNÍ PŘÍKAZU "B" - SLOŽITÉ PRACOVIŠTĚ
VV
Technická specifikace položky odpovídá příslušné cenové soustavě
P | 39 | 747531 |  | ZKOUŠKY VODIČŮ A KABELŮ VN ZVÝŠENÝM NAPĚTÍM DO 35 KV | KUS | 50 | 0 |  |  |  | 0 |  | OTSKP 2018 |  | 2
PP |  |  |  | ZKOUŠKY VODIČŮ A KABELŮ VN ZVÝŠENÝM NAPĚTÍM DO 35 KV
VV
Technická specifikace položky odpovídá příslušné cenové soustavě
P | 40 | 747532 |  | ZKOUŠKY VODIČŮ A KABELŮ VN - PROVOZ MĚŘÍCÍHO VOZU PO DOBU ZKOUŠEK VN KABELŮ | KUS | 1 | 0 |  |  |  | 0 |  | OTSKP 2018 |  | 2
PP |  |  |  | ZKOUŠKY VODIČŮ A KABELŮ VN - PROVOZ MĚŘÍCÍHO VOZU PO DOBU ZKOUŠEK VN KABELŮ
VV
Technická specifikace položky odpovídá příslušné cenové soustavě
P | 41 | 747611 |  | MĚŘENÍ EMC A EMI DLE ČSN EN 50 121 V ROZSAHU PS/SO | KUS | 1 | 0 |  |  |  | 0 |  | OTSKP 2018 |  | 2
PP |  |  |  | MĚŘENÍ EMC A EMI DLE ČSN EN 50 121 V ROZSAHU PS/SO
VV
Technická specifikace položky odpovídá příslušné cenové soustavě
P | 42 | 747701 |  | DOKONČOVACÍ MONTÁŽNÍ PRÁCE NA ELEKTRICKÉM ZAŘÍZENÍ | HOD | 160 | 0 |  |  |  | 0 |  | OTSKP 2018 |  | 2
PP |  |  |  | DOKONČOVACÍ MONTÁŽNÍ PRÁCE NA ELEKTRICKÉM ZAŘÍZENÍ
VV
Technická specifikace položky odpovídá příslušné cenové soustavě
P | 43 | 747703 |  | ZKUŠEBNÍ PROVOZ | HOD | 80 | 0 |  |  |  | 0 |  | OTSKP 2018 |  | 2
PP |  |  |  | ZKUŠEBNÍ PROVOZ
VV
Technická specifikace položky odpovídá příslušné cenové soustavě
P | 44 | 747704 |  | ZAŠKOLENÍ OBSLUHY | HOD | 80 | 0 |  |  |  | 0 |  | OTSKP 2018 |  | 2
PP |  |  |  | ZAŠKOLENÍ OBSLUHY
VV
Technická specifikace položky odpovídá příslušné cenové soustavě
P | 45 | 747705 |  | MANIPULACE NA ZAŘÍZENÍCH PROVÁDĚNÉ PROVOZOVATELEM | HOD | 40 | 0 |  |  |  | 0 |  | OTSKP 2018 |  | 2
PP |  |  |  | MANIPULACE NA ZAŘÍZENÍCH PROVÁDĚNÉ PROVOZOVATELEM
VV
Technická specifikace položky odpovídá příslušné cenové soustavě
P | 46 | 748151 |  | BEZPEČNOSTNÍ TABULKA | KUS | 10 | 0 |  |  |  | 0 |  | OTSKP 2018 |  | 2
PP |  |  |  | BEZPEČNOSTNÍ TABULKA
VV
Technická specifikace položky odpovídá příslušné cenové soustavě
P | 47 | 748243 |  | PÍSMENA A ČÍSLICE VÝŠKY PŘES 100 DO 150 MM | KUS | 400 | 0 |  |  |  | 0 |  | OTSKP 2018 |  | 2
PP |  |  |  | PÍSMENA A ČÍSLICE VÝŠKY PŘES 100 DO 150 MM
VV
Technická specifikace položky odpovídá příslušné cenové soustavě
P | 48 | 748244 |  | PÍSMENA A ČÍSLICE VÝŠKY PŘES 150 DO 250 MM | KUS | 400 | 0 |  |  |  | 0 |  | OTSKP 2018 |  | 2
PP |  |  |  | PÍSMENA A ČÍSLICE VÝŠKY PŘES 150 DO 250 MM
VV
Technická specifikace položky odpovídá příslušné cenové soustavě
SD |  | 75 |  | Demontáže
P | 49 | 74R331D01 |  | DEMONTÁŽ USMĚRŇOVAČOVÉHO TRANSFORMÁTORU 23/2X2,5 KV | KUS | 3 | 0 |  |  |  | 0 |  | OTSKP 2018 |  | 2
PP |  |  |  | DEMONTÁŽ USMĚRŇOVAČOVÉHO TRANSFORMÁTORU 23/2X2,5 KV
VV
1. Položka obsahuje: – všechny náklady na demontáž stávajícího zařízení se všemi pomocnými doplňujícími úpravami pro jeho likvidaci – naložení vybouraného materiálu na dopravní prostředek 2. Položka neobsahuje: – odvoz vybouraného materiálu – poplatek za likvidaci odpadů (nacení se dle SSD 0) 3. Způsob měření: Udává se počet kusů kompletní konstrukce nebo práce.
P | 50 | 74R331D02 |  | ZARÁŽKA KOLEČEK TRANSFORMÁTORU | KUS | 6 | 0 |  |  |  | 0 |  | OTSKP 2018 |  | 2
PP |  |  |  | ZARÁŽKA KOLEČEK TRANSFORMÁTORU
VV
1. Položka obsahuje: – veškeré příslušenství 2. Položka neobsahuje: X 3. Způsob měření: Udává se počet kusů kompletní konstrukce nebo práce.
P | 51 | 74R331D03 |  | NÁSTAVNÉ KOLEJNICE PRO ZATAHOVÁNÍ TRANSFORMÁTORU VVN/VN | KUS | 1 | 0 |  |  |  | 0 |  | OTSKP 2018 |  | 2
PP |  |  |  | NÁSTAVNÉ KOLEJNICE PRO ZATAHOVÁNÍ TRANSFORMÁTORU VVN/VN
VV
1. Položka obsahuje: – veškeré příslušenství 2. Položka neobsahuje: X 3. Způsob měření: Udává se počet kusů kompletní konstrukce nebo práce.
P | 52 | 74R331D04 |  | DEMONTÁŽ SPOJOVACÍHO VEDENÍ - PASOVÉ, LANOVÉ VEDENÍ VČETNĚ ARMATUR | M | 500 | 0 |  |  |  | 0 |  | OTSKP 2018 |  | 2
PP |  |  |  | DEMONTÁŽ SPOJOVACÍHO VEDENÍ - PASOVÉ, LANOVÉ VEDENÍ VČETNĚ ARMATUR
VV
1. Položka obsahuje: – všechny náklady na demontáž stávajícího zařízení se všemi pomocnými doplňujícími úpravami pro jeho likvidaci – naložení vybouraného materiálu na dopravní prostředek 2. Položka neobsahuje: – odvoz vybouraného materiálu – poplatek za likvidaci odpadů (nacení se dle SSD 0) 3. Způsob měření: Měří se metr délkový.
P | 53 | 74R331D05 |  | DEMONTÁŽ OCELOVÉ KONSTRUKCE | KG | 2000 | 0 |  |  |  | 0 |  | OTSKP 2018 |  | 2
PP |  |  |  | DEMONTÁŽ OCELOVÉ KONSTRUKCE
VV
1. Položka obsahuje: – všechny náklady na demontáž stávajícího zařízení se všemi pomocnými doplňujícími úpravami pro jeho likvidaci – naložení vybouraného materiálu na dopravní prostředek 2. Položka neobsahuje: – odvoz vybouraného materiálu – poplatek za likvidaci odpadů (nacení se dle SSD 0) 3. Způsob měření: Udává se počet kusů kompletní konstrukce nebo práce.
P | 54 | 74R331D06 |  | DEMONTÁŽ VN SVODIČŮ PŘEPĚTÍ | KUS | 9 | 0 |  |  |  | 0 |  | OTSKP 2018 |  | 2
PP |  |  |  | DEMONTÁŽ VN SVODIČŮ PŘEPĚTÍ
VV
1. Položka obsahuje: – všechny náklady na demontáž stávajícího zařízení se všemi pomocnými doplňujícími úpravami pro jeho likvidaci – naložení vybouraného materiálu na dopravní prostředek 2. Položka neobsahuje: – odvoz vybouraného materiálu – poplatek za likvidaci odpadů (nacení se dle SSD 0) 3. Způsob měření: Udává se počet kusů kompletní konstrukce nebo práce.
P | 55 | 74R331D07 |  | DEMONTÁŽ OVLÁDACÍ A SIGNALIZAČNÍ SKŘÍNĚ | KUS | 3 | 0 |  |  |  | 0 |  | OTSKP 2018 |  | 2
PP |  |  |  | DEMONTÁŽ OVLÁDACÍ A SIGNALIZAČNÍ SKŘÍNĚ
VV
1. Položka obsahuje: – všechny náklady na demontáž stávajícího zařízení se všemi pomocnými doplňujícími úpravami pro jeho likvidaci – naložení vybouraného materiálu na dopravní prostředek 2. Položka neobsahuje: – odvoz vybouraného materiálu – poplatek za likvidaci odpadů (nacení se dle SSD 0) 3. Způsob měření: Udává se počet kusů kompletní konstrukce nebo práce.
P | 56 | 74R331D08 |  | DEMONTÁŽ KABELOVÉHO VEDENÍ 22 kV | M | 270 | 0 |  |  |  | 0 |  | OTSKP 2018 |  | 2
PP |  |  |  | DEMONTÁŽ KABELOVÉHO VEDENÍ 22 kV
VV
1. Položka obsahuje: – všechny náklady na demontáž stávajícího zařízení se všemi pomocnými doplňujícími úpravami pro jeho likvidaci – naložení vybouraného materiálu na dopravní prostředek 2. Položka neobsahuje: – odvoz vybouraného materiálu – poplatek za likvidaci odpadů (nacení se dle SSD 0) 3. Způsob měření: Měří se metr délkový.
P | 57 | 74R331D09 |  | DEMONTÁŽ KABELOVÉHO VEDENÍ 2,5 kV | M | 800 | 0 |  |  |  | 0 |  | OTSKP 2018 |  | 2
PP |  |  |  | DEMONTÁŽ KABELOVÉHO VEDENÍ 2,5 kV
VV
1. Položka obsahuje: – všechny náklady na demontáž stávajícího zařízení se všemi pomocnými doplňujícími úpravami pro jeho likvidaci – naložení vybouraného materiálu na dopravní prostředek 2. Položka neobsahuje: – odvoz vybouraného materiálu – poplatek za likvidaci odpadů (nacení se dle SSD 0) 3. Způsob měření: Měří se metr délkový.
P | 58 | 74R331D10 |  | DEMONTÁŽ KABELOVÉHO VEDENÍ NN | M | 300 | 0 |  |  |  | 0 |  | OTSKP 2018 |  | 2
PP |  |  |  | DEMONTÁŽ KABELOVÉHO VEDENÍ NN
VV
1. Položka obsahuje: – všechny náklady na demontáž stávajícího zařízení se všemi pomocnými doplňujícími úpravami pro jeho likvidaci – naložení vybouraného materiálu na dopravní prostředek 2. Položka neobsahuje: – odvoz vybouraného materiálu – poplatek za likvidaci odpadů (nacení se dle SSD 0) 3. Způsob měření: Měří se metr délkový.
P | 59 | 74R331D11 |  | DEMONTÁŽ VNITŘNÍHO UZEMNĚNÍ | M | 500 | 0 |  |  |  | 0 |  | OTSKP 2018 |  | 2
PP |  |  |  | DEMONTÁŽ VNITŘNÍHO UZEMNĚNÍ
VV
1. Položka obsahuje: – všechny náklady na demontáž stávajícího zařízení se všemi pomocnými doplňujícími úpravami pro jeho likvidaci – naložení vybouraného materiálu na dopravní prostředek 2. Položka neobsahuje: – odvoz vybouraného materiálu – poplatek za likvidaci odpadů (nacení se dle SSD 0) 3. Způsob měření: Měří se metr délkový.
P | 60 | 74R331D12 |  | DEMONTÁŽ - ODVOZ (NA LIKVIDACI ODPADŮ NEBO JINÉ URČENÉ MÍSTO) | t.km | 92 | 0 |  |  |  | 0 |  | OTSKP 2018 |  | 2
PP |  |  |  | DEMONTÁŽ - ODVOZ (NA LIKVIDACI ODPADŮ NEBO JINÉ URČENÉ MÍSTO)
VV
1. Položka obsahuje: – odvoz jakýmkoliv dopravním prostředkem a složení – případné překládky na trase 2. Položka neobsahuje: – naložení vybouraného materiálu na dopravní prostředek (je zahrnuto ve zdrojové položce) – poplatky za likvidaci odpadů, nacení se položkami ze ssd 0 3. Způsob měření: Výměra je součtem součinů metrů krychlových tun vybouraného materiálu v původním stavu a jednotlivých vzdáleností v kilometrech.
P | 61 | 74R331D13 |  | DEMONTÁŽ - ODVOZ TRANSFORMÁTORU ( NA JINÉ URČENÉ MÍSTO) | KUS | 3 | 0 |  |  |  | 0 |  | OTSKP 2018 |  | 2
PP |  |  |  | DEMONTÁŽ - ODVOZ TRANSFORMÁTORU ( NA JINÉ URČENÉ MÍSTO)
VV
1. Položka obsahuje: – odvoz jakýmkoliv dopravním prostředkem a složení – případné překládky na trase 2. Položka neobsahuje: – naložení vybouraného materiálu na dopravní prostředek (je zahrnuto ve zdrojové položce) – poplatky za likvidaci odpadů, nacení se položkami ze ssd 0 3. Způsob měření: Výměra je součtem součinů metrů krychlových tun vybouraného materiálu v původním stavu a jednotlivých vzdáleností v kilometrech.
P | 62 | 74R331D14 |  | Poplatky za likvidaci odpadů | KUS | 1 | 0 |  |  |  | 0 |  | OTSKP 2018 |  | 2
PP |  |  |  | Poplatky za likvidaci odpadů
VV
1. Položka obsahuje: – veškeré poplatky provozovateli skládky, recyklační linky nebo jiného zařízení na zpracování nebo likvidaci odpadů související s převzetím, uložením, zpracováním nebo likvidací odpadu 2. Položka neobsahuje: – náklady spojené s dopravou odpadu z místa stavby na místo převzetí provozovatelem skládky, recyklační linky nebo jiného zařízení na zpracování nebo likvidaci odpadů 3. Způsob měření: Tunou se rozumí hmotnost odpadu vytříděného v souladu se zákonem č. 185/2001 Sb., o nakládání s odpady, v platném znění.

## PS 332
SŽDC05 |  |  |  | Příloha k formuláři pro ocenění nabídky | [10 empty] | 3
6
S | Stavba: | 5213510012 |  | Zvýšení trakčního výkonu TNS Rostoklaty | [6 empty] | D.3 |  | Aspe | 0,00 | 2
O | Objekt: | D.3 |  | Silnoproudá technologie DŘT | [9 empty] | 15,00 | 2
Typ | Poř. číslo | Kód položky | Varianta | Název položky | MJ | Množství | Jednotková hmotnost | Celková hmotnost | Cena |  |  |  | Cenové soustavy | 21,00 | 2
[9 empty] | Dodávka |  | Montáž
[9 empty] | Jednotková | Celkem | Jednotková | Celkem
O1 |  | PS 332 |  | TNS Rostoklaty, stejnosměrná část 3kV-DC
SD |  | 70 |  | Všeobecné práce pro silnoproud a slaboproud
P | 1 | R702117 |  | KABELOVÝ ŽLAB BETONOVÝ VČETNĚ KRYTU SVĚTLÉ ROZMĚRY 130X150 MM, DÉLKY 1M | KUS | 235 | 0 |  |  |  | 0 |  | OTSKP 2018 |  | 2
PP |  |  |  | KABELOVÝ ŽLAB BETONOVÝ VČETNĚ KRYTU SVĚTLÉ ROZMĚRY 130X150 MM, DÉLKY 1M
VV
1. Položka obsahuje: – kompletní montáž, rozměření, upevnění, řezání, spojování a pod. – veškerý spojovací a montážní materiál vč. upevňovacího materiálu ( držáky apod.) – pomocné mechanismy 2. Položka neobsahuje: X 3. Způsob měření: Měří se metr délkový.
P | 2 | 703111 |  | KABELOVÝ ROŠT/LÁVKA NOSNÝ ŽÁROVĚ ZINKOVANÝ VČETNĚ UPEVNĚNÍ A PŘÍSLUŠENSTVÍ SVĚTLÉ ŠÍŘKY DO 100 MM | M | 100 | 0 |  |  |  | 0 |  | OTSKP 2018 |  | 2
PP |  |  |  | KABELOVÝ ROŠT/LÁVKA NOSNÝ ŽÁROVĚ ZINKOVANÝ VČETNĚ UPEVNĚNÍ A PŘÍSLUŠENSTVÍ SVĚTLÉ ŠÍŘKY DO 100 MM
VV
Technická specifikace položky odpovídá příslušné cenové soustavě
P | 3 | 703113 |  | KABELOVÝ ROŠT/LÁVKA NOSNÝ ŽÁROVĚ ZINKOVANÝ VČETNĚ UPEVNĚNÍ A PŘÍSLUŠENSTVÍ SVĚTLÉ ŠÍŘKY PŘES 250 DO 400 MM | M | 450 | 0 |  |  |  | 0 |  | OTSKP 2018 |  | 2
PP |  |  |  | KABELOVÝ ROŠT/LÁVKA NOSNÝ ŽÁROVĚ ZINKOVANÝ VČETNĚ UPEVNĚNÍ A PŘÍSLUŠENSTVÍ SVĚTLÉ ŠÍŘKY PŘES 250 DO 400 MM
VV
Technická specifikace položky odpovídá příslušné cenové soustavě
P | 4 | 703412 |  | ELEKTROINSTALAČNÍ TRUBKA PLASTOVÁ VČETNĚ UPEVNĚNÍ A PŘÍSLUŠENSTVÍ DN PRŮMĚRU PŘES 25 DO 40 MM | M | 126 | 0 |  |  |  | 0 |  | OTSKP 2018 |  | 2
PP |  |  |  | ELEKTROINSTALAČNÍ TRUBKA PLASTOVÁ VČETNĚ UPEVNĚNÍ A PŘÍSLUŠENSTVÍ DN PRŮMĚRU PŘES 25 DO 40 MM
VV
Technická specifikace položky odpovídá příslušné cenové soustavě
P | 5 | 703511 |  | ELEKTROINSTALAČNÍ LIŠTA ŠÍŘKY DO 30 MM | M | 200 | 0 |  |  |  | 0 |  | OTSKP 2018 |  | 2
PP |  |  |  | ELEKTROINSTALAČNÍ LIŠTA ŠÍŘKY DO 30 MM
VV
Technická specifikace položky odpovídá příslušné cenové soustavě
P | 6 | 703712 |  | IZOLAČNÍ DESKA DO KABELOVÉ LÁVKY VČETNĚ NAŘEZÁNÍ TLOUŠŤKY PŘES 10 DO 15 MM | M2 | 145 | 0 |  |  |  | 0 |  | OTSKP 2018 |  | 2
PP |  |  |  | IZOLAČNÍ DESKA DO KABELOVÉ LÁVKY VČETNĚ NAŘEZÁNÍ TLOUŠŤKY PŘES 10 DO 15 MM
VV
Technická specifikace položky odpovídá příslušné cenové soustavě
P | 7 | 703721 |  | KABELOVÁ PŘÍCHYTKA PRO ROZSAH UPNUTÍ DO 25 MM | KUS | 200 | 0 |  |  |  | 0 |  | OTSKP 2018 |  | 2
PP |  |  |  | KABELOVÁ PŘÍCHYTKA PRO ROZSAH UPNUTÍ DO 25 MM
VV
Technická specifikace položky odpovídá příslušné cenové soustavě
P | 8 | 703722 |  | KABELOVÁ PŘÍCHYTKA PRO ROZSAH UPNUTÍ OD 26 DO 50 MM | KUS | 50 | 0 |  |  |  | 0 |  | OTSKP 2018 |  | 2
PP |  |  |  | KABELOVÁ PŘÍCHYTKA PRO ROZSAH UPNUTÍ OD 26 DO 50 MM
VV
Technická specifikace položky odpovídá příslušné cenové soustavě
P | 9 | R7037213 |  | KABELOVÁ PŘÍCHYTKA PRO ROZSAH UPNUTÍ DO 4 x 26 MM | KUS | 520 | 0 |  |  |  | 0 |  | OTSKP 2018 |  | 2
PP |  |  |  | KABELOVÁ PŘÍCHYTKA PRO ROZSAH UPNUTÍ DO 4 x 26 MM
VV
Položka obsahuje: Dodávku a montáž kabelové příchytky vč. příslušenství a pomocného materiálu. Dále obsahuje cenu za pom. mechanismy včetně všech ostatních vedlejších nákladů.
P | 10 | 703751 |  | PROTIPOŽÁRNÍ UCPÁVKA POD ROZVADĚČ DO EI 90 MIN. | M2 | 5 | 0 |  |  |  | 0 |  | OTSKP 2018 |  | 2
PP |  |  |  | PROTIPOŽÁRNÍ UCPÁVKA POD ROZVADĚČ DO EI 90 MIN.
VV
Technická specifikace položky odpovídá příslušné cenové soustavě
P | 11 | 703756 |  | PROTIPOŽÁRNÍ TMEL ( TUBA - 1000ML ), DO EI 90 MIN. | KUS | 8 | 0 |  |  |  | 0 |  | OTSKP 2018 |  | 2
PP |  |  |  | PROTIPOŽÁRNÍ TMEL ( TUBA - 1000ML ), DO EI 90 MIN.
VV
Technická specifikace položky odpovídá příslušné cenové soustavě
P | 12 | 709513 |  | PODPŮRNÉ A POMOCNÉ KONSTRUKCE OCELOVÉ Z PROFILŮ SVAŘOVANÝCH A ŠROUBOVANÝCH S POVRCHOVOU ÚPRAVOU ŽÁROVÝM ZINKOVÁNÍM | KG | 150 | 0 |  |  |  | 0 |  | OTSKP 2018 |  | 2
PP |  |  |  | PODPŮRNÉ A POMOCNÉ KONSTRUKCE OCELOVÉ Z PROFILŮ SVAŘOVANÝCH A ŠROUBOVANÝCH S POVRCHOVOU ÚPRAVOU ŽÁROVÝM ZINKOVÁNÍM
VV
Technická specifikace položky odpovídá příslušné cenové soustavě
SD |  | 74 |  | Silnoproudá technologie
P | 13 | 741811 |  | UZEMŇOVACÍ VODIČ NA POVRCHU FEZN DO 120 MM2 | M | 50 | 0 |  |  |  | 0 |  | OTSKP 2018 |  | 2
PP |  |  |  | UZEMŇOVACÍ VODIČ NA POVRCHU FEZN DO 120 MM2
VV
Technická specifikace položky odpovídá příslušné cenové soustavě
P | 14 | 741C02 |  | UZEMŇOVACÍ SVORKA | KUS | 80 | 0 |  |  |  | 0 |  | OTSKP 2018 |  | 2
PP |  |  |  | UZEMŇOVACÍ SVORKA
VV
Technická specifikace položky odpovídá příslušné cenové soustavě
P | 15 | 741C04 |  | OCHRANNÉ POSPOJOVÁNÍ CU VODIČEM DO 16 MM2 | KUS | 280 | 0 |  |  |  | 0 |  | OTSKP 2018 |  | 2
PP |  |  |  | OCHRANNÉ POSPOJOVÁNÍ CU VODIČEM DO 16 MM2
VV
Technická specifikace položky odpovídá příslušné cenové soustavě
P | 16 | 741C05 |  | SPOJOVÁNÍ UZEMŇOVACÍCH VODIČŮ | KUS | 50 | 0 |  |  |  | 0 |  | OTSKP 2018 |  | 2
PP |  |  |  | SPOJOVÁNÍ UZEMŇOVACÍCH VODIČŮ
VV
Technická specifikace položky odpovídá příslušné cenové soustavě
P | 17 | R742542 |  | KABEL VN - JEDNOŽÍLOVÝ, 6,6 SiF-HV OD 95 DO 150 MM2 | M | 1032 | 0 |  |  |  | 0 |  | OTSKP 2018 |  | 2
PP |  |  |  | KABEL VN - JEDNOŽÍLOVÝ, 6,6 SiF-HV OD 95 DO 150 MM2
VV
1. Položka obsahuje: – manipulace a uložení kabelu (do země, chráničky, kanálu, na rošty, na TV a pod.) 2. Položka neobsahuje: – příchytky, spojky, koncovky, chráničky apod. 3. Způsob měření: Měří se metr délkový.
P | 18 | 742F14 |  | KABEL NN NEBO VODIČ JEDNOŽÍLOVÝ CU S PLASTOVOU IZOLACÍ OD 70 DO 120 MM2 | M | 126 | 0 |  |  |  | 0 |  | OTSKP 2018 |  | 2
PP |  |  |  | KABEL NN NEBO VODIČ JEDNOŽÍLOVÝ CU S PLASTOVOU IZOLACÍ OD 70 DO 120 MM2
VV
Technická specifikace položky odpovídá příslušné cenové soustavě
P | 19 | 742G11 |  | KABEL NN DVOU- A TŘÍŽÍLOVÝ CU S PLASTOVOU IZOLACÍ DO 2,5 MM2 | M | 403 | 0 |  |  |  | 0 |  | OTSKP 2018 |  | 2
PP |  |  |  | KABEL NN DVOU- A TŘÍŽÍLOVÝ CU S PLASTOVOU IZOLACÍ DO 2,5 MM2
VV
Technická specifikace položky odpovídá příslušné cenové soustavě
P | 20 | 742G12 |  | KABEL NN DVOU- A TŘÍŽÍLOVÝ CU S PLASTOVOU IZOLACÍ OD 4 DO 16 MM2 | M | 272 | 0 |  |  |  | 0 |  | OTSKP 2018 |  | 2
PP |  |  |  | KABEL NN DVOU- A TŘÍŽÍLOVÝ CU S PLASTOVOU IZOLACÍ OD 4 DO 16 MM2
VV
Technická specifikace položky odpovídá příslušné cenové soustavě
P | 21 | 742G31 |  | KABEL NN DVOU- A TŘÍŽÍLOVÝ CU S PLASTOVOU IZOLACÍ STÍNĚNÝ DO 2,5 MM2 | M | 121 | 0 |  |  |  | 0 |  | OTSKP 2018 |  | 2
PP |  |  |  | KABEL NN DVOU- A TŘÍŽÍLOVÝ CU S PLASTOVOU IZOLACÍ STÍNĚNÝ DO 2,5 MM2
VV
Technická specifikace položky odpovídá příslušné cenové soustavě
P | 22 | 742H11 |  | KABEL NN ČTYŘ- A PĚTIŽÍLOVÝ CU S PLASTOVOU IZOLACÍ DO 2,5 MM2 | M | 232 | 0 |  |  |  | 0 |  | OTSKP 2018 |  | 2
PP |  |  |  | KABEL NN ČTYŘ- A PĚTIŽÍLOVÝ CU S PLASTOVOU IZOLACÍ DO 2,5 MM2
VV
Technická specifikace položky odpovídá příslušné cenové soustavě
P | 23 | 742I11 |  | KABEL NN CU OVLÁDACÍ 7-12ŽÍLOVÝ DO 2,5 MM2 | M | 393 | 0 |  |  |  | 0 |  | OTSKP 2018 |  | 2
PP |  |  |  | KABEL NN CU OVLÁDACÍ 7-12ŽÍLOVÝ DO 2,5 MM2
VV
Technická specifikace položky odpovídá příslušné cenové soustavě
P | 24 | 742I21 |  | KABEL NN CU OVLÁDACÍ 19-24ŽÍLOVÝ DO 2,5 MM2 | M | 24 | 0 |  |  |  | 0 |  | OTSKP 2018 |  | 2
PP |  |  |  | KABEL NN CU OVLÁDACÍ 19-24ŽÍLOVÝ DO 2,5 MM2
VV
Technická specifikace položky odpovídá příslušné cenové soustavě
P | 25 | 742J11 |  | OPTICKÝ KABEL MULTIMOD DUPLEX - SKLO | M | 88 | 0 |  |  |  | 0 |  | OTSKP 2018 |  | 2
PP |  |  |  | OPTICKÝ KABEL MULTIMOD DUPLEX - SKLO
VV
Technická specifikace položky odpovídá příslušné cenové soustavě
P | 26 | 742J14 |  | KONEKTORY NA OPTICKÝ KABEL | KUS | 16 | 0 |  |  |  | 0 |  | OTSKP 2018 |  | 2
PP |  |  |  | KONEKTORY NA OPTICKÝ KABEL
VV
Technická specifikace položky odpovídá příslušné cenové soustavě
P | 27 | 742J29 |  | KABEL SDĚLOVACÍ LAN UTP/FTP UKONČENÝ KONEKTORY RJ45 | M | 32 | 0 |  |  |  | 0 |  | OTSKP 2018 |  | 2
PP |  |  |  | KABEL SDĚLOVACÍ LAN UTP/FTP UKONČENÝ KONEKTORY RJ45
VV
Technická specifikace položky odpovídá příslušné cenové soustavě
P | 28 | 742J51 |  | UKONČENÍ SDĚLOVACÍHO KABELU V ROZVADĚČI VČ. POMOCNÉHO MATERIÁLU A ZMĚŘENÍ KONTINUITY OVLÁDACÍHO OBVODU | KUS | 16 | 0 |  |  |  | 0 |  | OTSKP 2018 |  | 2
PP |  |  |  | UKONČENÍ SDĚLOVACÍHO KABELU V ROZVADĚČI VČ. POMOCNÉHO MATERIÁLU A ZMĚŘENÍ KONTINUITY OVLÁDACÍHO OBVODU
VV
Technická specifikace položky odpovídá příslušné cenové soustavě
P | 29 | R742K24 |  | UKONČENÍ JEDNOŽÍLOVÉHO KABELU KABELOVÝM OKEM OD 95 DO 150 MM2 | KUS | 152 | 0 |  |  |  | 0 |  | OTSKP 2018 |  | 2
PP |  |  |  | UKONČENÍ JEDNOŽÍLOVÉHO KABELU KABELOVÝM OKEM OD 95 DO 150 MM2
VV
1. Položka obsahuje: – všechny práce spojené s úpravou kabelů pro montáž oka, včetně veškerého příslušentsví 2. Položka neobsahuje: X 3. Způsob měření: Udává se počet kusů kompletní konstrukce nebo práce.
P | 30 | 742L11 |  | UKONČENÍ DVOU AŽ PĚTIŽÍLOVÉHO KABELU V ROZVADĚČI NEBO NA PŘÍSTROJI DO 2,5 MM2 | KUS | 82 | 0 |  |  |  | 0 |  | OTSKP 2018 |  | 2
PP |  |  |  | UKONČENÍ DVOU AŽ PĚTIŽÍLOVÉHO KABELU V ROZVADĚČI NEBO NA PŘÍSTROJI DO 2,5 MM2
VV
Technická specifikace položky odpovídá příslušné cenové soustavě
P | 31 | 742L12 |  | UKONČENÍ DVOU AŽ PĚTIŽÍLOVÉHO KABELU V ROZVADĚČI NEBO NA PŘÍSTROJI OD 4 DO 16 MM2 | KUS | 20 | 0 |  |  |  | 0 |  | OTSKP 2018 |  | 2
PP |  |  |  | UKONČENÍ DVOU AŽ PĚTIŽÍLOVÉHO KABELU V ROZVADĚČI NEBO NA PŘÍSTROJI OD 4 DO 16 MM2
VV
Technická specifikace položky odpovídá příslušné cenové soustavě
P | 32 | 742M11 |  | UKONČENÍ 7-12ŽÍLOVÉHO KABELU V ROZVADĚČI NEBO NA PŘÍSTROJI DO 2,5 MM2 | KUS | 32 | 0 |  |  |  | 0 |  | OTSKP 2018 |  | 2
PP |  |  |  | UKONČENÍ 7-12ŽÍLOVÉHO KABELU V ROZVADĚČI NEBO NA PŘÍSTROJI DO 2,5 MM2
VV
Technická specifikace položky odpovídá příslušné cenové soustavě
P | 33 | 742N11 |  | UKONČENÍ 19-24ŽÍLOVÉHO KABELU V ROZVADĚČI NEBO NA PŘÍSTROJI DO 2,5 MM2 | KUS | 12 | 0 |  |  |  | 0 |  | OTSKP 2018 |  | 2
PP |  |  |  | UKONČENÍ 19-24ŽÍLOVÉHO KABELU V ROZVADĚČI NEBO NA PŘÍSTROJI DO 2,5 MM2
VV
Technická specifikace položky odpovídá příslušné cenové soustavě
P | 34 | 742P15 |  | OZNAČOVACÍ ŠTÍTEK NA KABEL | KUS | 330 | 0 |  |  |  | 0 |  | OTSKP 2018 |  | 2
PP |  |  |  | OZNAČOVACÍ ŠTÍTEK NA KABEL
VV
Technická specifikace položky odpovídá příslušné cenové soustavě
P | 35 | 744M31 |  | OVLADAČ NOUZOVÉHO VYPNUTÍ KOMPLETNÍ (STOP TLAČÍTKO) DO 10 A | KUS | 7 | 0 |  |  |  | 0 |  | OTSKP 2018 |  | 2
PP |  |  |  | OVLADAČ NOUZOVÉHO VYPNUTÍ KOMPLETNÍ (STOP TLAČÍTKO) DO 10 A
VV
Technická specifikace položky odpovídá příslušné cenové soustavě
P | 36 | 744N04 |  | SIGNÁLKA - MAJÁK DO 4 MODULŮ | KUS | 4 | 0 |  |  |  | 0 |  | OTSKP 2018 |  | 2
PP |  |  |  | SIGNÁLKA - MAJÁK DO 4 MODULŮ
VV
Technická specifikace položky odpovídá příslušné cenové soustavě
P | 37 | 745286 |  | DVEŘNÍ SPÍNAČ PRO VN KOBKU | KUS | 4 | 0 |  |  |  | 0 |  | OTSKP 2018 |  | 2
PP |  |  |  | DVEŘNÍ SPÍNAČ PRO VN KOBKU
VV
Technická specifikace položky odpovídá příslušné cenové soustavě
P | 38 | 746422 |  | TRAKČNÍ USMĚRŇOVAČ 12-TI PULSNÍ, UN 3,3 KV DC 1500 A | KUS | 4 | 0 |  |  |  | 0 |  | OTSKP 2018 |  | 2
PP |  |  |  | TRAKČNÍ USMĚRŇOVAČ 12-TI PULSNÍ, UN 3,3 KV DC 1500 A
VV
Technická specifikace položky odpovídá příslušné cenové soustavě
P | 39 | 746423 |  | TRAKČNÍ USMĚRŇOVAČ 12-TI PULSNÍ, UN 3,3 KV DC - ZÁKLADOVÝ RÁM POD USMĚRŇOVAČ Z KOMPOZITNÍHO MATERIÁLU | KUS | 4 | 0 |  |  |  | 0 |  | OTSKP 2018 |  | 2
PP |  |  |  | TRAKČNÍ USMĚRŇOVAČ 12-TI PULSNÍ, UN 3,3 KV DC - ZÁKLADOVÝ RÁM POD USMĚRŇOVAČ Z KOMPOZITNÍHO MATERIÁLU
VV
Technická specifikace položky odpovídá příslušné cenové soustavě
P | 40 | R746424 |  | TRAKČNÍ USMĚRŇOVAČ 12-TI PULSNÍ, UN 3,3 KV DC 1500 A - REZERVNÍ VOZÍK S POLOVINOU 12-TI PULSNÍHO MŮSTKU | KUS | 1 | 0 |  |  |  | 0 |  | OTSKP 2018 |  | 2
PP |  |  |  | TRAKČNÍ USMĚRŇOVAČ 12-TI PULSNÍ, UN 3,3 KV DC 1500 A - REZERVNÍ VOZÍK S POLOVINOU 12-TI PULSNÍHO MŮSTKU
VV
1. Položka obsahuje: – veškerý podružný, pomocný a upevňovací materiál – technický popis viz. projektová dokumentace – uvedení do provozu, předepsané zkoušky, revize a atesty 2. Položka neobsahuje: X 3. Způsob měření: Udává se počet kusů kompletní konstrukce nebo práce.
P | 41 | 746431 |  | TRAKČNÍ VYHLAZOVACÍ TLUMIVKA, UN 3 KV DC 1750 A | KUS | 4 | 0 |  |  |  | 0 |  | OTSKP 2018 |  | 2
PP |  |  |  | TRAKČNÍ VYHLAZOVACÍ TLUMIVKA, UN 3 KV DC 1750 A
VV
Technická specifikace položky odpovídá příslušné cenové soustavě
P | 42 | R746434 |  | TRAKČNÍ VYHLAZOVACÍ TLUMIVKA - KOBKA PRO VYHLAZOVACÍ TLUMIVKU | KUS | 4 | 0 |  |  |  | 0 |  | OTSKP 2018 |  | 2
PP |  |  |  | TRAKČNÍ VYHLAZOVACÍ TLUMIVKA - KOBKA PRO VYHLAZOVACÍ TLUMIVKU
VV
1. Položka obsahuje: – veškerý podružný, pomocný a upevňovací materiál – technický popis viz. projektová dokumentace – uvedení do provozu, předepsané zkoušky, revize a atesty 2. Položka neobsahuje: X 3. Způsob měření: Udává se počet kusů kompletní konstrukce nebo práce.
P | 43 | R746435 |  | SKŘÍŇ PROUDOVÉ ZEMNÍ OCHRANY K TRAKČNÍ VYHLAZOVACÍ TLUMIVCE | KUS | 4 | 0 |  |  |  | 0 |  | OTSKP 2018 |  | 2
PP |  |  |  | SKŘÍŇ PROUDOVÉ ZEMNÍ OCHRANY K TRAKČNÍ VYHLAZOVACÍ TLUMIVCE
VV
1. Položka obsahuje: – veškerý podružný, pomocný a upevňovací materiál – technický popis viz. projektová dokumentace – uvedení do provozu, předepsané zkoušky, revize a atesty 2. Položka neobsahuje: X 3. Způsob měření: Udává se počet kusů kompletní konstrukce nebo práce.
P | 44 | R746436 |  | IZOLAČNÍ PODLOŽKA POD IZOLÁTORY TLUMIVEK | KUS | 16 | 0 |  |  |  | 0 |  | OTSKP 2018 |  | 2
PP |  |  |  | IZOLAČNÍ PODLOŽKA POD IZOLÁTORY TLUMIVEK
VV
1. Položka obsahuje: – veškeré příslušenství 2. Položka neobsahuje: X 3. Způsob měření: Udává se počet kusů kompletní konstrukce nebo práce.
P | 45 | 746441 |  | ROZVADĚČ TRAKČNÍ VN UN 3 KV DC - POLE NAPÁJEČE S RYCHLOVYPÍNAČEM | KUS | 2 | 0 |  |  |  | 0 |  | OTSKP 2018 |  | 2
PP |  |  |  | ROZVADĚČ TRAKČNÍ VN UN 3 KV DC - POLE NAPÁJEČE S RYCHLOVYPÍNAČEM
VV
Technická specifikace položky odpovídá příslušné cenové soustavě
P | 46 | 746443 |  | ROZVADĚČ TRAKČNÍ VN UN 3 KV DC - POLE S PODÉLNOU SPOJKOU | KUS | 1 | 0 |  |  |  | 0 |  | OTSKP 2018 |  | 2
PP |  |  |  | ROZVADĚČ TRAKČNÍ VN UN 3 KV DC - POLE S PODÉLNOU SPOJKOU
VV
Technická specifikace položky odpovídá příslušné cenové soustavě
P | 47 | R746445 |  | ROZVADĚČ TRAKČNÍ VN UN 3 KV DC - REZERVNÍ VOZÍK S RYCHLOVYPÍNAČEM | KUS | 1 | 0 |  |  |  | 0 |  | OTSKP 2018 |  | 2
PP |  |  |  | ROZVADĚČ TRAKČNÍ VN UN 3 KV DC - REZERVNÍ VOZÍK S RYCHLOVYPÍNAČEM
VV
1. Položka obsahuje: – veškerý podružný, pomocný a upevňovací materiál – technický popis viz. projektová dokumentace – uvedení do provozu, předepsané zkoušky, revize a atesty 2. Položka neobsahuje: X 3. Způsob měření: Udává se počet kusů kompletní konstrukce nebo práce.
P | 48 | R746441 |  | ROZVADĚČ TRAKČNÍ VN UN 3 KV DC - POLE NAPÁJEČE S RYCHLOVYPÍNAČEM A STROJOVÝM ODPOJOVAČEM | KUS | 4 | 0 |  |  |  | 0 |  | OTSKP 2018 |  | 2
PP |  |  |  | ROZVADĚČ TRAKČNÍ VN UN 3 KV DC - POLE NAPÁJEČE S RYCHLOVYPÍNAČEM A STROJOVÝM ODPOJOVAČEM
VV
1. Položka obsahuje: – veškerý podružný, pomocný a upevňovací materiál – technický popis viz. projektová dokumentace – uvedení do provozu, předepsané zkoušky, revize a atesty 2. Položka neobsahuje: X 3. Způsob měření: Udává se počet kusů kompletní konstrukce nebo práce.
P | 49 | R746442 |  | ZKUŠEBNÍ ROZVODNICE PRO VOZÍK S RV | KUS | 1 | 0 |  |  |  | 0 |  | OTSKP 2018 |  | 2
PP |  |  |  | ZKUŠEBNÍ ROZVODNICE PRO VOZÍK S RV
VV
1. Položka obsahuje: – přípravu podkladu pro osazení vč. upevňovacího materiálu, veškerý podružný a pomocný materiál – technický popis viz. projektová dokumentace – zhotovení výrobní dokumentace, provedení zkoušek, dodání předepsaných zkoušek, revizí a atestů 2. Položka neobsahuje: X 3. Způsob měření: Udává se počet kusů kompletní konstrukce nebo práce.
P | 50 | 746451 |  | ROZVADĚČ TRAKČNÍ VN UN 3 KV DC ZPĚTNÉHO VEDENÍ - POLE PŘÍVODU Z USMĚRŇOVAČE VNITŘNÍ | KUS | 4 | 0 |  |  |  | 0 |  | OTSKP 2018 |  | 2
PP |  |  |  | ROZVADĚČ TRAKČNÍ VN UN 3 KV DC ZPĚTNÉHO VEDENÍ - POLE PŘÍVODU Z USMĚRŇOVAČE VNITŘNÍ
VV
Technická specifikace položky odpovídá příslušné cenové soustavě
P | 51 | 746452 |  | ROZVADĚČ TRAKČNÍ VN UN 3 KV DC ZPĚTNÉHO VEDENÍ - POLE S ODPOJOVAČEM VNITŘNÍ | KUS | 1 | 0 |  |  |  | 0 |  | OTSKP 2018 |  | 2
PP |  |  |  | ROZVADĚČ TRAKČNÍ VN UN 3 KV DC ZPĚTNÉHO VEDENÍ - POLE S ODPOJOVAČEM VNITŘNÍ
VV
Technická specifikace položky odpovídá příslušné cenové soustavě
P | 52 | 746453 |  | ROZVADĚČ TRAKČNÍ VN UN 3 KV DC ZPĚTNÉHO VEDENÍ - POLE VÝVODU VNITŘNÍ | KUS | 3 | 0 |  |  |  | 0 |  | OTSKP 2018 |  | 2
PP |  |  |  | ROZVADĚČ TRAKČNÍ VN UN 3 KV DC ZPĚTNÉHO VEDENÍ - POLE VÝVODU VNITŘNÍ
VV
Technická specifikace položky odpovídá příslušné cenové soustavě
P | 53 | R746456 |  | ROZVADĚČ TRAKČNÍ VN UN 3 KV DC ZPĚTNÉHO VEDENÍ - ZÁKLADOVÝ RÁM POD ROZVADĚČ | KUS | 8 | 0 |  |  |  | 0 |  | OTSKP 2018 |  | 2
PP |  |  |  | ROZVADĚČ TRAKČNÍ VN UN 3 KV DC ZPĚTNÉHO VEDENÍ - ZÁKLADOVÝ RÁM POD ROZVADĚČ
VV
1. Položka obsahuje: – veškerý podružný, pomocný a upevňovací materiál – technický popis viz. projektová dokumentace – uvedení do provozu, předepsané zkoušky, revize a atesty 2. Položka neobsahuje: X 3. Způsob měření: Udává se počet kusů kompletní konstrukce nebo práce.
P | 54 | R746623 |  | SKŘ USMĚRŃOVAČE 3 KV DC | KUS | 4 | 0 |  |  |  | 0 |  | OTSKP 2018 |  | 2
PP |  |  |  | SKŘ USMĚRŃOVAČE 3 KV DC
VV
1. Položka obsahuje: – ovládací skříň nebo typové přístrojové náplně do integrované nn nadstavby rozvaděče vč. IED a/nebo PLC, zobrazovací jednotky, ochran pole a kompletního software. SKŘ zajišťuje systém kontroly, řízení a chránění pole rozvaděče včetně vazby na DŘT. – technický popis viz. projektová dokumentace – výrobní dokumentaci, výpočet a nastavení ochran, parametrizace, komunikace, uvedení do provozu, předepsané zkoušky, revize a atesty 2. Položka neobsahuje: X 3. Způsob měření: Udává se počet kusů kompletní konstrukce nebo práce.
P | 55 | R746624 |  | SKŘ POLE ROZVADĚČE R 3 KV DC | KUS | 7 | 0 |  |  |  | 0 |  | OTSKP 2018 |  | 2
PP |  |  |  | SKŘ POLE ROZVADĚČE R 3 KV DC
VV
1. Položka obsahuje: – ovládací skříň nebo typové přístrojové náplně do integrované nn nadstavby rozvaděče vč. IED a/nebo PLC, zobrazovací jednotky, ochran pole a kompletního software. SKŘ zajišťuje systém kontroly, řízení a chránění pole rozvaděče včetně vazby na DŘT. – technický popis viz. projektová dokumentace – výrobní dokumentaci, výpočet a nastavení ochran, parametrizace, komunikace, uvedení do provozu, předepsané zkoušky, revize a atesty 2. Položka neobsahuje: X 3. Způsob měření: Udává se počet kusů kompletní konstrukce nebo práce.
P | 56 | R746625 |  | SKŘ POLE ROZVADĚČE 3 KV DC ZPĚTNÉHO VEDENÍ | KUS | 8 | 0 |  |  |  | 0 |  | OTSKP 2018 |  | 2
PP |  |  |  | SKŘ POLE ROZVADĚČE 3 KV DC ZPĚTNÉHO VEDENÍ
VV
1. Položka obsahuje: – ovládací skříň nebo typové přístrojové náplně do integrované nn nadstavby rozvaděče vč. IED a/nebo PLC, zobrazovací jednotky, ochran pole a kompletního software. SKŘ zajišťuje systém kontroly, řízení a chránění pole rozvaděče včetně vazby na DŘT. – technický popis viz. projektová dokumentace – výrobní dokumentaci, výpočet a nastavení ochran, parametrizace, komunikace, uvedení do provozu, předepsané zkoušky, revize a atesty 2. Položka neobsahuje: X 3. Způsob měření: Udává se počet kusů kompletní konstrukce nebo práce.
P | 57 | 747123 |  | NAPĚŤOVÁ ZKOUŠKA ROZVODNY VČETNĚ SPÍNACÍCH PRVKŮ DO 6 KV | KUS | 1 | 0 |  |  |  | 0 |  | OTSKP 2018 |  | 2
PP |  |  |  | NAPĚŤOVÁ ZKOUŠKA ROZVODNY VČETNĚ SPÍNACÍCH PRVKŮ DO 6 KV
VV
Technická specifikace položky odpovídá příslušné cenové soustavě
P | 58 | 747213 |  | CELKOVÁ PROHLÍDKA, ZKOUŠENÍ, MĚŘENÍ A VYHOTOVENÍ VÝCHOZÍ REVIZNÍ ZPRÁVY, PRO OBJEM IN PŘES 500 DO 1000 TIS. KČ | KUS | 1 | 0 |  |  |  | 0 |  | OTSKP 2018 |  | 2
PP |  |  |  | CELKOVÁ PROHLÍDKA, ZKOUŠENÍ, MĚŘENÍ A VYHOTOVENÍ VÝCHOZÍ REVIZNÍ ZPRÁVY, PRO OBJEM IN PŘES 500 DO 1000 TIS. KČ
VV
Technická specifikace položky odpovídá příslušné cenové soustavě
P | 59 | 747214 |  | CELKOVÁ PROHLÍDKA, ZKOUŠENÍ, MĚŘENÍ A VYHOTOVENÍ VÝCHOZÍ REVIZNÍ ZPRÁVY, PRO OBJEM IN - PŘÍPLATEK ZA KAŽDÝCH DALŠÍCH I ZAPOČATÝCH 500 TIS. KČ | KUS | 77 | 0 |  |  |  | 0 |  | OTSKP 2018 |  | 2
PP |  |  |  | CELKOVÁ PROHLÍDKA, ZKOUŠENÍ, MĚŘENÍ A VYHOTOVENÍ VÝCHOZÍ REVIZNÍ ZPRÁVY, PRO OBJEM IN - PŘÍPLATEK ZA KAŽDÝCH DALŠÍCH I ZAPOČATÝCH 500 TIS. KČ
VV
Technická specifikace položky odpovídá příslušné cenové soustavě
P | 60 | 747301 |  | PROVEDENÍ PROHLÍDKY A ZKOUŠKY PRÁVNICKOU OSOBOU, VYDÁNÍ PRŮKAZU ZPŮSOBILOSTI | KUS | 1 | 0 |  |  |  | 0 |  | OTSKP 2018 |  | 2
PP |  |  |  | PROVEDENÍ PROHLÍDKY A ZKOUŠKY PRÁVNICKOU OSOBOU, VYDÁNÍ PRŮKAZU ZPŮSOBILOSTI
VV
P | 61 | 747303 |  | VYDÁNÍ PŘÍKAZU "B" - SLOŽITÉ PRACOVIŠTĚ | KUS | 1 | 0 |  |  |  | 0 |  | OTSKP 2018 |  | 2
PP |  |  |  | VYDÁNÍ PŘÍKAZU "B" - SLOŽITÉ PRACOVIŠTĚ
VV
Technická specifikace položky odpovídá příslušné cenové soustavě
P | 62 | 747511 |  | ZKOUŠKY VODIČŮ A KABELŮ NN PRŮŘEZU ŽÍLY DO 5X25 MM2 | KUS | 73 | 0 |  |  |  | 0 |  | OTSKP 2018 |  | 2
PP |  |  |  | ZKOUŠKY VODIČŮ A KABELŮ NN PRŮŘEZU ŽÍLY DO 5X25 MM2
VV
Technická specifikace položky odpovídá příslušné cenové soustavě
P | 63 | 747521 |  | ZKOUŠKY VODIČŮ A KABELŮ OVLÁDACÍCH OD 5 DO 12 ŽIL | KUS | 18 | 0 |  |  |  | 0 |  | OTSKP 2018 |  | 2
PP |  |  |  | ZKOUŠKY VODIČŮ A KABELŮ OVLÁDACÍCH OD 5 DO 12 ŽIL
VV
Technická specifikace položky odpovídá příslušné cenové soustavě
P | 64 | 747522 |  | ZKOUŠKY VODIČŮ A KABELŮ OVLÁDACÍCH PŘES 12 DO 24 ŽIL | KUS | 6 | 0 |  |  |  | 0 |  | OTSKP 2018 |  | 2
PP |  |  |  | ZKOUŠKY VODIČŮ A KABELŮ OVLÁDACÍCH PŘES 12 DO 24 ŽIL
VV
Technická specifikace položky odpovídá příslušné cenové soustavě
P | 65 | 747531 |  | ZKOUŠKY VODIČŮ A KABELŮ VN ZVÝŠENÝM NAPĚTÍM DO 35 KV | KUS | 50 | 0 |  |  |  | 0 |  | OTSKP 2018 |  | 2
PP |  |  |  | ZKOUŠKY VODIČŮ A KABELŮ VN ZVÝŠENÝM NAPĚTÍM DO 35 KV
VV
Technická specifikace položky odpovídá příslušné cenové soustavě
P | 66 | 747532 |  | ZKOUŠKY VODIČŮ A KABELŮ VN - PROVOZ MĚŘÍCÍHO VOZU PO DOBU ZKOUŠEK VN KABELŮ | KUS | 1 | 0 |  |  |  | 0 |  | OTSKP 2018 |  | 2
PP |  |  |  | ZKOUŠKY VODIČŮ A KABELŮ VN - PROVOZ MĚŘÍCÍHO VOZU PO DOBU ZKOUŠEK VN KABELŮ
VV
Technická specifikace položky odpovídá příslušné cenové soustavě
P | 67 | 747611 |  | MĚŘENÍ EMC A EMI DLE ČSN EN 50 121 V ROZSAHU PS/SO | KUS | 1 | 0 |  |  |  | 0 |  | OTSKP 2018 |  | 2
PP |  |  |  | MĚŘENÍ EMC A EMI DLE ČSN EN 50 121 V ROZSAHU PS/SO
VV
Technická specifikace položky odpovídá příslušné cenové soustavě
P | 68 | 747701 |  | DOKONČOVACÍ MONTÁŽNÍ PRÁCE NA ELEKTRICKÉM ZAŘÍZENÍ | HOD | 240 | 0 |  |  |  | 0 |  | OTSKP 2018 |  | 2
PP |  |  |  | DOKONČOVACÍ MONTÁŽNÍ PRÁCE NA ELEKTRICKÉM ZAŘÍZENÍ
VV
Technická specifikace položky odpovídá příslušné cenové soustavě
P | 69 | 747703 |  | ZKUŠEBNÍ PROVOZ | HOD | 80 | 0 |  |  |  | 0 |  | OTSKP 2018 |  | 2
PP |  |  |  | ZKUŠEBNÍ PROVOZ
VV
Technická specifikace položky odpovídá příslušné cenové soustavě
P | 70 | 747704 |  | ZAŠKOLENÍ OBSLUHY | HOD | 40 | 0 |  |  |  | 0 |  | OTSKP 2018 |  | 2
PP |  |  |  | ZAŠKOLENÍ OBSLUHY
VV
Technická specifikace položky odpovídá příslušné cenové soustavě
P | 71 | 747705 |  | MANIPULACE NA ZAŘÍZENÍCH PROVÁDĚNÉ PROVOZOVATELEM | HOD | 40 | 0 |  |  |  | 0 |  | OTSKP 2018 |  | 2
PP |  |  |  | MANIPULACE NA ZAŘÍZENÍCH PROVÁDĚNÉ PROVOZOVATELEM
VV
Technická specifikace položky odpovídá příslušné cenové soustavě
P | 72 | 748151 |  | BEZPEČNOSTNÍ TABULKA | KUS | 15 | 0 |  |  |  | 0 |  | OTSKP 2018 |  | 2
PP |  |  |  | BEZPEČNOSTNÍ TABULKA
VV
Technická specifikace položky odpovídá příslušné cenové soustavě
P | 73 | 748243 |  | PÍSMENA A ČÍSLICE VÝŠKY PŘES 100 DO 150 MM | KUS | 500 | 0 |  |  |  | 0 |  | OTSKP 2018 |  | 2
PP |  |  |  | PÍSMENA A ČÍSLICE VÝŠKY PŘES 100 DO 150 MM
VV
Technická specifikace položky odpovídá příslušné cenové soustavě
P | 74 | 748244 |  | PÍSMENA A ČÍSLICE VÝŠKY PŘES 150 DO 250 MM | KUS | 500 | 0 |  |  |  | 0 |  | OTSKP 2018 |  | 2
PP |  |  |  | PÍSMENA A ČÍSLICE VÝŠKY PŘES 150 DO 250 MM
VV
Technická specifikace položky odpovídá příslušné cenové soustavě
SD |  | 75 |  | Demontáže
P | 75 | 74R332D01 |  | Demontáž ocelové nosné konstrukce | KG | 1000 | 0 |  |  |  | 0 |  | OTSKP 2018 |  | 2
PP |  |  |  | Demontáž ocelové nosné konstrukce
VV
Položka obsahuje: Demontáž stávající ocelové konstrukce včetně manipulace. Dále obsahuje cenu za pom. mechanismy včetně všech ostatních vedlejších nákladů. Dále obsahuje náklady spojené s uložením na skládku nebo likvidaci.
P | 76 | 74R332D02 |  | Demontáž stávajících roštů/žlabů vč. kabelů, výložníků a stojen | M | 850 | 0 |  |  |  | 0 |  | OTSKP 2018 |  | 2
PP |  |  |  | Demontáž stávajících roštů/žlabů vč. kabelů, výložníků a stojen
VV
Položka obsahuje: Demontáž stávajícího kabelového roštu/žlabu včetně kabelových vedení umístěných na roštu a manipulace s nimi. Dále obsahuje cenu za pom. mechanismy včetně všech ostatních vedlejších nákladů. Dále obsahuje náklady spojené s uložením na skládku nebo likvidaci.
P | 77 | 74R332D03 |  | Demontáž stávajícího vnitřního uzemnění | M | 600 | 0 |  |  |  | 0 |  | OTSKP 2018 |  | 2
PP |  |  |  | Demontáž stávajícího vnitřního uzemnění
VV
Položka obsahuje: Demontáž stávajícího vnitřního uzemnění - pásku, vodičů, podpěr, svorek apod. včetně manipulace s nimi. Dále obsahuje cenu za pom. mechanismy včetně všech ostatních vedlejších nákladů. Dále obsahuje náklady spojené s uložením na skládku nebo likvidaci.
P | 78 | 74R332D04 |  | Demontáž kabelového vedení nn a vn | M | 2000 | 0 |  |  |  | 0 |  | OTSKP 2018 |  | 2
PP |  |  |  | Demontáž kabelového vedení nn a vn
VV
Položka obsahuje: Demontáž uvedeného kabelového vedení vn a nn ze zemní kynety, roštu, rozvaděče, trubky, chráničky apod., včetně manipulace s ním. Dále obsahuje cenu za pom. mechanismy včetně všech ostatních vedlejších nákladů. Dále obsahuje náklady spojené s uložením na skládku nebo likvidaci.
P | 79 | 74R332D05 |  | Demontáž spojovacího vedení z Cu/Al pasu vč. podpěrných izolátorů, průchodek | M | 500 | 0 |  |  |  | 0 |  | OTSKP 2018 |  | 2
PP |  |  |  | Demontáž spojovacího vedení z Cu/Al pasu vč. podpěrných izolátorů, průchodek
VV
Položka obsahuje: Demontáž uvedeného položky včetně manipulace. Dále obsahuje cenu za pom. mechanismy včetně všech ostatních vedlejších nákladů. Dále obsahuje náklady spojené s uložením na skládku nebo likvidaci.
P | 80 | 74R332D06 |  | Demontáž kobkového rozvaděče VN Un 3 kV DC | KUS | 17 | 0 |  |  |  | 0 |  | OTSKP 2018 |  | 2
PP |  |  |  | Demontáž kobkového rozvaděče VN Un 3 kV DC
VV
Položka obsahuje : Demontáž stávajícího zařízení včetně odpojení přívodních kabelů / pasů a nakládky na určený prostředek . Dále obsahuje cenu za pom. mechanismy včetně všech ostatních vedlejších nákladů. Dále obsahuje náklady spojené s uložením na skládku nebo likvidaci.
P | 81 | 74R332D07 |  | Demontáž trakčního usměrňovače Un 3,3 kV DC | KUS | 3 | 0 |  |  |  | 0 |  | OTSKP 2018 |  | 2
PP |  |  |  | Demontáž trakčního usměrňovače Un 3,3 kV DC
VV
Položka obsahuje : Demontáž stávajícího zařízení včetně odpojení přívodních kabelů / pasů a nakládky na určený prostředek . Dále obsahuje cenu za pom. mechanismy včetně všech ostatních vedlejších nákladů. Dále obsahuje náklady spojené s uložením na skládku nebo likvidaci.
P | 82 | 74R332D08 |  | Demontáž trakční vyhlazovací tlumivky | KUS | 3 | 0 |  |  |  | 0 |  | OTSKP 2018 |  | 2
PP |  |  |  | Demontáž trakční vyhlazovací tlumivky
VV
Položka obsahuje : Demontáž stávajícího zařízení včetně odpojení přívodních kabelů / pasů a nakládky na určený prostředek . Dále obsahuje cenu za pom. mechanismy včetně všech ostatních vedlejších nákladů. Dále obsahuje náklady spojené s uložením na skládku nebo likvidaci.
P | 83 | 74R332D09 |  | Demontáž zemní ochrany | KUS | 1 | 0 |  |  |  | 0 |  | OTSKP 2018 |  | 2
PP |  |  |  | Demontáž zemní ochrany
VV
Položka obsahuje : Demontáž stávajícího zařízení včetně odpojení přívodních kabelů / pasů a nakládky na určený prostředek . Dále obsahuje cenu za pom. mechanismy včetně všech ostatních vedlejších nákladů. Dále obsahuje náklady spojené s uložením na skládku nebo likvidaci.
P | 84 | 74R332D10 |  | Demontáž skříně vazby napaječů | KUS | 1 | 0 |  |  |  | 0 |  | OTSKP 2018 |  | 2
PP |  |  |  | Demontáž skříně vazby napaječů
VV
Položka obsahuje : Demontáž stávajícího zařízení včetně odpojení přívodních kabelů / pasů a nakládky na určený prostředek . Dále obsahuje cenu za pom. mechanismy včetně všech ostatních vedlejších nákladů. Dále obsahuje náklady spojené s uložením na skládku nebo likvidaci.
P | 85 | 74R332D11 |  | Demontáž ovládací skříně nebo ovládacího rozvaděče nn | KUS | 3 | 0 |  |  |  | 0 |  | OTSKP 2018 |  | 2
PP |  |  |  | Demontáž ovládací skříně nebo ovládacího rozvaděče nn
VV
Položka obsahuje : Demontáž stávající rozvodnice nn včetně demontáže přívodních a vývodových kabelů, rámu apod. včetně nakládky rozvaděče na určený prostředek. Dále obsahuje cenu za pom. mechanismy včetně všech ostatních vedlejších nákladů. Dále obsahuje náklady spojené s uložením na skládku nebo likvidaci.
P | 86 | 74R332D12 |  | Kompletní vypnutí zařízení a zajištění staveniště | KUS | 1 | 0 |  |  |  | 0 |  | OTSKP 2018 |  | 2
PP |  |  |  | Kompletní vypnutí zařízení a zajištění staveniště
VV
Položka obsahuje: Cenu za vypnutí demontovaného zařízení, zajištění staveniště proti dotyku a částí pod napětím.
P | 87 | 74R332D13 |  | Kompletní demontáž kobky rozvodny do Un 38,5kV | KUS | 17 | 0 |  |  |  | 0 |  | OTSKP 2018 |  | 2
PP |  |  |  | Kompletní demontáž kobky rozvodny do Un 38,5kV
VV
Položka obsahuje: Cenu za demontáž zařízení, demontáž přívodního a vývodního vedení, manipulaci se zařízením na staveništi, použití zdvihacích mechanizmů a dopravu na určené místo. Položka dále obsahuje cenu za pom. mechanismy včetně všech ostatních vedlejších nákladů. Dále obsahuje náklady spojené s uložením na skládku nebo likvidaci.
P | 88 | 74R332D14 |  | Manipulace, nakládka a odvoz demontovaného zařízení do 50 km. | KUS | 1 | 0 |  |  |  | 0 |  | OTSKP 2018 |  | 2
PP |  |  |  | Manipulace, nakládka a odvoz demontovaného zařízení do 50 km.
VV
Popis činnosti : kompletní odvoz demontovanéto zařízení dle položky. Demontáž položky: Nakládka, odvoz a skládka demontovaného zařízení. Položka obsahuje cenu za manipulaci s demontovaným zařízením včetně dopravy na určené místo.
P | 89 | 74R332D15 |  | Poplatky za likvidaci odpadů | KUS | 1 | 0 |  |  |  | 0 |  | OTSKP 2018 |  | 2
PP |  |  |  | Poplatky za likvidaci odpadů
VV
1. Položka obsahuje: – veškeré poplatky provozovateli skládky, recyklační linky nebo jiného zařízení na zpracování nebo likvidaci odpadů související s převzetím, uložením, zpracováním nebo likvidací odpadu 2. Položka neobsahuje: – náklady spojené s dopravou odpadu z místa stavby na místo převzetí provozovatelem skládky, recyklační linky nebo jiného zařízení na zpracování nebo likvidaci odpadů 3. Způsob měření: -

## PS 333
SŽDC05 |  |  |  | Příloha k formuláři pro ocenění nabídky | [10 empty] | 3
6
S | Stavba: | 5213510012 |  | Zvýšení trakčního výkonu TNS Rostoklaty | [6 empty] | D.3 |  | Aspe | 0,00 | 2
O | Objekt: | D.3 |  | Silnoproudá technologie DŘT | [9 empty] | 15,00 | 2
Typ | Poř. číslo | Kód položky | Varianta | Název položky | MJ | Množství | Jednotková hmotnost | Celková hmotnost | Cena |  |  |  | Cenové soustavy | 21,00 | 2
[9 empty] | Dodávka |  | Montáž
[9 empty] | Jednotková | Celkem | Jednotková | Celkem
O1 |  | PS 333 |  | TNS Rostoklaty, vlastní spotřeba, technologie
SD |  | 70 |  | Všeobecné práce pro silnoproud
P | 1 | 703721 |  | KABELOVÁ PŘÍCHYTKA PRO ROZSAH UPNUTÍ DO 25 MM | KUS | 500 | 0 |  |  |  | 0 |  | OTSKP 2018 |  | 2
PP |  |  |  | KABELOVÁ PŘÍCHYTKA PRO ROZSAH UPNUTÍ DO 25 MM
VV
Technická specifikace položky odpovídá příslušné cenové soustavě
P | 2 | 703723 |  | KABELOVÁ PŘÍCHYTKA PRO ROZSAH UPNUTÍ OD 51 DO 90 MM | KUS | 60 | 0 |  |  |  | 0 |  | OTSKP 2018 |  | 2
PP |  |  |  | KABELOVÁ PŘÍCHYTKA PRO ROZSAH UPNUTÍ OD 51 DO 90 MM
VV
Technická specifikace položky odpovídá příslušné cenové soustavě
P | 3 | 703742 |  | KABELOVÁ PŘÍCHYTKA VN VČETNĚ UPEVNĚNÍ A PŘÍSLUŠENSTVÍ PRO ROZSAH UPNUTÍ OD 26 DO 50 MM | KUS | 300 | 0 |  |  |  | 0 |  | OTSKP 2018 |  | 2
PP |  |  |  | KABELOVÁ PŘÍCHYTKA VN VČETNĚ UPEVNĚNÍ A PŘÍSLUŠENSTVÍ PRO ROZSAH UPNUTÍ OD 26 DO 50 MM
VV
Technická specifikace položky odpovídá příslušné cenové soustavě
P | 4 | 703751 |  | PROTIPOŽÁRNÍ UCPÁVKA POD ROZVADĚČ DO EI 90 MIN. | M2 | 3 | 0 |  |  |  | 0 |  | OTSKP 2018 |  | 2
PP |  |  |  | PROTIPOŽÁRNÍ UCPÁVKA POD ROZVADĚČ DO EI 90 MIN.
VV
Technická specifikace položky odpovídá příslušné cenové soustavě
P | 5 | 703756 |  | PROTIPOŽÁRNÍ TMEL ( TUBA - 1000ML ), DO EI 90 MIN. | KUS | 3 | 0 |  |  |  | 0 |  | OTSKP 2018 |  | 2
PP |  |  |  | PROTIPOŽÁRNÍ TMEL ( TUBA - 1000ML ), DO EI 90 MIN.
VV
Technická specifikace položky odpovídá příslušné cenové soustavě
P | 6 | 709513 |  | PODPŮRNÉ A POMOCNÉ KONSTRUKCE OCELOVÉ Z PROFILŮ SVAŘOVANÝCH A ŠROUBOVANÝCH S POVRCHOVOU ÚPRAVOU ŽÁROVÝM ZINKOVÁNÍM | KG | 100 | 0 |  |  |  | 0 |  | OTSKP 2018 |  | 2
PP |  |  |  | PODPŮRNÉ A POMOCNÉ KONSTRUKCE OCELOVÉ Z PROFILŮ SVAŘOVANÝCH A ŠROUBOVANÝCH S POVRCHOVOU ÚPRAVOU ŽÁROVÝM ZINKOVÁNÍM
VV
Technická specifikace položky odpovídá příslušné cenové soustavě
SD |  | 74 |  | Silnoproudá technologie
P | 7 | 741811 |  | UZEMŇOVACÍ VODIČ NA POVRCHU FEZN DO 120 MM2 | M | 150 | 0 |  |  |  | 0 |  | OTSKP 2018 |  | 2
PP |  |  |  | UZEMŇOVACÍ VODIČ NA POVRCHU FEZN DO 120 MM2
VV
Technická specifikace položky odpovídá příslušné cenové soustavě
P | 8 | 741C02 |  | UZEMŇOVACÍ SVORKA | KUS | 100 | 0 |  |  |  | 0 |  | OTSKP 2018 |  | 2
PP |  |  |  | UZEMŇOVACÍ SVORKA
VV
Technická specifikace položky odpovídá příslušné cenové soustavě
P | 9 | 741C04 |  | OCHRANNÉ POSPOJOVÁNÍ CU VODIČEM DO 16 MM2 | KUS | 30 | 0 |  |  |  | 0 |  | OTSKP 2018 |  | 2
PP |  |  |  | OCHRANNÉ POSPOJOVÁNÍ CU VODIČEM DO 16 MM2
VV
Technická specifikace položky odpovídá příslušné cenové soustavě
P | 10 | 741C05 |  | SPOJOVÁNÍ UZEMŇOVACÍCH VODIČŮ | KUS | 50 | 0 |  |  |  | 0 |  | OTSKP 2018 |  | 2
PP |  |  |  | SPOJOVÁNÍ UZEMŇOVACÍCH VODIČŮ
VV
Technická specifikace položky odpovídá příslušné cenové soustavě
P | 11 | 742121 |  | VEDENÍ SPOJOVACÍ, PAS AL BEZ DRŽÁKŮ DO 500 MM2 | M | 3 | 0 |  |  |  | 0 |  | OTSKP 2018 |  | 2
PP |  |  |  | VEDENÍ SPOJOVACÍ, PAS AL BEZ DRŽÁKŮ DO 500 MM2
VV
Technická specifikace položky odpovídá příslušné cenové soustavě
P | 12 | 742571 |  | KABEL VN - JEDNOŽÍLOVÝ, 22-AXEKVC(V)E(Y) DO 70 MM2 | M | 150 | 0 |  |  |  | 0 |  | OTSKP 2018 |  | 2
PP |  |  |  | KABEL VN - JEDNOŽÍLOVÝ, 22-AXEKVC(V)E(Y) DO 70 MM2
VV
Technická specifikace položky odpovídá příslušné cenové soustavě
P | 13 | 742A21 |  | KABELOVÁ KONCOVKA VN VNITŘNÍ JEDNOŽÍLOVÁ PRO KABELY PŘES 6 KV DO 70 MM2 | KUS | 12 | 0 |  |  |  | 0 |  | OTSKP 2018 |  | 2
PP |  |  |  | KABELOVÁ KONCOVKA VN VNITŘNÍ JEDNOŽÍLOVÁ PRO KABELY PŘES 6 KV DO 70 MM2
VV
Technická specifikace položky odpovídá příslušné cenové soustavě
P | 14 | 742F13 |  | KABEL NN NEBO VODIČ JEDNOŽÍLOVÝ CU S PLASTOVOU IZOLACÍ OD 25 DO 50 MM2 | M | 160 | 0 |  |  |  | 0 |  | OTSKP 2018 |  | 2
PP |  |  |  | KABEL NN NEBO VODIČ JEDNOŽÍLOVÝ CU S PLASTOVOU IZOLACÍ OD 25 DO 50 MM2
VV
Technická specifikace položky odpovídá příslušné cenové soustavě
P | 15 | 742G11 |  | KABEL NN DVOU- A TŘÍŽÍLOVÝ CU S PLASTOVOU IZOLACÍ DO 2,5 MM2 | M | 120 | 0 |  |  |  | 0 |  | OTSKP 2018 |  | 2
PP |  |  |  | KABEL NN DVOU- A TŘÍŽÍLOVÝ CU S PLASTOVOU IZOLACÍ DO 2,5 MM2
VV
Technická specifikace položky odpovídá příslušné cenové soustavě
P | 16 | 742G12 |  | KABEL NN DVOU- A TŘÍŽÍLOVÝ CU S PLASTOVOU IZOLACÍ OD 4 DO 16 MM2 | M | 40 | 0 |  |  |  | 0 |  | OTSKP 2018 |  | 2
PP |  |  |  | KABEL NN DVOU- A TŘÍŽÍLOVÝ CU S PLASTOVOU IZOLACÍ OD 4 DO 16 MM2
VV
Technická specifikace položky odpovídá příslušné cenové soustavě
P | 17 | 742G31 |  | KABEL NN DVOU- A TŘÍŽÍLOVÝ CU S PLASTOVOU IZOLACÍ STÍNĚNÝ DO 2,5 MM2 | M | 70 | 0 |  |  |  | 0 |  | OTSKP 2018 |  | 2
PP |  |  |  | KABEL NN DVOU- A TŘÍŽÍLOVÝ CU S PLASTOVOU IZOLACÍ STÍNĚNÝ DO 2,5 MM2
VV
Technická specifikace položky odpovídá příslušné cenové soustavě
P | 18 | 742H12 |  | KABEL NN ČTYŘ- A PĚTIŽÍLOVÝ CU S PLASTOVOU IZOLACÍ OD 4 DO 16 MM2 | M | 24 | 0 |  |  |  | 0 |  | OTSKP 2018 |  | 2
PP |  |  |  | KABEL NN ČTYŘ- A PĚTIŽÍLOVÝ CU S PLASTOVOU IZOLACÍ OD 4 DO 16 MM2
VV
Technická specifikace položky odpovídá příslušné cenové soustavě
P | 19 | 742H25 |  | KABEL NN ČTYŘ- A PĚTIŽÍLOVÝ AL S PLASTOVOU IZOLACÍ OD 150 DO 240 MM2 | M | 50 | 0 |  |  |  | 0 |  | OTSKP 2018 |  | 2
PP |  |  |  | KABEL NN ČTYŘ- A PĚTIŽÍLOVÝ AL S PLASTOVOU IZOLACÍ OD 150 DO 240 MM2
VV
Technická specifikace položky odpovídá příslušné cenové soustavě
P | 20 | 742H31 |  | KABEL NN ČTYŘ- A PĚTIŽÍLOVÝ CU S PLASTOVOU IZOLACÍ STÍNĚNÝ DO 2,5 MM2 | M | 110 | 0 |  |  |  | 0 |  | OTSKP 2018 |  | 2
PP |  |  |  | KABEL NN ČTYŘ- A PĚTIŽÍLOVÝ CU S PLASTOVOU IZOLACÍ STÍNĚNÝ DO 2,5 MM2
VV
Technická specifikace položky odpovídá příslušné cenové soustavě
P | 21 | 742I11 |  | KABEL NN CU OVLÁDACÍ 7-12ŽÍLOVÝ DO 2,5 MM2 | M | 340 | 0 |  |  |  | 0 |  | OTSKP 2018 |  | 2
PP |  |  |  | KABEL NN CU OVLÁDACÍ 7-12ŽÍLOVÝ DO 2,5 MM2
VV
Technická specifikace položky odpovídá příslušné cenové soustavě
P | 22 | 742J22 |  | SYKFY 5X2X0,5, KABEL SDĚLOVACÍ IZOLACE PVC | M | 30 | 0 |  |  |  | 0 |  | OTSKP 2018 |  | 2
PP |  |  |  | SYKFY 5X2X0,5, KABEL SDĚLOVACÍ IZOLACE PVC
VV
Technická specifikace položky odpovídá příslušné cenové soustavě
P | 23 | 742K13 |  | UKONČENÍ JEDNOŽÍLOVÉHO KABELU V ROZVADĚČI NEBO NA PŘÍSTROJI OD 25 DO 50 MM2 | KUS | 28 | 0 |  |  |  | 0 |  | OTSKP 2018 |  | 2
PP |  |  |  | UKONČENÍ JEDNOŽÍLOVÉHO KABELU V ROZVADĚČI NEBO NA PŘÍSTROJI OD 25 DO 50 MM2
VV
Technická specifikace položky odpovídá příslušné cenové soustavě
P | 24 | 742L11 |  | UKONČENÍ DVOU AŽ PĚTIŽÍLOVÉHO KABELU V ROZVADĚČI NEBO NA PŘÍSTROJI DO 2,5 MM2 | KUS | 22 | 0 |  |  |  | 0 |  | OTSKP 2018 |  | 2
PP |  |  |  | UKONČENÍ DVOU AŽ PĚTIŽÍLOVÉHO KABELU V ROZVADĚČI NEBO NA PŘÍSTROJI DO 2,5 MM2
VV
Technická specifikace položky odpovídá příslušné cenové soustavě
P | 25 | 742L12 |  | UKONČENÍ DVOU AŽ PĚTIŽÍLOVÉHO KABELU V ROZVADĚČI NEBO NA PŘÍSTROJI OD 4 DO 16 MM2 | KUS | 12 | 0 |  |  |  | 0 |  | OTSKP 2018 |  | 2
PP |  |  |  | UKONČENÍ DVOU AŽ PĚTIŽÍLOVÉHO KABELU V ROZVADĚČI NEBO NA PŘÍSTROJI OD 4 DO 16 MM2
VV
Technická specifikace položky odpovídá příslušné cenové soustavě
P | 26 | 742L15 |  | UKONČENÍ DVOU AŽ PĚTIŽÍLOVÉHO KABELU V ROZVADĚČI NEBO NA PŘÍSTROJI OD 150 DO 240 MM2 | KUS | 4 | 0 |  |  |  | 0 |  | OTSKP 2018 |  | 2
PP |  |  |  | UKONČENÍ DVOU AŽ PĚTIŽÍLOVÉHO KABELU V ROZVADĚČI NEBO NA PŘÍSTROJI OD 150 DO 240 MM2
VV
Technická specifikace položky odpovídá příslušné cenové soustavě
P | 27 | 742M11 |  | UKONČENÍ 7-12ŽÍLOVÉHO KABELU V ROZVADĚČI NEBO NA PŘÍSTROJI DO 2,5 MM2 | KUS | 26 | 0 |  |  |  | 0 |  | OTSKP 2018 |  | 2
PP |  |  |  | UKONČENÍ 7-12ŽÍLOVÉHO KABELU V ROZVADĚČI NEBO NA PŘÍSTROJI DO 2,5 MM2
VV
Technická specifikace položky odpovídá příslušné cenové soustavě
P | 28 | 742P11 |  | ODJUTOVÁNÍ A OČIŠTĚNÍ KABELU PRŮŘEZU DO 300 MM2 | M | 2 | 0 |  |  |  | 0 |  | OTSKP 2018 |  | 2
PP |  |  |  | ODJUTOVÁNÍ A OČIŠTĚNÍ KABELU PRŮŘEZU DO 300 MM2
VV
Technická specifikace položky odpovídá příslušné cenové soustavě
P | 29 | 742P15 |  | OZNAČOVACÍ ŠTÍTEK NA KABEL | KUS | 104 | 0 |  |  |  | 0 |  | OTSKP 2018 |  | 2
PP |  |  |  | OZNAČOVACÍ ŠTÍTEK NA KABEL
VV
Technická specifikace položky odpovídá příslušné cenové soustavě
P | 30 | 742P16 |  | SVAZKOVÁNÍ JEDNOŽILOVÝCH KABELŮ VN | KUS | 50 | 0 |  |  |  | 0 |  | OTSKP 2018 |  | 2
PP |  |  |  | SVAZKOVÁNÍ JEDNOŽILOVÝCH KABELŮ VN
VV
Technická specifikace položky odpovídá příslušné cenové soustavě
P | 31 | 744141 |  | ROZVODNICE NN PRÁZDNÁ PLASTOVÁ, MIN. IP 55, TŘÍDA IZOLACE II, DO 400 X 400 MM | KUS | 2 | 0 |  |  |  | 0 |  | OTSKP 2018 |  | 2
PP |  |  |  | ROZVODNICE NN PRÁZDNÁ PLASTOVÁ, MIN. IP 55, TŘÍDA IZOLACE II, DO 400 X 400 MM
VV
Technická specifikace položky odpovídá příslušné cenové soustavě
P | 32 | 744F11 |  | ODPÍNAČ ŘADOVÝ PRO NOŽOVÉ POJISTKY JEDNOPÓLOVÝ DO 160 A | KUS | 4 | 0 |  |  |  | 0 |  | OTSKP 2018 |  | 2
PP |  |  |  | ODPÍNAČ ŘADOVÝ PRO NOŽOVÉ POJISTKY JEDNOPÓLOVÝ DO 160 A
VV
Technická specifikace položky odpovídá příslušné cenové soustavě
P | 33 | 744I01 |  | POJISTKOVÁ VLOŽKA DO 160 A | KUS | 4 | 0 |  |  |  | 0 |  | OTSKP 2018 |  | 2
PP |  |  |  | POJISTKOVÁ VLOŽKA DO 160 A
VV
Technická specifikace položky odpovídá příslušné cenové soustavě
P | 34 | 745286 |  | DVEŘNÍ SPÍNAČ PRO VN KOBKU | KUS | 2 | 0 |  |  |  | 0 |  | OTSKP 2018 |  | 2
PP |  |  |  | DVEŘNÍ SPÍNAČ PRO VN KOBKU
VV
Technická specifikace položky odpovídá příslušné cenové soustavě
P | 35 | 745411 |  | TRANSFORMÁTOR 3-F, 22/0,4 KV, VZDUCHEM CHLAZENÝ DO 160 KVA | KUS | 2 | 0 |  |  |  | 0 |  | OTSKP 2018 |  | 2
PP |  |  |  | TRANSFORMÁTOR 3-F, 22/0,4 KV, VZDUCHEM CHLAZENÝ DO 160 KVA
VV
Technická specifikace položky odpovídá příslušné cenové soustavě
P | 36 | 745803 |  | TLUMIČ VIBRACÍ TRANSFORMÁTORU (PODLOŽKY POD KOLEČKA Z ANTIVIBRAČNÍ HMOTY) | KUS | 8 | 0 |  |  |  | 0 |  | OTSKP 2018 |  | 2
PP |  |  |  | TLUMIČ VIBRACÍ TRANSFORMÁTORU (PODLOŽKY POD KOLEČKA Z ANTIVIBRAČNÍ HMOTY)
VV
Technická specifikace položky odpovídá příslušné cenové soustavě
P | 37 | 745804 |  | ZARÁŽKA KOLEČEK TRANSFORMÁTORU | KUS | 4 | 0 |  |  |  | 0 |  | OTSKP 2018 |  | 2
PP |  |  |  | ZARÁŽKA KOLEČEK TRANSFORMÁTORU
VV
Technická specifikace položky odpovídá příslušné cenové soustavě
P | 38 | 745806 |  | PŘENOSNÁ KLADKA PRO ZATAHOVÁNÍ TRANSFORMÁTORU NA STANOVIŠTĚ | KUS | 1 | 0 |  |  |  | 0 |  | OTSKP 2018 |  | 2
PP |  |  |  | PŘENOSNÁ KLADKA PRO ZATAHOVÁNÍ TRANSFORMÁTORU NA STANOVIŠTĚ
VV
Technická specifikace položky odpovídá příslušné cenové soustavě
P | 39 | 746711 |  | ROZVADĚČ VLASTNÍ SPOTŘEBY NEZÁLOHOVANÝ 400 V AC, VČETNĚ VYBAVENÍ, 3 PŘÍVODY NN | KUS | 4 | 0 |  |  |  | 0 |  | OTSKP 2018 |  | 2
PP |  |  |  | ROZVADĚČ VLASTNÍ SPOTŘEBY NEZÁLOHOVANÝ 400 V AC, VČETNĚ VYBAVENÍ, 3 PŘÍVODY NN
VV
Technická specifikace položky odpovídá příslušné cenové soustavě
P | 40 | 746713 |  | ROZVADĚČ VLASTNÍ SPOTŘEBY NEZÁLOHOVANÝ 400 V AC, VČETNĚ VYBAVENÍ, 1 PŘÍVODY NN | KUS | 1 | 0 |  |  |  | 0 |  | OTSKP 2018 |  | 2
PP |  |  |  | ROZVADĚČ VLASTNÍ SPOTŘEBY NEZÁLOHOVANÝ 400 V AC, VČETNĚ VYBAVENÍ, 1 PŘÍVODY NN
VV
Technická specifikace položky odpovídá příslušné cenové soustavě
P | 41 | 746721 |  | ROZVADĚČ VLASTNÍ SPOTŘEBY BEZVÝPADKOVÝ 110 V DC, VČETNĚ VYBAVENÍ, BEZ USMĚRŇOVAČŮ | KUS | 1 | 0 |  |  |  | 0 |  | OTSKP 2018 |  | 2
PP |  |  |  | ROZVADĚČ VLASTNÍ SPOTŘEBY BEZVÝPADKOVÝ 110 V DC, VČETNĚ VYBAVENÍ, BEZ USMĚRŇOVAČŮ
VV
Technická specifikace položky odpovídá příslušné cenové soustavě
P | 42 | r746724 |  | ROZVADĚČ VLASTNÍ SPOTŘEBY BEZVÝPADKOVÝ 110 V DC/230 V AC, VČETNĚ VYBAVENÍ, BEZ USMĚRŇOVAČŮ, STŘÍDAČŮ ČI UPS | KUS | 1 | 0 |  |  |  | 0 |  | OTSKP 2018 |  | 2
PP |  |  |  | ROZVADĚČ VLASTNÍ SPOTŘEBY BEZVÝPADKOVÝ 110 V DC/230 V AC, VČETNĚ VYBAVENÍ, BEZ USMĚRŇOVAČŮ, STŘÍDAČŮ ČI UPS
VV
1. Položka obsahuje: – veškeré příslušenství vč. signalizace ztráty izolační schopnosti, signalizace výpadku hlavních jistících prvků, jistících a ochranných prvků, stykačů, signalizace ztráty izolační schopnosti, signalizace výpadku hlavních jistících prvků, měření, přípojnic, vývodů, svorkovnic, nosných konstrukcí, kotevních a spojovacích prvků – technický popis viz. projektová dokumentace – výrobní dokumentaci, uvedení do provozu, předepsané zkoušky, revize a atesty 2. Položka neobsahuje: X 3. Způsob měření: Udává se počet kusů kompletní konstrukce nebo práce.
P | 43 | 746752 |  | USMĚRŇOVAČ 3-F SAMOSTATNĚ STOJÍCÍ AC/DC PŘES 60 DO 120 A | KUS | 2 | 0 |  |  |  | 0 |  | OTSKP 2018 |  | 2
PP |  |  |  | USMĚRŇOVAČ 3-F SAMOSTATNĚ STOJÍCÍ AC/DC PŘES 60 DO 120 A
VV
Technická specifikace položky odpovídá příslušné cenové soustavě
P | 44 | 746764 |  | ZDROJ STŘÍDAVÉHO PROUDU DC/AC 1-F PŘES 20 A | KUS | 1 | 0 |  |  |  | 0 |  | OTSKP 2018 |  | 2
PP |  |  |  | ZDROJ STŘÍDAVÉHO PROUDU DC/AC 1-F PŘES 20 A
VV
Technická specifikace položky odpovídá příslušné cenové soustavě
P | 45 | 746782 |  | ELEKTRONICKÁ SPÍNACÍ JEDNOTKA S BY-PASSEM, 12 KVA | KUS | 1 | 0 |  |  |  | 0 |  | OTSKP 2018 |  | 2
PP |  |  |  | ELEKTRONICKÁ SPÍNACÍ JEDNOTKA S BY-PASSEM, 12 KVA
VV
Technická specifikace položky odpovídá příslušné cenové soustavě
P | 46 | 7467C2 |  | AKUMULÁTOR/BATERIE 110 V DC PŘES 150 DO 300 AH | KUS | 2 | 0 |  |  |  | 0 |  | OTSKP 2018 |  | 2
PP |  |  |  | AKUMULÁTOR/BATERIE 110 V DC PŘES 150 DO 300 AH
VV
Technická specifikace položky odpovídá příslušné cenové soustavě
P | 47 | 7467D2 |  | STOJAN PRO AKUMULÁTORY/BATERIE PŘES 150 DO 300 AH | KUS | 2 | 0 |  |  |  | 0 |  | OTSKP 2018 |  | 2
PP |  |  |  | STOJAN PRO AKUMULÁTORY/BATERIE PŘES 150 DO 300 AH
VV
Technická specifikace položky odpovídá příslušné cenové soustavě
P | 48 | 747132 |  | UVEDENÍ DO PROVOZU TRANSFORMÁTORU OLEJOVÉHO VN/NN DO 1000 KVA | KUS | 2 | 0 |  |  |  | 0 |  | OTSKP 2018 |  | 2
PP |  |  |  | UVEDENÍ DO PROVOZU TRANSFORMÁTORU OLEJOVÉHO VN/NN DO 1000 KVA
VV
Technická specifikace položky odpovídá příslušné cenové soustavě
P | 49 | 747213 |  | CELKOVÁ PROHLÍDKA, ZKOUŠENÍ, MĚŘENÍ A VYHOTOVENÍ VÝCHOZÍ REVIZNÍ ZPRÁVY, PRO OBJEM IN PŘES 500 DO 1000 TIS. KČ | KUS | 1 | 0 |  |  |  | 0 |  | OTSKP 2018 |  | 2
PP |  |  |  | CELKOVÁ PROHLÍDKA, ZKOUŠENÍ, MĚŘENÍ A VYHOTOVENÍ VÝCHOZÍ REVIZNÍ ZPRÁVY, PRO OBJEM IN PŘES 500 DO 1000 TIS. KČ
VV
Technická specifikace položky odpovídá příslušné cenové soustavě
P | 50 | 747214 |  | CELKOVÁ PROHLÍDKA, ZKOUŠENÍ, MĚŘENÍ A VYHOTOVENÍ VÝCHOZÍ REVIZNÍ ZPRÁVY, PRO OBJEM IN - PŘÍPLATEK ZA KAŽDÝCH DALŠÍCH I ZAPOČATÝCH 500 TIS. KČ | KUS | 11 | 0 |  |  |  | 0 |  | OTSKP 2018 |  | 2
PP |  |  |  | CELKOVÁ PROHLÍDKA, ZKOUŠENÍ, MĚŘENÍ A VYHOTOVENÍ VÝCHOZÍ REVIZNÍ ZPRÁVY, PRO OBJEM IN - PŘÍPLATEK ZA KAŽDÝCH DALŠÍCH I ZAPOČATÝCH 500 TIS. KČ
VV
Technická specifikace položky odpovídá příslušné cenové soustavě
P | 51 | 747301 |  | PROVEDENÍ PROHLÍDKY A ZKOUŠKY PRÁVNICKOU OSOBOU, VYDÁNÍ PRŮKAZU ZPŮSOBILOSTI | KUS | 1 | 0 |  |  |  | 0 |  | OTSKP 2018 |  | 2
PP |  |  |  | PROVEDENÍ PROHLÍDKY A ZKOUŠKY PRÁVNICKOU OSOBOU, VYDÁNÍ PRŮKAZU ZPŮSOBILOSTI
VV
P | 52 | 747303 |  | VYDÁNÍ PŘÍKAZU "B" - SLOŽITÉ PRACOVIŠTĚ | KUS | 1 | 0 |  |  |  | 0 |  | OTSKP 2018 |  | 2
PP |  |  |  | VYDÁNÍ PŘÍKAZU "B" - SLOŽITÉ PRACOVIŠTĚ
VV
Technická specifikace položky odpovídá příslušné cenové soustavě
P | 53 | 747511 |  | ZKOUŠKY VODIČŮ A KABELŮ NN PRŮŘEZU ŽÍLY DO 5X25 MM2 | KUS | 31 | 0 |  |  |  | 0 |  | OTSKP 2018 |  | 2
PP |  |  |  | ZKOUŠKY VODIČŮ A KABELŮ NN PRŮŘEZU ŽÍLY DO 5X25 MM2
VV
Technická specifikace položky odpovídá příslušné cenové soustavě
P | 54 | 747513 |  | ZKOUŠKY VODIČŮ A KABELŮ NN PRŮŘEZU ŽÍLY OD 4X150 DO 300 MM2 | KUS | 2 | 0 |  |  |  | 0 |  | OTSKP 2018 |  | 2
PP |  |  |  | ZKOUŠKY VODIČŮ A KABELŮ NN PRŮŘEZU ŽÍLY OD 4X150 DO 300 MM2
VV
Technická specifikace položky odpovídá příslušné cenové soustavě
P | 55 | 747521 |  | ZKOUŠKY VODIČŮ A KABELŮ OVLÁDACÍCH OD 5 DO 12 ŽIL | KUS | 2 | 0 |  |  |  | 0 |  | OTSKP 2018 |  | 2
PP |  |  |  | ZKOUŠKY VODIČŮ A KABELŮ OVLÁDACÍCH OD 5 DO 12 ŽIL
VV
Technická specifikace položky odpovídá příslušné cenové soustavě
P | 56 | 747522 |  | ZKOUŠKY VODIČŮ A KABELŮ OVLÁDACÍCH PŘES 12 DO 24 ŽIL | KUS | 11 | 0 |  |  |  | 0 |  | OTSKP 2018 |  | 2
PP |  |  |  | ZKOUŠKY VODIČŮ A KABELŮ OVLÁDACÍCH PŘES 12 DO 24 ŽIL
VV
Technická specifikace položky odpovídá příslušné cenové soustavě
P | 57 | 747531 |  | ZKOUŠKY VODIČŮ A KABELŮ VN ZVÝŠENÝM NAPĚTÍM DO 35 KV | KUS | 6 | 0 |  |  |  | 0 |  | OTSKP 2018 |  | 2
PP |  |  |  | ZKOUŠKY VODIČŮ A KABELŮ VN ZVÝŠENÝM NAPĚTÍM DO 35 KV
VV
Technická specifikace položky odpovídá příslušné cenové soustavě
P | 58 | 747532 |  | ZKOUŠKY VODIČŮ A KABELŮ VN - PROVOZ MĚŘÍCÍHO VOZU PO DOBU ZKOUŠEK VN KABELŮ | KUS | 1 | 0 |  |  |  | 0 |  | OTSKP 2018 |  | 2
PP |  |  |  | ZKOUŠKY VODIČŮ A KABELŮ VN - PROVOZ MĚŘÍCÍHO VOZU PO DOBU ZKOUŠEK VN KABELŮ
VV
Technická specifikace položky odpovídá příslušné cenové soustavě
P | 59 | 747611 |  | MĚŘENÍ EMC A EMI DLE ČSN EN 50 121 V ROZSAHU PS/SO | KUS | 1 | 0 |  |  |  | 0 |  | OTSKP 2018 |  | 2
PP |  |  |  | MĚŘENÍ EMC A EMI DLE ČSN EN 50 121 V ROZSAHU PS/SO
VV
Technická specifikace položky odpovídá příslušné cenové soustavě
P | 60 | 747701 |  | DOKONČOVACÍ MONTÁŽNÍ PRÁCE NA ELEKTRICKÉM ZAŘÍZENÍ | HOD | 80 | 0 |  |  |  | 0 |  | OTSKP 2018 |  | 2
PP |  |  |  | DOKONČOVACÍ MONTÁŽNÍ PRÁCE NA ELEKTRICKÉM ZAŘÍZENÍ
VV
Technická specifikace položky odpovídá příslušné cenové soustavě
P | 61 | 747703 |  | ZKUŠEBNÍ PROVOZ | HOD | 80 | 0 |  |  |  | 0 |  | OTSKP 2018 |  | 2
PP |  |  |  | ZKUŠEBNÍ PROVOZ
VV
Technická specifikace položky odpovídá příslušné cenové soustavě
P | 62 | 747704 |  | ZAŠKOLENÍ OBSLUHY | HOD | 40 | 0 |  |  |  | 0 |  | OTSKP 2018 |  | 2
PP |  |  |  | ZAŠKOLENÍ OBSLUHY
VV
Technická specifikace položky odpovídá příslušné cenové soustavě
P | 63 | 747705 |  | MANIPULACE NA ZAŘÍZENÍCH PROVÁDĚNÉ PROVOZOVATELEM | HOD | 40 | 0 |  |  |  | 0 |  | OTSKP 2018 |  | 2
PP |  |  |  | MANIPULACE NA ZAŘÍZENÍCH PROVÁDĚNÉ PROVOZOVATELEM
VV
Technická specifikace položky odpovídá příslušné cenové soustavě
P | 64 | 748151 |  | BEZPEČNOSTNÍ TABULKA | KUS | 20 | 0 |  |  |  | 0 |  | OTSKP 2018 |  | 2
PP |  |  |  | BEZPEČNOSTNÍ TABULKA
VV
Technická specifikace položky odpovídá příslušné cenové soustavě
P | 65 | 748242 |  | PÍSMENA A ČÍSLICE VÝŠKY PŘES 40 DO 100 MM | KUS | 100 | 0 |  |  |  | 0 |  | OTSKP 2018 |  | 2
PP |  |  |  | PÍSMENA A ČÍSLICE VÝŠKY PŘES 40 DO 100 MM
VV
Technická specifikace položky odpovídá příslušné cenové soustavě
P | 66 | 748243 |  | PÍSMENA A ČÍSLICE VÝŠKY PŘES 100 DO 150 MM | KUS | 50 | 0 |  |  |  | 0 |  | OTSKP 2018 |  | 2
PP |  |  |  | PÍSMENA A ČÍSLICE VÝŠKY PŘES 100 DO 150 MM
VV
Technická specifikace položky odpovídá příslušné cenové soustavě
P | 67 | 748244 |  | PÍSMENA A ČÍSLICE VÝŠKY PŘES 150 DO 250 MM | KUS | 50 | 0 |  |  |  | 0 |  | OTSKP 2018 |  | 2
PP |  |  |  | PÍSMENA A ČÍSLICE VÝŠKY PŘES 150 DO 250 MM
VV
Technická specifikace položky odpovídá příslušné cenové soustavě
SD |  | 75 |  | Demontáže
P | 68 | 74R333D01 |  | Demontáž rozvaděčů stávající vlastní spotřeby do 300kg i s vybavením | KUS | 8 | 0 |  |  |  | 0 |  | OTSKP 2018 |  | 2
PP |  |  |  | Demontáž rozvaděčů stávající vlastní spotřeby do 300kg i s vybavením
VV
Položka obsahuje : Demontáž položky včetně veškerého vybavení, přívodních a vývodových kabelů, rámu apod. včetně nakládky a manipulaci na určený prostředek. Dále obsahuje cenu za dopravu na skládku a náklady spojené s uložením na skládku nebo likvidaci. Dále obsahuje cenu za pom. mechanismy včetně všech ostatních vedlejších nákladů
P | 69 | 74R333D02 |  | Demontáž usměrňovačů stávající vlastní spotřeby do 300kg i s vybavením | KUS | 2 | 0 |  |  |  | 0 |  | OTSKP 2018 |  | 2
PP |  |  |  | Demontáž usměrňovačů stávající vlastní spotřeby do 300kg i s vybavením
VV
Položka obsahuje : Demontáž položky včetně veškerého vybavení, přívodních a vývodových kabelů, rámu apod. včetně nakládky a manipulaci na určený prostředek. Dále obsahuje cenu za dopravu na skládku a náklady spojené s uložením na skládku nebo likvidaci. Dále obsahuje cenu za pom. mechanismy včetně všech ostatních vedlejších nákladů
P | 70 | 74R333D03 |  | Demontáž bateriových modulů 110 V DC stávající vlastní spotřeby | KUS | 3 | 0 |  |  |  | 0 |  | OTSKP 2018 |  | 2
PP |  |  |  | Demontáž bateriových modulů 110 V DC stávající vlastní spotřeby
VV
Položka obsahuje : Demontáž položky včetně veškerého vybavení, přívodních a vývodových kabelů, rámu apod. včetně nakládky a manipulaci na určený prostředek. Dále obsahuje cenu za dopravu na skládku a náklady spojené s uložením na skládku nebo likvidaci. Dále obsahuje cenu za pom. mechanismy včetně všech ostatních vedlejších nákladů
P | 71 | 74R333D04 |  | Demontáž ocelových konstrukcí | KG | 500 | 0 |  |  |  | 0 |  | OTSKP 2018 |  | 2
PP |  |  |  | Demontáž ocelových konstrukcí
VV
Položka obsahuje : Demontáž položky včetně veškerého vybavení, přívodních a vývodových kabelů, rámu apod. včetně nakládky a manipulaci na určený prostředek. Dále obsahuje cenu za dopravu na skládku a náklady spojené s uložením na skládku nebo likvidaci. Dále obsahuje cenu za pom. mechanismy včetně všech ostatních vedlejších nákladů
P | 72 | 74R333D05 |  | Demontáž transformátorů stávající vlastní spotřeby | KUS | 3 | 0 |  |  |  | 0 |  | OTSKP 2018 |  | 2
PP |  |  |  | Demontáž transformátorů stávající vlastní spotřeby
VV
Položka obsahuje : Demontáž položky včetně veškerého vybavení, přívodních a vývodových kabelů, rámu apod. včetně nakládky a manipulaci na určený prostředek. Dále obsahuje cenu za dopravu na skládku a náklady spojené s uložením na skládku nebo likvidaci. Dále obsahuje cenu za pom. mechanismy včetně všech ostatních vedlejších nákladů
P | 73 | 74R333D06 |  | Demontáž podružných rozvaděčů do 100 kg včetně elektrovýzbroje | KUS | 5 | 0 |  |  |  | 0 |  | OTSKP 2018 |  | 2
PP |  |  |  | Demontáž podružných rozvaděčů do 100 kg včetně elektrovýzbroje
VV
Položka obsahuje : Demontáž položky včetně veškerého vybavení, přívodních a vývodových kabelů, rámu apod. včetně nakládky a manipulaci na určený prostředek. Dále obsahuje cenu za dopravu na skládku a náklady spojené s uložením na skládku nebo likvidaci. Dále obsahuje cenu za pom. mechanismy včetně všech ostatních vedlejších nákladů
P | 74 | 74R333D07 |  | Demontáž kabelových lávek do šířky 500 mm pro kabely vlastní spotřeby | M | 250 | 0 |  |  |  | 0 |  | OTSKP 2018 |  | 2
PP |  |  |  | Demontáž kabelových lávek do šířky 500 mm pro kabely vlastní spotřeby
VV
Položka obsahuje : Demontáž položky včetně veškerého vybavení, přívodních a vývodových kabelů, rámu apod. včetně nakládky a manipulaci na určený prostředek. Dále obsahuje cenu za dopravu na skládku a náklady spojené s uložením na skládku nebo likvidaci. Dále obsahuje cenu za pom. mechanismy včetně všech ostatních vedlejších nákladů
P | 75 | 74R333D08 |  | Kompletní demontáž izolačních přepážek do šířky 500 mm s azbestem v kabelových lávkách pro kabely vlastní spotřeby | M | 250 | 0 |  |  |  | 0 |  | OTSKP 2018 |  | 2
PP |  |  |  | Kompletní demontáž izolačních přepážek do šířky 500 mm s azbestem v kabelových lávkách pro kabely vlastní spotřeby
VV
Popis činnosti : kompletní odvoz demontovanéto zařízení dle položky. Demontáž položky: Nakládka, odvoz a skládka demontovaného zařízení. Položka obsahuje cenu za manipulaci s demontovaným zařízením včetně dopravy na určené místo.
P | 76 | 74R333D09 |  | Manipulace, nakládka a odvoz demontovaného zařízení do 50 km. | KUS | 1 | 0 |  |  |  | 0 |  | OTSKP 2018 |  | 2
PP |  |  |  | Manipulace, nakládka a odvoz demontovaného zařízení do 50 km.
VV
Popis činnosti : kompletní odvoz demontovanéto zařízení dle položky. Demontáž položky: Nakládka, odvoz a skládka demontovaného zařízení. Položka obsahuje cenu za manipulaci s demontovaným zařízením včetně dopravy na určené místo.
P | 77 | 74R333D10 |  | Demontáž kabelového vedení NN stávající vlastní spotřeby | M | 1500 | 0 |  |  |  | 0 |  | OTSKP 2018 |  | 2
PP |  |  |  | Demontáž kabelového vedení NN stávající vlastní spotřeby
VV
Položka obsahuje: Demontáž uvedeného kabelového vedení nn ze zemní kynety, roštu, rozvaděče, trubky, chráničky apod., včetně manipulace s ním. Dále obsahuje cenu za pom. mechanismy včetně všech ostatních vedlejších nákladů
P | 78 | 74R333D11 |  | Demontáž kabelového vedení VN stávající vlastní spotřeby | M | 250 | 0 |  |  |  | 0 |  | OTSKP 2018 |  | 2
PP |  |  |  | Demontáž kabelového vedení VN stávající vlastní spotřeby
VV
Položka obsahuje: Demontáž uvedeného kabelového vedení nn ze zemní kynety, roštu, rozvaděče, trubky, chráničky apod., včetně manipulace s ním. Dále obsahuje cenu za pom. mechanismy včetně všech ostatních vedlejších nákladů
P | 79 | 74R333D12 |  | DEMONTÁŽ VNITŘNÍHO UZEMNĚNÍ | M | 135 | 0 |  |  |  | 0 |  | OTSKP 2018 |  | 2
PP |  |  |  | DEMONTÁŽ VNITŘNÍHO UZEMNĚNÍ
VV
1. Položka obsahuje: – všechny náklady na demontáž stávajícího zařízení se všemi pomocnými doplňujícími úpravami pro jeho likvidaci – naložení vybouraného materiálu na dopravní prostředek 2. Položka neobsahuje: – odvoz vybouraného materiálu – poplatek za likvidaci odpadů (nacení se dle SSD 0) 3. Způsob měření: Měří se metr délkový.
P | 80 | 74R333D13 |  | Poplatky za likvidaci odpadů | KUS | 1 | 0 |  |  |  | 0 |  | OTSKP 2018 |  | 2
PP |  |  |  | Poplatky za likvidaci odpadů
VV
1. Položka obsahuje: – poplatky za likvidaci odpadů, nacení se položkami ze ssd 0 2. Položka neobsahuje: – odvoz jakýmkoliv dopravním prostředkem a složení – případné překládky na trase 3. Způsob měření: Výměra je součtem součinů metrů krychlových tun vybouraného materiálu v původním stavu a jednotlivých vzdáleností v kilometrech.

## PS 334
SŽDC05 |  |  |  | Příloha k formuláři pro ocenění nabídky | [10 empty] | 3
6
S | Stavba: | 5213510012 |  | Zvýšení trakčního výkonu TNS Rostoklaty | [6 empty] | D.3 |  | Aspe | 0,00 | 2
O | Objekt: | D.3 |  | Silnoproudá technologie DŘT | [9 empty] | 15,00 | 2
Typ | Poř. číslo | Kód položky | Varianta | Název položky | MJ | Množství | Jednotková hmotnost | Celková hmotnost | Cena |  |  |  | Cenové soustavy | 21,00 | 2
[9 empty] | Dodávka |  | Montáž
[9 empty] | Jednotková | Celkem | Jednotková | Celkem
O1 |  | PS 334 |  | TNS Rostoklaty, vazba napaječů
SD |  | 015 |  | Poplatky za likvidaci odpadů
P | 1 | 015621 |  | POPLATKY ZA LIKVIDACI ODPADŮ NEBEZPEČNÝCH - KABELY S PLASTOVOU IZOLACÍ | T | 0.2 | 0 |  |  |  | 0 |  | OTSKP 2018 |  | 2
PP |  |  |  | POPLATKY ZA LIKVIDACI ODPADŮ NEBEZPEČNÝCH - KABELY S PLASTOVOU IZOLACÍ
VV
Technická specifikace položky odpovídá příslušné cenové soustavě
P | 2 | 015750 |  | POPLATKY ZA LIKVIDACI ODPADŮ NEBEZPEČNÝCH - 17 06 01* IZOLAČNÍ MATERIÁLY S OBSAHEM AZBESTU | T | 0.2 | 0 |  |  |  | 0 |  | OTSKP 2018 |  | 2
PP |  |  |  | POPLATKY ZA LIKVIDACI ODPADŮ NEBEZPEČNÝCH - 17 06 01* IZOLAČNÍ MATERIÁLY S OBSAHEM AZBESTU
VV
Technická specifikace položky odpovídá příslušné cenové soustavě
P | 3 | R741Z92 |  | ODPAD - ODVOZ (NA LIKVIDACI ODPADŮ NEBO JINÉ URČENÉ MÍSTO) | tkm | 200 | 0 |  |  |  | 0 |  | OTSKP 2018 |  | 2
PP |  |  |  | ODPAD - ODVOZ (NA LIKVIDACI ODPADŮ NEBO JINÉ URČENÉ MÍSTO)
VV
1. Položka obsahuje: – odvoz jakýmkoliv dopravním prostředkem a složení – případné překládky na trase 2. Položka neobsahuje: – naložení vybouraného materiálu na dopravní prostředek (je zahrnuto ve zdrojové položce) – poplatky za likvidaci odpadů, nacení se položkami ze ssd 0 3. Způsob měření: Výměra je součtem součinů metrů krychlových tun vybouraného materiálu v původním stavu a jednotlivých vzdáleností v kilometrech.
SD |  | 1 |  | Silnoproud
P | 4 | 746473 |  | SKŘÍŇ VAZBY TRAKČNÍCH NAPAJEČŮ PRO DVA SMĚRY (ČTYŘI NAPAJEČE) | KUS | 1 | 0 |  |  |  | 0 |  | OTSKP 2018 |  | 2
PP |  |  |  | SKŘÍŇ VAZBY TRAKČNÍCH NAPAJEČŮ PRO DVA SMĚRY (ČTYŘI NAPAJEČE)
VV
Technická specifikace položky odpovídá příslušné cenové soustavě
P | 5 | R747116 |  | KONTROLA ROZVADĚČŮ VN, S NASTAVENÍ OCHRANY, 1 POLE | KUS | 1 | 0 |  |  |  | 0 |  | OTSKP 2018 |  | 2
PP |  |  |  | KONTROLA ROZVADĚČŮ VN, S NASTAVENÍ OCHRANY, 1 POLE
VV
1. Položka obsahuje: – cenu za kontrolu, revizi, seřízení a uvedení do provozu zařízení dle příslušných norem a předpisů, včetně vystavení protokolu 2. Položka neobsahuje: X 3. Způsob měření: Udává se počet kusů kompletní konstrukce nebo práce.
P | 6 | 742G11 |  | KABEL NN DVOU- A TŘÍŽÍLOVÝ CU S PLASTOVOU IZOLACÍ DO 2,5 MM2 | M | 40 | 0 |  |  |  | 0 |  | OTSKP 2018 |  | 2
PP |  |  |  | KABEL NN DVOU- A TŘÍŽÍLOVÝ CU S PLASTOVOU IZOLACÍ DO 2,5 MM2
VV
Technická specifikace položky odpovídá příslušné cenové soustavě
P | 7 | 742H31 |  | KABEL NN ČTYŘ- A PĚTIŽÍLOVÝ CU S PLASTOVOU IZOLACÍ STÍNĚNÝ DO 2,5 MM2 | M | 357 | 0 |  |  |  | 0 |  | OTSKP 2018 |  | 2
PP |  |  |  | KABEL NN ČTYŘ- A PĚTIŽÍLOVÝ CU S PLASTOVOU IZOLACÍ STÍNĚNÝ DO 2,5 MM2
VV
Technická specifikace položky odpovídá příslušné cenové soustavě
P | 8 | 742I13 |  | KABEL NN CU OVLÁDACÍ 7-12ŽÍLOVÝ DO 2,5 MM2 STÍNĚNÝ | M | 15 | 0 |  |  |  | 0 |  | OTSKP 2018 |  | 2
PP |  |  |  | KABEL NN CU OVLÁDACÍ 7-12ŽÍLOVÝ DO 2,5 MM2 STÍNĚNÝ
VV
Technická specifikace položky odpovídá příslušné cenové soustavě
P | 9 | 742L11 |  | UKONČENÍ DVOU AŽ PĚTIŽÍLOVÉHO KABELU V ROZVADĚČI NEBO NA PŘÍSTROJI DO 2,5 MM2 | KUS | 42 | 0 |  |  |  | 0 |  | OTSKP 2018 |  | 2
PP |  |  |  | UKONČENÍ DVOU AŽ PĚTIŽÍLOVÉHO KABELU V ROZVADĚČI NEBO NA PŘÍSTROJI DO 2,5 MM2
VV
Technická specifikace položky odpovídá příslušné cenové soustavě
P | 10 | 742M11 |  | UKONČENÍ 7-12ŽÍLOVÉHO KABELU V ROZVADĚČI NEBO NA PŘÍSTROJI DO 2,5 MM2 | KUS | 2 | 0 |  |  |  | 0 |  | OTSKP 2018 |  | 2
PP |  |  |  | UKONČENÍ 7-12ŽÍLOVÉHO KABELU V ROZVADĚČI NEBO NA PŘÍSTROJI DO 2,5 MM2
VV
Technická specifikace položky odpovídá příslušné cenové soustavě
P | 11 | 747511 |  | ZKOUŠKY VODIČŮ A KABELŮ NN PRŮŘEZU ŽÍLY DO 5X25 MM2 | KUS | 21 | 0 |  |  |  | 0 |  | OTSKP 2018 |  | 2
PP |  |  |  | ZKOUŠKY VODIČŮ A KABELŮ NN PRŮŘEZU ŽÍLY DO 5X25 MM2
VV
Technická specifikace položky odpovídá příslušné cenové soustavě
P | 12 | 747521 |  | ZKOUŠKY VODIČŮ A KABELŮ OVLÁDACÍCH OD 5 DO 12 ŽIL | KUS | 1 | 0 |  |  |  | 0 |  | OTSKP 2018 |  | 2
PP |  |  |  | ZKOUŠKY VODIČŮ A KABELŮ OVLÁDACÍCH OD 5 DO 12 ŽIL
VV
Technická specifikace položky odpovídá příslušné cenové soustavě
P | 13 | 701001 |  | OZNAČOVACÍ ŠTÍTEK KABELOVÉHO VEDENÍ, SPOJKY NEBO KABELOVÉ SKŘÍNĚ (VČETNĚ OBJÍMKY) | KUS | 25 | 0 |  |  |  | 0 |  | OTSKP 2018 |  | 2
PP |  |  |  | OZNAČOVACÍ ŠTÍTEK KABELOVÉHO VEDENÍ, SPOJKY NEBO KABELOVÉ SKŘÍNĚ (VČETNĚ OBJÍMKY)
VV
Technická specifikace položky odpovídá příslušné cenové soustavě
P | 14 | 741C04 |  | OCHRANNÉ POSPOJOVÁNÍ CU VODIČEM DO 16 MM2 | KUS | 3 | 0 |  |  |  | 0 |  | OTSKP 2018 |  | 2
PP |  |  |  | OCHRANNÉ POSPOJOVÁNÍ CU VODIČEM DO 16 MM2
VV
Technická specifikace položky odpovídá příslušné cenové soustavě
P | 15 | 742P12 |  | OCHRANNÝ NÁTĚR KABELU PROTI OHNI | M | 2 | 0 |  |  |  | 0 |  | OTSKP 2018 |  | 2
PP |  |  |  | OCHRANNÝ NÁTĚR KABELU PROTI OHNI
VV
Technická specifikace položky odpovídá příslušné cenové soustavě
P | 16 | 703751 |  | PROTIPOŽÁRNÍ UCPÁVKA POD ROZVADĚČ DO EI 90 MIN. | M2 | 2 | 0 |  |  |  | 0 |  | OTSKP 2018 |  | 2
PP |  |  |  | PROTIPOŽÁRNÍ UCPÁVKA POD ROZVADĚČ DO EI 90 MIN.
VV
Technická specifikace položky odpovídá příslušné cenové soustavě
P | 17 | 703752 |  | PROTIPOŽÁRNÍ UCPÁVKA STĚNOU/STROPEM, TL DO 50CM, DO EI 90 MIN. | M2 | 1 | 0 |  |  |  | 0 |  | OTSKP 2018 |  | 2
PP |  |  |  | PROTIPOŽÁRNÍ UCPÁVKA STĚNOU/STROPEM, TL DO 50CM, DO EI 90 MIN.
VV
Technická specifikace položky odpovídá příslušné cenové soustavě
P | 18 | 703756 |  | PROTIPOŽÁRNÍ TMEL ( TUBA - 1000ML ), DO EI 90 MIN. | KUS | 1 | 0 |  |  |  | 0 |  | OTSKP 2018 |  | 2
PP |  |  |  | PROTIPOŽÁRNÍ TMEL ( TUBA - 1000ML ), DO EI 90 MIN.
VV
Technická specifikace položky odpovídá příslušné cenové soustavě
P | 19 | 747611 |  | MĚŘENÍ EMC A EMI DLE ČSN EN 50 121 V ROZSAHU PS/SO | KUS | 1 | 0 |  |  |  | 0 |  | OTSKP 2018 |  | 2
PP |  |  |  | MĚŘENÍ EMC A EMI DLE ČSN EN 50 121 V ROZSAHU PS/SO
VV
Technická specifikace položky odpovídá příslušné cenové soustavě
P | 20 | 747301 |  | PROVEDENÍ PROHLÍDKY A ZKOUŠKY PRÁVNICKOU OSOBOU, VYDÁNÍ PRŮKAZU ZPŮSOBILOSTI | KUS | 1 | 0 |  |  |  | 0 |  | OTSKP 2018 |  | 2
PP |  |  |  | PROVEDENÍ PROHLÍDKY A ZKOUŠKY PRÁVNICKOU OSOBOU, VYDÁNÍ PRŮKAZU ZPŮSOBILOSTI
VV
P | 21 | 747213 |  | CELKOVÁ PROHLÍDKA, ZKOUŠENÍ, MĚŘENÍ A VYHOTOVENÍ VÝCHOZÍ REVIZNÍ ZPRÁVY, PRO OBJEM IN PŘES 500 DO 1000 TIS. KČ | KUS | 1 | 0 |  |  |  | 0 |  | OTSKP 2018 |  | 2
PP |  |  |  | CELKOVÁ PROHLÍDKA, ZKOUŠENÍ, MĚŘENÍ A VYHOTOVENÍ VÝCHOZÍ REVIZNÍ ZPRÁVY, PRO OBJEM IN PŘES 500 DO 1000 TIS. KČ
VV
Technická specifikace položky odpovídá příslušné cenové soustavě
P | 22 | 747701 |  | DOKONČOVACÍ MONTÁŽNÍ PRÁCE NA ELEKTRICKÉM ZAŘÍZENÍ | HOD | 24 | 0 |  |  |  | 0 |  | OTSKP 2018 |  | 2
PP |  |  |  | DOKONČOVACÍ MONTÁŽNÍ PRÁCE NA ELEKTRICKÉM ZAŘÍZENÍ
VV
Technická specifikace položky odpovídá příslušné cenové soustavě
P | 23 | 747703 |  | ZKUŠEBNÍ PROVOZ | HOD | 24 | 0 |  |  |  | 0 |  | OTSKP 2018 |  | 2
PP |  |  |  | ZKUŠEBNÍ PROVOZ
VV
Technická specifikace položky odpovídá příslušné cenové soustavě
P | 24 | 747704 |  | ZAŠKOLENÍ OBSLUHY | HOD | 8 | 0 |  |  |  | 0 |  | OTSKP 2018 |  | 2
PP |  |  |  | ZAŠKOLENÍ OBSLUHY
VV
Technická specifikace položky odpovídá příslušné cenové soustavě
P | 25 | 747705 |  | MANIPULACE NA ZAŘÍZENÍCH PROVÁDĚNÉ PROVOZOVATELEM | HOD | 24 | 0 |  |  |  | 0 |  | OTSKP 2018 |  | 2
PP |  |  |  | MANIPULACE NA ZAŘÍZENÍCH PROVÁDĚNÉ PROVOZOVATELEM
VV
Technická specifikace položky odpovídá příslušné cenové soustavě
SD |  | 2 |  | Demontáže
P | 26 | R745Z12 |  | DEMONTÁŽ ROZVADĚČE VAZBY NAPAJEČŮ VČETNĚ JEHO NÁPLNĚ | KUS | 3 | 0 |  |  |  | 0 |  | OTSKP 2018 |  | 2
PP |  |  |  | DEMONTÁŽ ROZVADĚČE VAZBY NAPAJEČŮ VČETNĚ JEHO NÁPLNĚ
VV
1. Položka obsahuje: – všechny náklady na demontáž stávajícího zařízení se všemi pomocnými doplňujícími úpravami pro jeho likvidaci – naložení vybouraného materiálu na dopravní prostředek 2. Položka neobsahuje: – odvoz vybouraného materiálu – poplatek za likvidaci odpadů (nacení se dle SSD 0) 3. Způsob měření: Udává se počet kusů kompletní konstrukce nebo práce.
P | 27 | R742Z23 |  | DEMONTÁŽ KABELOVÉHO VEDENÍ NN VČETNĚ UPEVŇOVACÍHO MATERIÁLU | M | 400 | 0 |  |  |  | 0 |  | OTSKP 2018 |  | 2
PP |  |  |  | DEMONTÁŽ KABELOVÉHO VEDENÍ NN VČETNĚ UPEVŇOVACÍHO MATERIÁLU
VV
1. Položka obsahuje: – všechny náklady na demontáž stávajícího zařízení se všemi pomocnými doplňujícími úpravami pro jeho likvidaci – naložení vybouraného materiálu na dopravní prostředek 2. Položka neobsahuje: – odvoz vybouraného materiálu – poplatek za likvidaci odpadů (nacení se dle SSD 0) 3. Způsob měření: Udává se počet kusů kompletní konstrukce nebo práce.
P | 28 | R709613 |  | DEMONTÁŽ KABELOVÝCH LÁVEK VČETNĚ UPEVNĚNÍ | M | 100 | 0 |  |  |  | 0 |  | OTSKP 2018 |  | 2
PP |  |  |  | DEMONTÁŽ KABELOVÝCH LÁVEK VČETNĚ UPEVNĚNÍ
VV
1. Položka obsahuje: – všechny náklady na demontáž stávajícího zařízení se všemi pomocnými doplňujícími úpravami pro jeho likvidaci – naložení vybouraného materiálu na dopravní prostředek 2. Položka neobsahuje: – odvoz vybouraného materiálu – poplatek za likvidaci odpadů (nacení se dle SSD 0) 3. Způsob měření: Udává se počet kusů kompletní konstrukce nebo práce.
P | 29 | R74DK01 |  | DEMONTÁŽ IZOLAČNÍCH PŘEPÁŽEK DO ŠÍŘKY 500 MM S S AZBESTEM V KABELOVÝCH LÁVKÁCH | M | 100 | 0 |  |  |  | 0 |  | OTSKP 2018 |  | 2
PP |  |  |  | DEMONTÁŽ IZOLAČNÍCH PŘEPÁŽEK DO ŠÍŘKY 500 MM S S AZBESTEM V KABELOVÝCH LÁVKÁCH
VV
1. Položka obsahuje: – všechny náklady na demontáž stávajícího zařízení se všemi pomocnými doplňujícími úpravami pro jeho likvidaci – naložení vybouraného materiálu na dopravní prostředek 2. Položka neobsahuje: – odvoz vybouraného materiálu – poplatek za likvidaci odpadů (nacení se dle SSD 0) 3. Způsob měření: Udává se počet kusů kompletní konstrukce nebo práce.
P | 30 | 741Z04 |  | DEMONTÁŽ VNITŘNÍHO UZEMNĚNÍ | M | 100 | 0 |  |  |  | 0 |  | OTSKP 2018 |  | 2
PP |  |  |  | DEMONTÁŽ VNITŘNÍHO UZEMNĚNÍ
VV
Technická specifikace položky odpovídá příslušné cenové soustavě
P | 31 | 741Z12 |  | DEMONTÁŽ STÁVAJÍCÍCH UCPÁVEK PROTIPOŽÁRNÍCH PLOŠNÝCH | M2 | 1 | 0 |  |  |  | 0 |  | OTSKP 2018 |  | 2
PP |  |  |  | DEMONTÁŽ STÁVAJÍCÍCH UCPÁVEK PROTIPOŽÁRNÍCH PLOŠNÝCH
VV
Technická specifikace položky odpovídá příslušné cenové soustavě

## PS 335
SŽDC05 |  |  |  | Příloha k formuláři pro ocenění nabídky | [10 empty] | 3
6
S | Stavba: | 5213510012 |  | Zvýšení trakčního výkonu TNS Rostoklaty | [6 empty] | D.3 |  | Aspe | 0,00 | 2
O | Objekt: | D.3 |  | Silnoproudá technologie DŘT | [9 empty] | 15,00 | 2
Typ | Poř. číslo | Kód položky | Varianta | Název položky | MJ | Množství | Jednotková hmotnost | Celková hmotnost | Cena |  |  |  | Cenové soustavy | 21,00 | 2
[9 empty] | Dodávka |  | Montáž
[9 empty] | Jednotková | Celkem | Jednotková | Celkem
O1 |  | PS 335 |  | TNS Rostoklaty, provizorní TS 22/0,4kV, technologie
SD |  | 015 |  | Poplatky za likvidaci odpadů
P | 1 | 015140 |  | POPLATKY ZA LIKVIDACI ODPADŮ NEKONTAMINOVANÝCH - 17 01 01 BETON Z DEMOLIC OBJEKTŮ, ZÁKLADŮ TV | T | 1 | 0 |  |  |  | 0 |  | OTSKP 2018 |  | 2
PP |  |  |  | POPLATKY ZA LIKVIDACI ODPADŮ NEKONTAMINOVANÝCH - 17 01 01 BETON Z DEMOLIC OBJEKTŮ, ZÁKLADŮ TV
VV
Technická specifikace položky odpovídá příslušné cenové soustavě
P | 2 | 015240 |  | POPLATKY ZA LIKVIDACI ODPADŮ NEKONTAMINOVANÝCH - 20 03 99 ODPAD PODOBNÝ KOMUNÁLNÍMU ODPADU | T | 0.02 | 0 |  |  |  | 0 |  | OTSKP 2018 |  | 2
PP |  |  |  | POPLATKY ZA LIKVIDACI ODPADŮ NEKONTAMINOVANÝCH - 20 03 99 ODPAD PODOBNÝ KOMUNÁLNÍMU ODPADU
VV
Technická specifikace položky odpovídá příslušné cenové soustavě
P | 3 | 015310 |  | POPLATKY ZA LIKVIDACI ODPADŮ NEKONTAMINOVANÝCH - 16 02 14 ELEKTROŠROT (VYŘAZENÁ EL. ZAŘÍZENÍ A PŘÍSTR. - AL, CU A VZ. KOVY) | T | 1.03 | 0 |  |  |  | 0 |  | OTSKP 2018 |  | 2
PP |  |  |  | POPLATKY ZA LIKVIDACI ODPADŮ NEKONTAMINOVANÝCH - 16 02 14 ELEKTROŠROT (VYŘAZENÁ EL. ZAŘÍZENÍ A PŘÍSTR. - AL, CU A VZ. KOVY)
VV
Technická specifikace položky odpovídá příslušné cenové soustavě
SD |  | 70 |  | VŠEOBECNÉ PRÁCE PRO SILNOPROUD A SLABOPROUD
P | 4 | 703113 |  | KABELOVÝ ROŠT/LÁVKA NOSNÝ ŽÁROVĚ ZINKOVANÝ VČETNĚ UPEVNĚNÍ A PŘÍSLUŠENSTVÍ SVĚTLÉ ŠÍŘKY PŘES 250 DO 400 MM | M | 45 | 0 |  |  |  | 0 |  | OTSKP 2018 |  | 2
PP |  |  |  | KABELOVÝ ROŠT/LÁVKA NOSNÝ ŽÁROVĚ ZINKOVANÝ VČETNĚ UPEVNĚNÍ A PŘÍSLUŠENSTVÍ SVĚTLÉ ŠÍŘKY PŘES 250 DO 400 MM
VV
Technická specifikace položky odpovídá příslušné cenové soustavě
P | 5 | 703711 |  | IZOLAČNÍ DESKA DO KABELOVÉ LÁVKY VČETNĚ NAŘEZÁNÍ TLOUŠŤKY DO 10 MM | M2 | 18 | 0 |  |  |  | 0 |  | OTSKP 2018 |  | 2
PP |  |  |  | IZOLAČNÍ DESKA DO KABELOVÉ LÁVKY VČETNĚ NAŘEZÁNÍ TLOUŠŤKY DO 10 MM
VV
Technická specifikace položky odpovídá příslušné cenové soustavě
P | 6 | 703721 |  | KABELOVÁ PŘÍCHYTKA PRO ROZSAH UPNUTÍ DO 25 MM | KUS | 40 | 0 |  |  |  | 0 |  | OTSKP 2018 |  | 2
PP |  |  |  | KABELOVÁ PŘÍCHYTKA PRO ROZSAH UPNUTÍ DO 25 MM
VV
Technická specifikace položky odpovídá příslušné cenové soustavě
P | 7 | 703722 |  | KABELOVÁ PŘÍCHYTKA PRO ROZSAH UPNUTÍ OD 26 DO 50 MM | KUS | 8 | 0 |  |  |  | 0 |  | OTSKP 2018 |  | 2
PP |  |  |  | KABELOVÁ PŘÍCHYTKA PRO ROZSAH UPNUTÍ OD 26 DO 50 MM
VV
Technická specifikace položky odpovídá příslušné cenové soustavě
P | 8 | 703723 |  | KABELOVÁ PŘÍCHYTKA PRO ROZSAH UPNUTÍ OD 51 DO 90 MM | KUS | 8 | 0 |  |  |  | 0 |  | OTSKP 2018 |  | 2
PP |  |  |  | KABELOVÁ PŘÍCHYTKA PRO ROZSAH UPNUTÍ OD 51 DO 90 MM
VV
Technická specifikace položky odpovídá příslušné cenové soustavě
P | 9 | 709512 |  | PODPŮRNÉ A POMOCNÉ KONSTRUKCE OCELOVÉ Z PROFILŮ SVAŘOVANÝCH A ŠROUBOVANÝCH S POVRCHOVOU ÚPRAVOU NÁTĚREM | KG | 160 | 0 |  |  |  | 0 |  | OTSKP 2018 |  | 2
PP |  |  |  | PODPŮRNÉ A POMOCNÉ KONSTRUKCE OCELOVÉ Z PROFILŮ SVAŘOVANÝCH A ŠROUBOVANÝCH S POVRCHOVOU ÚPRAVOU NÁTĚREM
VV
Technická specifikace položky odpovídá příslušné cenové soustavě
SD |  | 74 |  | SILNOPROUD - DODÁVKY
P | 10 | 7451A5 |  | MODULÁRNÍ ROZVADĚČ 3-F DO UN 25KV, 630A, DO 20KA/1S,KOVOVĚ KRYTÝ, IZOLOVANÝ VZDUCHEM,CELKEM 10 POLÍ ROZVADĚČE DLE SPECIFIKACE V PŘÍLOZE Č.2 A SCHÉMATU V PŘÍLOZE | KUS | 3 | 0 |  |  |  | 0 |  | OTSKP 2018 |  | 2
PP |  |  |  | MODULÁRNÍ ROZVADĚČ 3-F DO UN 25KV, 630A, DO 20KA/1S,KOVOVĚ KRYTÝ, IZOLOVANÝ VZDUCHEM,CELKEM 10 POLÍ ROZVADĚČE DLE SPECIFIKACE V PŘÍLOZE Č.2 A SCHÉMATU V PŘÍLOZE Č. 9, VČETNĚ ZKOUŠEK A REVIZÍ
VV
1. Položka obsahuje: – dodávku a montáž zařízení včetně dovozu a manipulace se zařízením, uvedení zařízení do provozu včetně předepsaných zkoušek a výchozí revize, výrobní dokumentaci. Dále obsahuje cenu za pom. mechanizmy včetně všech ostatních vedlejších nákladů 3. Způsob měření: Udává se počet kusů kompletní konstrukce nebo práce.
P | 11 | 7451DE |  | OVLÁDACÍ SKŘÍŇ NA VN ROZVADĚČ - OVLÁDÁNÍ S TERMINÁLEM - PROUDOVÉ, NAPĚŤOVÉ A SMĚROVÉ FUNKCE OCHRAN | KUS | 3 | 0 |  |  |  | 0 |  | OTSKP 2018 |  | 2
PP |  |  |  | OVLÁDACÍ SKŘÍŇ NA VN ROZVADĚČ - OVLÁDÁNÍ S TERMINÁLEM - PROUDOVÉ, NAPĚŤOVÉ A SMĚROVÉ FUNKCE OCHRAN
VV
1. Položka obsahuje: – dodávku a montáž zařízení včetně dovozu a manipulace se zařízením, uvedení zařízení do provozu včetně předepsaných zkoušek a výchozí revize, výrobní dokumentaci, nastavení, seřízení terminálu a ochran. Dále obsahuje cenu za pom. mechanizmy včetně všech ostatních vedlejších nákladů 3. Způsob měření: Udává se počet kusů kompletní konstrukce nebo práce.
P | 12 | R745127 |  | ROZVADĚČ VN - ZÁKLADOVÝ RÁM POD 1 POLE ROZVADĚČE | KUS | 3 | 0 |  |  |  | 0 |  | OTSKP 2018 |  | 2
PP |  |  |  | ROZVADĚČ VN - ZÁKLADOVÝ RÁM POD 1 POLE ROZVADĚČE
VV
1. Položka obsahuje: – veškerý podružný, pomocný a upevňovací materiál – technický popis viz. projektová dokumentace – předepsané zkoušky, revize a atesty 2. Položka neobsahuje: X 3. Způsob měření: Udává se počet kusů kompletní konstrukce nebo práce.
P | 13 | 744356 |  | ROZVADĚČ NN SKŘÍŇOVÝ OCELOPLECH.VYZBROJENÝ,DO IP 40,HLOUBKY OD 510 DO 800MM,ŠÍŘKY OD 510 DO 800MM,VÝŠKY DO 2250MM-PŘÍVODNÍ POLE SE SLOŽITOU VÝZBROJÍ | KUS | 1 | 0 |  |  |  | 0 |  | OTSKP 2018 |  | 2
PP |  |  |  | ROZVADĚČ NN SKŘÍŇOVÝ OCELOPLECH.VYZBROJENÝ,DO IP 40,HLOUBKY OD 510 DO 800MM,ŠÍŘKY OD 510 DO 800MM,VÝŠKY DO 2250MM-PŘÍVODNÍ POLE SE SLOŽITOU VÝZBROJÍ
VV
Technická specifikace viz. příloha PD č.2 a č.8
P | 14 | 744358 |  | ROZVADĚČ NN SKŘÍŇOVÝ OCELOPLECH.VYZBROJENÝ,DO IP 40,HLOUBKY OD 510 DO 800MM, ŠÍŘKY OD 510 DO 800MM, VÝŠKY DO 2250MM-VÝVODNÍ POLE SE SLOŽITOU VÝZBROJÍ | KUS | 1 | 0 |  |  |  | 0 |  | OTSKP 2018 |  | 2
PP |  |  |  | ROZVADĚČ NN SKŘÍŇOVÝ OCELOPLECH.VYZBROJENÝ,DO IP 40,HLOUBKY OD 510 DO 800MM, ŠÍŘKY OD 510 DO 800MM, VÝŠKY DO 2250MM-VÝVODNÍ POLE SE SLOŽITOU VÝZBROJÍ
VV
Technická specifikace viz. příloha PD č.2 a č.8
P | 15 | 746721 |  | ROZVADĚČ VLASTNÍ SPOTŘEBY BEZVÝPADKOVÝ 110 V DC, VČETNĚ VYBAVENÍ, BEZ USMĚRŇOVAČŮ | KUS | 1 | 0 |  |  |  | 0 |  | OTSKP 2018 |  | 2
PP |  |  |  | ROZVADĚČ VLASTNÍ SPOTŘEBY BEZVÝPADKOVÝ 110 V DC, VČETNĚ VYBAVENÍ, BEZ USMĚRŇOVAČŮ
VV
Technická specifikace viz. příloha PD č.2 a č.8
P | 16 | 746742 |  | USMĚRŇOVAČ 3-F MODULÁRNÍ AC/DC PŘES 20 DO 60 A | KUS | 1 | 0 |  |  |  | 0 |  | OTSKP 2018 |  | 2
PP |  |  |  | USMĚRŇOVAČ 3-F MODULÁRNÍ AC/DC PŘES 20 DO 60 A
VV
Technická specifikace viz. příloha PD č.2 a č.8
P | 17 | 7467C1 |  | AKUMULÁTOR/BATERIE 110 V DC DO 150 AH | KUS | 1 | 0 |  |  |  | 0 |  | OTSKP 2018 |  | 2
PP |  |  |  | AKUMULÁTOR/BATERIE 110 V DC DO 150 AH
VV
Technická specifikace viz. příloha PD č.2 a č.8
P | 18 | 745432 |  | TRANSFORMÁTOR 3-F, 22/0,4 KV, OLEJOVÝ HERMETIZOVANÝ PŘES 160 DO 400 KVA | KUS | 1 | 0 |  |  |  | 0 |  | OTSKP 2018 |  | 2
PP |  |  |  | TRANSFORMÁTOR 3-F, 22/0,4 KV, OLEJOVÝ HERMETIZOVANÝ PŘES 160 DO 400 KVA
VV
Technická specifikace viz. příloha PD č.2 a č.8
P | 19 | 745803 |  | TLUMIČ VIBRACÍ TRANSFORMÁTORU (PODLOŽKY POD KOLEČKA Z ANTIVIBRAČNÍ HMOTY) | KUS | 4 | 0 |  |  |  | 0 |  | OTSKP 2018 |  | 2
PP |  |  |  | TLUMIČ VIBRACÍ TRANSFORMÁTORU (PODLOŽKY POD KOLEČKA Z ANTIVIBRAČNÍ HMOTY)
VV
Technická specifikace položky odpovídá příslušné cenové soustavě
P | 20 | 745804 |  | ZARÁŽKA KOLEČEK TRANSFORMÁTORU | KUS | 2 | 0 |  |  |  | 0 |  | OTSKP 2018 |  | 2
PP |  |  |  | ZARÁŽKA KOLEČEK TRANSFORMÁTORU
VV
Technická specifikace položky odpovídá příslušné cenové soustavě
P | 21 | R745807 |  | DŘEVĚNÁ ZÁBRANA NA STANOVIŠTĚ TRANSFORMÁTORŮ | KUS | 1 | 0 |  |  |  | 0 |  | OTSKP 2018 |  | 2
PP |  |  |  | DŘEVĚNÁ ZÁBRANA NA STANOVIŠTĚ TRANSFORMÁTORŮ
VV
Položka obsahuje: Výrobu a montáž zábrany vč. podružného materiálu, dovoz, rozměření, montáž konstrukce, usazení, vyvážení, upevnění, a provedení základního nátěru. Dále obsahuje cenu za pom. mechanismy včetně všech ostatních vedlejších nákladů.
P | 22 | 746563 |  | SPOJOVACÍ VEDENÍ VN ZAOBLENÉ VČETNĚ DRŽÁKŮ - CU PAS DO 500 MM2 | KUS | 6 | 0 |  |  |  | 0 |  | OTSKP 2018 |  | 2
PP |  |  |  | SPOJOVACÍ VEDENÍ VN ZAOBLENÉ VČETNĚ DRŽÁKŮ - CU PAS DO 500 MM2
VV
Technická specifikace položky odpovídá příslušné cenové soustavě
P | 23 | 746565 |  | SPOJOVACÍ VEDENÍ VN ZAOBLENÉ VČETNĚ DRŽÁKŮ - UKONČENÍ PASU | KUS | 18 | 0 |  |  |  | 0 |  | OTSKP 2018 |  | 2
PP |  |  |  | SPOJOVACÍ VEDENÍ VN ZAOBLENÉ VČETNĚ DRŽÁKŮ - UKONČENÍ PASU
VV
Technická specifikace položky odpovídá příslušné cenové soustavě
P | 24 | 746566 |  | SPOJOVACÍ VEDENÍ VN ZAOBLENÉ VČETNĚ DRŽÁKŮ - PRUŽNÁ SPOJKA | KUS | 3 | 0 |  |  |  | 0 |  | OTSKP 2018 |  | 2
PP |  |  |  | SPOJOVACÍ VEDENÍ VN ZAOBLENÉ VČETNĚ DRŽÁKŮ - PRUŽNÁ SPOJKA
VV
Technická specifikace položky odpovídá příslušné cenové soustavě
P | 25 | 742581 |  | KABEL VN - JEDNOŽÍLOVÝ, 22-CXEKVC(V)E(Y) DO 70 MM2 | M | 30 | 0 |  |  |  | 0 |  | OTSKP 2018 |  | 2
PP |  |  |  | KABEL VN - JEDNOŽÍLOVÝ, 22-CXEKVC(V)E(Y) DO 70 MM2
VV
Technická specifikace položky odpovídá příslušné cenové soustavě
P | 26 | 742B21 |  | KABELOVÁ KONCOVKA VN VNITŘNÍ, SADA TŘÍ ŽIL NEBO TŘÍŽÍLOVÁ PRO KABELY PŘES 6 KV DO 70 MM2 | KUS | 1 | 0 |  |  |  | 0 |  | OTSKP 2018 |  | 2
PP |  |  |  | KABELOVÁ KONCOVKA VN VNITŘNÍ, SADA TŘÍ ŽIL NEBO TŘÍŽÍLOVÁ PRO KABELY PŘES 6 KV DO 70 MM2
VV
Technická specifikace položky odpovídá příslušné cenové soustavě
P | 27 | 742E21 |  | IZOLOVANÝ ADAPTÉR PRO PŘIPOJENÍ DO IZOLOVANÉHO ROZVADĚČE, K TRANSFORMÁTORU DO 35 KV, SADA TŘÍ ŽIL, S OMEZOVAČEM PŘEPĚTÍ DO 70 MM2 | KUS | 3 | 0 |  |  |  | 0 |  | OTSKP 2018 |  | 2
PP |  |  |  | IZOLOVANÝ ADAPTÉR PRO PŘIPOJENÍ DO IZOLOVANÉHO ROZVADĚČE, K TRANSFORMÁTORU DO 35 KV, SADA TŘÍ ŽIL, S OMEZOVAČEM PŘEPĚTÍ DO 70 MM2
VV
Technická specifikace položky odpovídá příslušné cenové soustavě
P | 28 | 742G11 |  | KABEL NN DVOU- A TŘÍŽÍLOVÝ CU S PLASTOVOU IZOLACÍ DO 2,5 MM2 | M | 40 | 0 |  |  |  | 0 |  | OTSKP 2018 |  | 2
PP |  |  |  | KABEL NN DVOU- A TŘÍŽÍLOVÝ CU S PLASTOVOU IZOLACÍ DO 2,5 MM2
VV
Technická specifikace položky odpovídá příslušné cenové soustavě
P | 29 | 742G12 |  | KABEL NN DVOU- A TŘÍŽÍLOVÝ CU S PLASTOVOU IZOLACÍ OD 4 DO 16 MM2 | M | 10 | 0 |  |  |  | 0 |  | OTSKP 2018 |  | 2
PP |  |  |  | KABEL NN DVOU- A TŘÍŽÍLOVÝ CU S PLASTOVOU IZOLACÍ OD 4 DO 16 MM2
VV
Technická specifikace položky odpovídá příslušné cenové soustavě
P | 30 | 742H11 |  | KABEL NN ČTYŘ- A PĚTIŽÍLOVÝ CU S PLASTOVOU IZOLACÍ DO 2,5 MM2 | M | 30 | 0 |  |  |  | 0 |  | OTSKP 2018 |  | 2
PP |  |  |  | KABEL NN ČTYŘ- A PĚTIŽÍLOVÝ CU S PLASTOVOU IZOLACÍ DO 2,5 MM2
VV
Technická specifikace položky odpovídá příslušné cenové soustavě
P | 31 | 742H12 |  | KABEL NN ČTYŘ- A PĚTIŽÍLOVÝ CU S PLASTOVOU IZOLACÍ OD 4 DO 16 MM2 | M | 5 | 0 |  |  |  | 0 |  | OTSKP 2018 |  | 2
PP |  |  |  | KABEL NN ČTYŘ- A PĚTIŽÍLOVÝ CU S PLASTOVOU IZOLACÍ OD 4 DO 16 MM2
VV
Technická specifikace položky odpovídá příslušné cenové soustavě
P | 32 | 742H15 |  | KABEL NN ČTYŘ- A PĚTIŽÍLOVÝ CU S PLASTOVOU IZOLACÍ OD 150 DO 240 MM2 | M | 16 | 0 |  |  |  | 0 |  | OTSKP 2018 |  | 2
PP |  |  |  | KABEL NN ČTYŘ- A PĚTIŽÍLOVÝ CU S PLASTOVOU IZOLACÍ OD 150 DO 240 MM2
VV
Technická specifikace položky odpovídá příslušné cenové soustavě
P | 33 | 742J29 |  | KABEL SDĚLOVACÍ LAN UTP/FTP UKONČENÝ KONEKTORY RJ45 | M | 20 | 0 |  |  |  | 0 |  | OTSKP 2018 |  | 2
PP |  |  |  | KABEL SDĚLOVACÍ LAN UTP/FTP UKONČENÝ KONEKTORY RJ45
VV
Technická specifikace položky odpovídá příslušné cenové soustavě
P | 34 | 7451C2 |  | KAPACITNÍ SNÍMAČ NAPĚTÍ DO UN 38,5KV AC SE SIGNALIZAČNÍMI KONTAKTY | KUS | 3 | 0 |  |  |  | 0 |  | OTSKP 2018 |  | 2
PP |  |  |  | KAPACITNÍ SNÍMAČ NAPĚTÍ DO UN 38,5KV AC SE SIGNALIZAČNÍMI KONTAKTY
VV
Technická specifikace položky odpovídá příslušné cenové soustavě
P | 35 | 7452A1 |  | PŘÍSTROJOVÝ TRANSFORMÁTOR PROUDU VN JEDNOJÁDROVÝ | KUS | 3 | 0 |  |  |  | 0 |  | OTSKP 2018 |  | 2
PP |  |  |  | PŘÍSTROJOVÝ TRANSFORMÁTOR PROUDU VN JEDNOJÁDROVÝ
VV
Technická specifikace položky odpovídá příslušné cenové soustavě
P | 36 | 745261 |  | SVODIČ PŘEPĚTÍ VN UN DO 25 KV | KUS | 3 | 0 |  |  |  | 0 |  | OTSKP 2018 |  | 2
PP |  |  |  | SVODIČ PŘEPĚTÍ VN UN DO 25 KV
VV
Technická specifikace položky odpovídá příslušné cenové soustavě
P | 37 | 745272 |  | PODPĚRNÝ IZOLÁTOR VN PLASTOVÝ | KUS | 3 | 0 |  |  |  | 0 |  | OTSKP 2018 |  | 2
PP |  |  |  | PODPĚRNÝ IZOLÁTOR VN PLASTOVÝ
VV
Technická specifikace položky odpovídá příslušné cenové soustavě
P | 38 | 741811 |  | UZEMŇOVACÍ VODIČ NA POVRCHU FEZN DO 120 MM2 | M | 42 | 0 |  |  |  | 0 |  | OTSKP 2018 |  | 2
PP |  |  |  | UZEMŇOVACÍ VODIČ NA POVRCHU FEZN DO 120 MM2
VV
Technická specifikace položky odpovídá příslušné cenové soustavě
P | 39 | 741831 |  | UZEMŇOVACÍ VODIČ NA POVRCHU MĚDĚNÝ DO 120 MM2 | M | 4 | 0 |  |  |  | 0 |  | OTSKP 2018 |  | 2
PP |  |  |  | UZEMŇOVACÍ VODIČ NA POVRCHU MĚDĚNÝ DO 120 MM2
VV
Technická specifikace položky odpovídá příslušné cenové soustavě
P | 40 | 741C03 |  | POUZDRO PRO PRŮCHOD PÁSKU STĚNOU | KUS | 4 | 0 |  |  |  | 0 |  | OTSKP 2018 |  | 2
PP |  |  |  | POUZDRO PRO PRŮCHOD PÁSKU STĚNOU
VV
Technická specifikace položky odpovídá příslušné cenové soustavě
P | 41 | 741C04 |  | OCHRANNÉ POSPOJOVÁNÍ CU VODIČEM DO 16 MM2 | KUS | 16 | 0 |  |  |  | 0 |  | OTSKP 2018 |  | 2
PP |  |  |  | OCHRANNÉ POSPOJOVÁNÍ CU VODIČEM DO 16 MM2
VV
Technická specifikace položky odpovídá příslušné cenové soustavě
P | 42 | 741C05 |  | SPOJOVÁNÍ UZEMŇOVACÍCH VODIČŮ | KUS | 28 | 0 |  |  |  | 0 |  | OTSKP 2018 |  | 2
PP |  |  |  | SPOJOVÁNÍ UZEMŇOVACÍCH VODIČŮ
VV
Technická specifikace položky odpovídá příslušné cenové soustavě
P | 43 | 748129 |  | DIELEKTRICKÝ KOBEREC ŠÍŘE 1300 MM, DÉLKY DO 5 M | KUS | 2 | 0 |  |  |  | 0 |  | OTSKP 2018 |  | 2
PP |  |  |  | DIELEKTRICKÝ KOBEREC ŠÍŘE 1300 MM, DÉLKY DO 5 M
VV
Technická specifikace položky odpovídá příslušné cenové soustavě
P | 44 | 748151 |  | BEZPEČNOSTNÍ TABULKA | KUS | 11 | 0 |  |  |  | 0 |  | OTSKP 2018 |  | 2
PP |  |  |  | BEZPEČNOSTNÍ TABULKA
VV
Technická specifikace položky odpovídá příslušné cenové soustavě
P | 45 | 748152 |  | PLAKÁT "PRVNÍ POMOC" | KUS | 1 | 0 |  |  |  | 0 |  | OTSKP 2018 |  | 2
PP |  |  |  | PLAKÁT "PRVNÍ POMOC"
VV
Technická specifikace položky odpovídá příslušné cenové soustavě
P | 46 | 748153 |  | PLAKÁT ""TELEFONNÍ ČÍSLA"" | KUS | 1 | 0 |  |  |  | 0 |  | OTSKP 2018 |  | 2
PP |  |  |  | PLAKÁT ""TELEFONNÍ ČÍSLA""
VV
Technická specifikace položky odpovídá příslušné cenové soustavě
P | 47 | 748154 |  | PLAKÁT "SCHÉMA ZAŘÍZENÍ" | KUS | 1 | 0 |  |  |  | 0 |  | OTSKP 2018 |  | 2
PP |  |  |  | PLAKÁT "SCHÉMA ZAŘÍZENÍ"
VV
Technická specifikace položky odpovídá příslušné cenové soustavě
P | 48 | 748241 |  | PÍSMENA A ČÍSLICE VÝŠKY DO 40 MM | KUS | 40 | 0 |  |  |  | 0 |  | OTSKP 2018 |  | 2
PP |  |  |  | PÍSMENA A ČÍSLICE VÝŠKY DO 40 MM
VV
Technická specifikace položky odpovídá příslušné cenové soustavě
P | 49 | 748242 |  | PÍSMENA A ČÍSLICE VÝŠKY PŘES 40 DO 100 MM | KUS | 15 | 0 |  |  |  | 0 |  | OTSKP 2018 |  | 2
PP |  |  |  | PÍSMENA A ČÍSLICE VÝŠKY PŘES 40 DO 100 MM
VV
Technická specifikace položky odpovídá příslušné cenové soustavě
P | 50 | 748243 |  | PÍSMENA A ČÍSLICE VÝŠKY PŘES 100 DO 150 MM | KUS | 20 | 0 |  |  |  | 0 |  | OTSKP 2018 |  | 2
PP |  |  |  | PÍSMENA A ČÍSLICE VÝŠKY PŘES 100 DO 150 MM
VV
Technická specifikace položky odpovídá příslušné cenové soustavě
P | 51 | 742P15 |  | OZNAČOVACÍ ŠTÍTEK NA KABEL | KUS | 26 | 0 |  |  |  | 0 |  | OTSKP 2018 |  | 2
PP |  |  |  | OZNAČOVACÍ ŠTÍTEK NA KABEL
VV
Technická specifikace položky odpovídá příslušné cenové soustavě
SD |  | 75 |  | SILNOPROUD - MONTÁŽE, REVIZE, ZKOUŠKY
P | 52 | 742L11 |  | UKONČENÍ DVOU AŽ PĚTIŽÍLOVÉHO KABELU V ROZVADĚČI NEBO NA PŘÍSTROJI DO 2,5 MM2 | KUS | 14 | 0 |  |  |  | 0 |  | OTSKP 2018 |  | 2
PP |  |  |  | UKONČENÍ DVOU AŽ PĚTIŽÍLOVÉHO KABELU V ROZVADĚČI NEBO NA PŘÍSTROJI DO 2,5 MM2
VV
Technická specifikace položky odpovídá příslušné cenové soustavě
P | 53 | 742L12 |  | UKONČENÍ DVOU AŽ PĚTIŽÍLOVÉHO KABELU V ROZVADĚČI NEBO NA PŘÍSTROJI OD 4 DO 16 MM2 | KUS | 4 | 0 |  |  |  | 0 |  | OTSKP 2018 |  | 2
PP |  |  |  | UKONČENÍ DVOU AŽ PĚTIŽÍLOVÉHO KABELU V ROZVADĚČI NEBO NA PŘÍSTROJI OD 4 DO 16 MM2
VV
Technická specifikace položky odpovídá příslušné cenové soustavě
P | 54 | 742L15 |  | UKONČENÍ DVOU AŽ PĚTIŽÍLOVÉHO KABELU V ROZVADĚČI NEBO NA PŘÍSTROJI OD 150 DO 240 MM2 | KUS | 2 | 0 |  |  |  | 0 |  | OTSKP 2018 |  | 2
PP |  |  |  | UKONČENÍ DVOU AŽ PĚTIŽÍLOVÉHO KABELU V ROZVADĚČI NEBO NA PŘÍSTROJI OD 150 DO 240 MM2
VV
Technická specifikace položky odpovídá příslušné cenové soustavě
P | 55 | 742P13 |  | ZATAŽENÍ KABELU DO CHRÁNIČKY - KABEL DO 4 KG/M | M | 20 | 0 |  |  |  | 0 |  | OTSKP 2018 |  | 2
PP |  |  |  | ZATAŽENÍ KABELU DO CHRÁNIČKY - KABEL DO 4 KG/M
VV
Technická specifikace položky odpovídá příslušné cenové soustavě
P | 56 | 742P14 |  | ZATAŽENÍ KABELU DO CHRÁNIČKY - KABEL PŘES 4 KG/M | M | 8 | 0 |  |  |  | 0 |  | OTSKP 2018 |  | 2
PP |  |  |  | ZATAŽENÍ KABELU DO CHRÁNIČKY - KABEL PŘES 4 KG/M
VV
Technická specifikace položky odpovídá příslušné cenové soustavě
P | 57 | 742P16 |  | SVAZKOVÁNÍ JEDNOŽILOVÝCH KABELŮ VN | KUS | 8 | 0 |  |  |  | 0 |  | OTSKP 2018 |  | 2
PP |  |  |  | SVAZKOVÁNÍ JEDNOŽILOVÝCH KABELŮ VN
VV
Technická specifikace položky odpovídá příslušné cenové soustavě
P | 58 | 744O33 |  | ÚŘEDNÍ CEJCHOVÁNÍ MĚŘÍCÍHO PŘÍSTROJE | KUS | 3 | 0 |  |  |  | 0 |  | OTSKP 2018 |  | 2
PP |  |  |  | ÚŘEDNÍ CEJCHOVÁNÍ MĚŘÍCÍHO PŘÍSTROJE
VV
Technická specifikace položky odpovídá příslušné cenové soustavě
P | 59 | 747124 |  | NAPĚŤOVÁ ZKOUŠKA ROZVODNY VČETNĚ SPÍNACÍCH PRVKŮ DO 35 KV | KUS | 1 | 0 |  |  |  | 0 |  | OTSKP 2018 |  | 2
PP |  |  |  | NAPĚŤOVÁ ZKOUŠKA ROZVODNY VČETNĚ SPÍNACÍCH PRVKŮ DO 35 KV
VV
Technická specifikace položky odpovídá příslušné cenové soustavě
P | 60 | 747125 |  | OŽIVENÍ JEDNOHO POLE ROZVADĚČE ZHOTOVENÉHO SUBDODAVATELEM V PODMÍNKÁCH EXTERNÍ MONTÁŽE SE SLOŽITOU VÝSTROJÍ | KUS | 6 | 0 |  |  |  | 0 |  | OTSKP 2018 |  | 2
PP |  |  |  | OŽIVENÍ JEDNOHO POLE ROZVADĚČE ZHOTOVENÉHO SUBDODAVATELEM V PODMÍNKÁCH EXTERNÍ MONTÁŽE SE SLOŽITOU VÝSTROJÍ
VV
Technická specifikace položky odpovídá příslušné cenové soustavě
P | 61 | 747213 |  | CELKOVÁ PROHLÍDKA, ZKOUŠENÍ, MĚŘENÍ A VYHOTOVENÍ VÝCHOZÍ REVIZNÍ ZPRÁVY, PRO OBJEM IN PŘES 500 DO 1000 TIS. KČ | KUS | 1 | 0 |  |  |  | 0 |  | OTSKP 2018 |  | 2
PP |  |  |  | CELKOVÁ PROHLÍDKA, ZKOUŠENÍ, MĚŘENÍ A VYHOTOVENÍ VÝCHOZÍ REVIZNÍ ZPRÁVY, PRO OBJEM IN PŘES 500 DO 1000 TIS. KČ
VV
Technická specifikace položky odpovídá příslušné cenové soustavě
P | 62 | 747214 |  | CELKOVÁ PROHLÍDKA, ZKOUŠENÍ, MĚŘENÍ A VYHOTOVENÍ VÝCHOZÍ REVIZNÍ ZPRÁVY, PRO OBJEM IN - PŘÍPLATEK ZA KAŽDÝCH DALŠÍCH I ZAPOČATÝCH 500 TIS. KČ | KUS | 6 | 0 |  |  |  | 0 |  | OTSKP 2018 |  | 2
PP |  |  |  | CELKOVÁ PROHLÍDKA, ZKOUŠENÍ, MĚŘENÍ A VYHOTOVENÍ VÝCHOZÍ REVIZNÍ ZPRÁVY, PRO OBJEM IN - PŘÍPLATEK ZA KAŽDÝCH DALŠÍCH I ZAPOČATÝCH 500 TIS. KČ
VV
Technická specifikace položky odpovídá příslušné cenové soustavě
P | 63 | 747301 |  | PROVEDENÍ PROHLÍDKY A ZKOUŠKY PRÁVNICKOU OSOBOU, VYDÁNÍ PRŮKAZU ZPŮSOBILOSTI | KUS | 1 | 0 |  |  |  | 0 |  | OTSKP 2018 |  | 2
PP |  |  |  | PROVEDENÍ PROHLÍDKY A ZKOUŠKY PRÁVNICKOU OSOBOU, VYDÁNÍ PRŮKAZU ZPŮSOBILOSTI
VV
P | 64 | 747302 |  | VYDÁNÍ PŘÍKAZU "B" - JEDNODUCHÉ PRACOVIŠTĚ | KUS | 1 | 0 |  |  |  | 0 |  | OTSKP 2018 |  | 2
PP |  |  |  | VYDÁNÍ PŘÍKAZU "B" - JEDNODUCHÉ PRACOVIŠTĚ
VV
Technická specifikace položky odpovídá příslušné cenové soustavě
P | 65 | 747511 |  | ZKOUŠKY VODIČŮ A KABELŮ NN PRŮŘEZU ŽÍLY DO 5X25 MM2 | KUS | 9 | 0 |  |  |  | 0 |  | OTSKP 2018 |  | 2
PP |  |  |  | ZKOUŠKY VODIČŮ A KABELŮ NN PRŮŘEZU ŽÍLY DO 5X25 MM2
VV
Technická specifikace položky odpovídá příslušné cenové soustavě
P | 66 | 747513 |  | ZKOUŠKY VODIČŮ A KABELŮ NN PRŮŘEZU ŽÍLY OD 4X150 DO 300 MM2 | KUS | 1 | 0 |  |  |  | 0 |  | OTSKP 2018 |  | 2
PP |  |  |  | ZKOUŠKY VODIČŮ A KABELŮ NN PRŮŘEZU ŽÍLY OD 4X150 DO 300 MM2
VV
Technická specifikace položky odpovídá příslušné cenové soustavě
P | 67 | 747531 |  | ZKOUŠKY VODIČŮ A KABELŮ VN ZVÝŠENÝM NAPĚTÍM DO 35 KV | KUS | 3 | 0 |  |  |  | 0 |  | OTSKP 2018 |  | 2
PP |  |  |  | ZKOUŠKY VODIČŮ A KABELŮ VN ZVÝŠENÝM NAPĚTÍM DO 35 KV
VV
Technická specifikace položky odpovídá příslušné cenové soustavě
P | 68 | 747532 |  | ZKOUŠKY VODIČŮ A KABELŮ VN - PROVOZ MĚŘÍCÍHO VOZU PO DOBU ZKOUŠEK VN KABELŮ | KUS | 3 | 0 |  |  |  | 0 |  | OTSKP 2018 |  | 2
PP |  |  |  | ZKOUŠKY VODIČŮ A KABELŮ VN - PROVOZ MĚŘÍCÍHO VOZU PO DOBU ZKOUŠEK VN KABELŮ
VV
Technická specifikace položky odpovídá příslušné cenové soustavě
P | 69 | 747611 |  | MĚŘENÍ EMC A EMI DLE ČSN EN 50 121 V ROZSAHU PS/SO | KUS | 1 | 0 |  |  |  | 0 |  | OTSKP 2018 |  | 2
PP |  |  |  | MĚŘENÍ EMC A EMI DLE ČSN EN 50 121 V ROZSAHU PS/SO
VV
Technická specifikace položky odpovídá příslušné cenové soustavě
P | 70 | 747701 |  | DOKONČOVACÍ MONTÁŽNÍ PRÁCE NA ELEKTRICKÉM ZAŘÍZENÍ | HOD | 40 | 0 |  |  |  | 0 |  | OTSKP 2018 |  | 2
PP |  |  |  | DOKONČOVACÍ MONTÁŽNÍ PRÁCE NA ELEKTRICKÉM ZAŘÍZENÍ
VV
Technická specifikace položky odpovídá příslušné cenové soustavě
P | 71 | 747703 |  | ZKUŠEBNÍ PROVOZ | HOD | 40 | 0 |  |  |  | 0 |  | OTSKP 2018 |  | 2
PP |  |  |  | ZKUŠEBNÍ PROVOZ
VV
Technická specifikace položky odpovídá příslušné cenové soustavě
P | 72 | 747704 |  | ZAŠKOLENÍ OBSLUHY | HOD | 40 | 0 |  |  |  | 0 |  | OTSKP 2018 |  | 2
PP |  |  |  | ZAŠKOLENÍ OBSLUHY
VV
Technická specifikace položky odpovídá příslušné cenové soustavě
P | 73 | 747705 |  | MANIPULACE NA ZAŘÍZENÍCH PROVÁDĚNÉ PROVOZOVATELEM | HOD | 20 | 0 |  |  |  | 0 |  | OTSKP 2018 |  | 2
PP |  |  |  | MANIPULACE NA ZAŘÍZENÍCH PROVÁDĚNÉ PROVOZOVATELEM
VV
Technická specifikace položky odpovídá příslušné cenové soustavě

## PS 360
SŽDC05 |  |  |  | Příloha k formuláři pro ocenění nabídky | [10 empty] | 3
6
S | Stavba: | 5213510012 |  | Zvýšení trakčního výkonu TNS Rostoklaty | [6 empty] | D.3 |  | Aspe | 0,00 | 2
O | Objekt: | D.3 |  | Silnoproudá technologie DŘT | [9 empty] | 15,00 | 2
Typ | Poř. číslo | Kód položky | Varianta | Název položky | MJ | Množství | Jednotková hmotnost | Celková hmotnost | Cena |  |  |  | Cenové soustavy | 21,00 | 2
[9 empty] | Dodávka |  | Montáž
[9 empty] | Jednotková | Celkem | Jednotková | Celkem
O1 |  | PS 360 |  | TNS Rostoklaty, NTS 22/6 kV 50Hz, technologie
SD |  | 015 |  | Poplatky za likvidaci odpadů
P | 1 | 015270 |  | POPLATKY ZA LIKVIDACI ODPADŮ NEKONTAMINOVANÝCH - 17 01 03 IZOLÁTORY PORCELÁNOVÉ | T | 0.3 | 0 |  |  |  | 0 |  | OTSKP 2018 |  | 2
PP |  |  |  | POPLATKY ZA LIKVIDACI ODPADŮ NEKONTAMINOVANÝCH - 17 01 03 IZOLÁTORY PORCELÁNOVÉ
VV
Technická specifikace položky odpovídá příslušné cenové soustavě
P | 2 | 015280 |  | POPLATKY ZA LIKVIDACI ODPADŮ NEKONTAMINOVANÝCH - 17 01 03 ODPOJOVAČE-OCEL, PORCELÁN 100KG | T | 0.3 | 0 |  |  |  | 0 |  | OTSKP 2018 |  | 2
PP |  |  |  | POPLATKY ZA LIKVIDACI ODPADŮ NEKONTAMINOVANÝCH - 17 01 03 ODPOJOVAČE-OCEL, PORCELÁN 100KG
VV
Technická specifikace položky odpovídá příslušné cenové soustavě
P | 3 | 015290 |  | POPLATKY ZA LIKVIDACI ODPADŮ NEKONTAMINOVANÝCH - 17 01 03 PORCELÁNOVÉ PODPĚRKY | T | 0.3 | 0 |  |  |  | 0 |  | OTSKP 2018 |  | 2
PP |  |  |  | POPLATKY ZA LIKVIDACI ODPADŮ NEKONTAMINOVANÝCH - 17 01 03 PORCELÁNOVÉ PODPĚRKY
VV
Technická specifikace položky odpovídá příslušné cenové soustavě
P | 4 | 015310 |  | POPLATKY ZA LIKVIDACI ODPADŮ NEKONTAMINOVANÝCH - 16 02 14 ELEKTROŠROT (VYŘAZENÁ EL. ZAŘÍZENÍ A PŘÍSTR. - AL, CU A VZ. KOVY) | T | 0.8 | 0 |  |  |  | 0 |  | OTSKP 2018 |  | 2
PP |  |  |  | POPLATKY ZA LIKVIDACI ODPADŮ NEKONTAMINOVANÝCH - 16 02 14 ELEKTROŠROT (VYŘAZENÁ EL. ZAŘÍZENÍ A PŘÍSTR. - AL, CU A VZ. KOVY)
VV
Technická specifikace položky odpovídá příslušné cenové soustavě
P | 5 | 015240 |  | POPLATKY ZA LIKVIDACI ODPADŮ NEKONTAMINOVANÝCH - 20 03 99 ODPAD PODOBNÝ KOMUNÁLNÍMU ODPADU | T | 0.02 | 0 |  |  |  | 0 |  | OTSKP 2018 |  | 2
PP |  |  |  | POPLATKY ZA LIKVIDACI ODPADŮ NEKONTAMINOVANÝCH - 20 03 99 ODPAD PODOBNÝ KOMUNÁLNÍMU ODPADU
VV
Technická specifikace položky odpovídá příslušné cenové soustavě
P | 6 | 015360 |  | POPLATKY ZA LIKVIDACI ODPADŮ NEKONTAMINOVANÝCH - 16 02 14 PŘÍSTROJOVÉ TRANSFORMÁTORY BEZ OLEJOVÉ NÁPLNĚ | T | 1 | 0 |  |  |  | 0 |  | OTSKP 2018 |  | 2
PP |  |  |  | POPLATKY ZA LIKVIDACI ODPADŮ NEKONTAMINOVANÝCH - 16 02 14 PŘÍSTROJOVÉ TRANSFORMÁTORY BEZ OLEJOVÉ NÁPLNĚ
VV
Technická specifikace položky odpovídá příslušné cenové soustavě
P | 7 | 015370 |  | POPLATKY ZA LIKVIDACI ODPADŮ NEKONTAMINOVANÝCH - 16 02 14 VÝKONOVÉ VYPÍNAČE VVN, VN BEZ OLEJOVÉ NÁPLNĚ | T | 0.3 | 0 |  |  |  | 0 |  | OTSKP 2018 |  | 2
PP |  |  |  | POPLATKY ZA LIKVIDACI ODPADŮ NEKONTAMINOVANÝCH - 16 02 14 VÝKONOVÉ VYPÍNAČE VVN, VN BEZ OLEJOVÉ NÁPLNĚ
VV
Technická specifikace položky odpovídá příslušné cenové soustavě
P | 8 | 015380 |  | POPLATKY ZA LIKVIDACI ODPADŮ NEKONTAMINOVANÝCH - 16 02 14 ODPÍNAČE, ZKRATOVAČE S PORCELÁNOVÝMI IZOLÁTORY | T | 0.5 | 0 |  |  |  | 0 |  | OTSKP 2018 |  | 2
PP |  |  |  | POPLATKY ZA LIKVIDACI ODPADŮ NEKONTAMINOVANÝCH - 16 02 14 ODPÍNAČE, ZKRATOVAČE S PORCELÁNOVÝMI IZOLÁTORY
VV
Technická specifikace položky odpovídá příslušné cenové soustavě
P | 9 | 015390 |  | POPLATKY ZA LIKVIDACI ODPADŮ NEKONTAMINOVANÝCH - 16 02 14 PRŮCHODKY, POJISTKY | T | 1 | 0 |  |  |  | 0 |  | OTSKP 2018 |  | 2
PP |  |  |  | POPLATKY ZA LIKVIDACI ODPADŮ NEKONTAMINOVANÝCH - 16 02 14 PRŮCHODKY, POJISTKY
VV
Technická specifikace položky odpovídá příslušné cenové soustavě
P | 10 | 015621 |  | POPLATKY ZA LIKVIDACI ODPADŮ NEBEZPEČNÝCH - KABELY S PLASTOVOU IZOLACÍ | T | 0.3 | 0 |  |  |  | 0 |  | OTSKP 2018 |  | 2
PP |  |  |  | POPLATKY ZA LIKVIDACI ODPADŮ NEBEZPEČNÝCH - KABELY S PLASTOVOU IZOLACÍ
VV
Technická specifikace položky odpovídá příslušné cenové soustavě
P | 11 | 015690 |  | POPLATKY ZA LIKVIDACI ODPADŮ NEBEZPEČNÝCH - 16 02 13* VÝKONOVÉ TRANSFORMÁTORY A TLUMIVKY S OLEJOVOU NÁPLNÍ | T | 3 | 0 |  |  |  | 0 |  | OTSKP 2018 |  | 2
PP |  |  |  | POPLATKY ZA LIKVIDACI ODPADŮ NEBEZPEČNÝCH - 16 02 13* VÝKONOVÉ TRANSFORMÁTORY A TLUMIVKY S OLEJOVOU NÁPLNÍ
VV
Technická specifikace položky odpovídá příslušné cenové soustavě
P | 12 | 015750 |  | POPLATKY ZA LIKVIDACI ODPADŮ NEBEZPEČNÝCH - 17 06 01* IZOLAČNÍ MATERIÁLY S OBSAHEM AZBESTU | T | 1 | 0 |  |  |  | 0 |  | OTSKP 2018 |  | 2
PP |  |  |  | POPLATKY ZA LIKVIDACI ODPADŮ NEBEZPEČNÝCH - 17 06 01* IZOLAČNÍ MATERIÁLY S OBSAHEM AZBESTU
VV
Technická specifikace položky odpovídá příslušné cenové soustavě
P | 13 | 015620 |  | POPLATKY ZA LIKVIDACI ODPADŮ NEBEZPEČNÝCH - 17 04 10* KABELY S IZOLACÍ PAPÍR - OLEJ | T | 0.5 | 0 |  |  |  | 0 |  | OTSKP 2018 |  | 2
PP |  |  |  | POPLATKY ZA LIKVIDACI ODPADŮ NEBEZPEČNÝCH - 17 04 10* KABELY S IZOLACÍ PAPÍR - OLEJ
VV
Technická specifikace položky odpovídá příslušné cenové soustavě
P | 14 | R741Z92 |  | ODPAD - ODVOZ (NA LIKVIDACI ODPADŮ NEBO JINÉ URČENÉ MÍSTO) | tkm | 700 | 0 |  |  |  | 0 |  | OTSKP 2018 |  | 2
PP |  |  |  | ODPAD - ODVOZ (NA LIKVIDACI ODPADŮ NEBO JINÉ URČENÉ MÍSTO)
VV
1. Položka obsahuje: – odvoz jakýmkoliv dopravním prostředkem a složení – případné překládky na trase 2. Položka neobsahuje: – naložení vybouraného materiálu na dopravní prostředek (je zahrnuto ve zdrojové položce) – poplatky za likvidaci odpadů, nacení se položkami ze ssd 0 3. Způsob měření: Výměra je součtem součinů metrů krychlových tun vybouraného materiálu v původním stavu a jednotlivých vzdáleností v kilometrech.
SD |  | 1 |  | Silnoproud
P | 15 | R745194 |  | MODULÁRNÍ ROZVADĚČ 3-F DO UN 12KV, 630A, DO 20KA/1S, ŽIVÉ ČÁSTI A SPÍNACÍ PRVKY BEZ IZOLACE PLYNU SF6, POLE S VYPÍNAČEM, PROUDOVÝMI A NAPĚŤOVÝMI MĚNIČI, VČETNĚ | KUS | 4 | 0 |  |  |  | 0 |  | OTSKP 2018 |  | 2
PP |  |  |  | MODULÁRNÍ ROZVADĚČ 3-F DO UN 12KV, 630A, DO 20KA/1S, ŽIVÉ ČÁSTI A SPÍNACÍ PRVKY BEZ IZOLACE PLYNU SF6, POLE S VYPÍNAČEM, PROUDOVÝMI A NAPĚŤOVÝMI MĚNIČI, VČETNĚ SVODIČŮ PŘEPĚTÍ
VV
1. Položka obsahuje : Dodávku a montáž zařízení včetně dovozu a manipulace se zařízením, uvedení zařízení do provozu včetně předepsaných zkoušek a výchozí revize, výrobní dokumentaci. Dále obsahuje cenu za pom. mechanismy včetně všech ostatních vedlejších nákladů.
P | 16 | 745197 |  | MODULÁRNÍ ROZVADĚČ 3-F DO UN 12KV, 630A, DO 20KA/1S, ŽIVÉ ČÁSTI A SPÍNACÍ PRVKY BEZ IZOLACE PLYNU SF6, POLE PODÉLNÉ SPOJKY S VYPÍNAČEM | KUS | 1 | 0 |  |  |  | 0 |  | OTSKP 2018 |  | 2
PP |  |  |  | MODULÁRNÍ ROZVADĚČ 3-F DO UN 12KV, 630A, DO 20KA/1S, ŽIVÉ ČÁSTI A SPÍNACÍ PRVKY BEZ IZOLACE PLYNU SF6, POLE PODÉLNÉ SPOJKY S VYPÍNAČEM
VV
Technická specifikace položky odpovídá příslušné cenové soustavě
P | 17 | 745196 |  | MODULÁRNÍ ROZVADĚČ 3-F DO UN 12KV, 630A, DO 20KA/1S, ŽIVÉ ČÁSTI A SPÍNACÍ PRVKY BEZ IZOLACE PLYNU SF6, POLE PODÉLNÉ SPOJKY S ODPÍNAČEM | KUS | 1 | 0 |  |  |  | 0 |  | OTSKP 2018 |  | 2
PP |  |  |  | MODULÁRNÍ ROZVADĚČ 3-F DO UN 12KV, 630A, DO 20KA/1S, ŽIVÉ ČÁSTI A SPÍNACÍ PRVKY BEZ IZOLACE PLYNU SF6, POLE PODÉLNÉ SPOJKY S ODPÍNAČEM
VV
Technická specifikace položky odpovídá příslušné cenové soustavě
P | 18 | R74DK02 |  | OCELOVÝ RÁM POD SKŘÍŇ VN ROZVADĚČE DO UN 38,5 KV | KUS | 6 | 0 |  |  |  | 0 |  | OTSKP 2018 |  | 2
PP |  |  |  | OCELOVÝ RÁM POD SKŘÍŇ VN ROZVADĚČE DO UN 38,5 KV
VV
1. Položka obsahuje: Dodávku a montáž materiálu, dělení materiálu podle požadavků, svaření, očistění, povrchovou úpravu rámu, dovoz a manipulaci, uložení, zaměření a usazení rámu do podlahy, vystavení protokolu o jeho uložení. Dále obsahuje cenu za pom. mechanismy včetně všech ostatních vedlejších nákladů.
P | 19 | 7451DB |  | OVLÁDACÍ SKŘÍŇ NA VN ROZVADĚČ - OVLÁDÁNÍ S TERMINÁLEM BEZ OCHRANNÝCH FUNKCÍ | KUS | 1 | 0 |  |  |  | 0 |  | OTSKP 2018 |  | 2
PP |  |  |  | OVLÁDACÍ SKŘÍŇ NA VN ROZVADĚČ - OVLÁDÁNÍ S TERMINÁLEM BEZ OCHRANNÝCH FUNKCÍ
VV
Technická specifikace položky odpovídá příslušné cenové soustavě
P | 20 | 7451DE |  | OVLÁDACÍ SKŘÍŇ NA VN ROZVADĚČ - OVLÁDÁNÍ S TERMINÁLEM - PROUDOVÉ, NAPĚŤOVÉ A SMĚROVÉ FUNKCE OCHRAN | KUS | 5 | 0 |  |  |  | 0 |  | OTSKP 2018 |  | 2
PP |  |  |  | OVLÁDACÍ SKŘÍŇ NA VN ROZVADĚČ - OVLÁDÁNÍ S TERMINÁLEM - PROUDOVÉ, NAPĚŤOVÉ A SMĚROVÉ FUNKCE OCHRAN
VV
Technická specifikace položky odpovídá příslušné cenové soustavě
P | 21 | 747126 |  | OŽIVENÍ JEDNOHO POLE ROZVADĚČE ZHOTOVENÉHO SUBDODAVATELEM V PODMÍNKÁCH EXTERNÍ MONTÁŽE S VELMI SLOŽITOU VÝSTROJÍ | KUS | 6 | 0 |  |  |  | 0 |  | OTSKP 2018 |  | 2
PP |  |  |  | OŽIVENÍ JEDNOHO POLE ROZVADĚČE ZHOTOVENÉHO SUBDODAVATELEM V PODMÍNKÁCH EXTERNÍ MONTÁŽE S VELMI SLOŽITOU VÝSTROJÍ
VV
Technická specifikace položky odpovídá příslušné cenové soustavě
P | 22 | 747116 |  | KONTROLA ROZVADĚČŮ VN, BEZ NASTAVENÍ OCHRANY, 1 POLE | KUS | 6 | 0 |  |  |  | 0 |  | OTSKP 2018 |  | 2
PP |  |  |  | KONTROLA ROZVADĚČŮ VN, BEZ NASTAVENÍ OCHRANY, 1 POLE
VV
Technická specifikace položky odpovídá příslušné cenové soustavě
P | 23 | 744O35 |  | UNIVERZÁLNÍ SKŘÍŇ MĚŘENÍ USM | KUS | 1 | 0 |  |  |  | 0 |  | OTSKP 2018 |  | 2
PP |  |  |  | UNIVERZÁLNÍ SKŘÍŇ MĚŘENÍ USM
VV
Technická specifikace položky odpovídá příslušné cenové soustavě
P | 24 | 744541 |  | ROZVADĚČ - REGULAČNÍ A MONITOROVACÍ ELEKTROENERGETICKÉ ZAŘÍZENÍ PRO SLEDOVÁNÍ ODBĚRU A PŘENOS DAT DO CENTRÁLNÍ DATABÁZE | KUS | 1 | 0 |  |  |  | 0 |  | OTSKP 2018 |  | 2
PP |  |  |  | ROZVADĚČ - REGULAČNÍ A MONITOROVACÍ ELEKTROENERGETICKÉ ZAŘÍZENÍ PRO SLEDOVÁNÍ ODBĚRU A PŘENOS DAT DO CENTRÁLNÍ DATABÁZE
VV
Technická specifikace položky odpovídá příslušné cenové soustavě
P | 25 | R744O32 |  | INTERFACE - OPTODODĚLOVAČ - GALVANICKÉ ODDĚLENÍ VÝSTUPNÍCH IMPULZŮ MĚŘÍCÍCH SOUSTAV | KUS | 2 | 0 |  |  |  | 0 |  | OTSKP 2018 |  | 2
PP |  |  |  | INTERFACE - OPTODODĚLOVAČ - GALVANICKÉ ODDĚLENÍ VÝSTUPNÍCH IMPULZŮ MĚŘÍCÍCH SOUSTAV
VV
1. Položka obsahuje: – veškerý spojovací materiál vč. připojovacího vedení – technický popis viz. projektová dokumentace 2. Položka neobsahuje: X 3. Způsob měření: Udává se počet kusů kompletní konstrukce nebo práce.
P | 26 | R745412 |  | TRANSFORMÁTOR SUCHÝ 3-F, 22/6 KV, 400 KVA | KUS | 2 | 0 |  |  |  | 0 |  | OTSKP 2018 |  | 2
PP |  |  |  | TRANSFORMÁTOR SUCHÝ 3-F, 22/6 KV, 400 KVA
VV
1. Položka obsahuje: – veškerý podružný, pomocný a upevňovací materiál – technický popis viz. projektová dokumentace – uvedení do provozu, předepsané zkoušky, revize a atesty 2. Položka neobsahuje: X 3. Způsob měření: Udává se počet kusů kompletní konstrukce nebo práce.
P | 27 | 745803 |  | TLUMIČ VIBRACÍ TRANSFORMÁTORU (PODLOŽKY POD KOLEČKA Z ANTIVIBRAČNÍ HMOTY) | KUS | 8 | 0 |  |  |  | 0 |  | OTSKP 2018 |  | 2
PP |  |  |  | TLUMIČ VIBRACÍ TRANSFORMÁTORU (PODLOŽKY POD KOLEČKA Z ANTIVIBRAČNÍ HMOTY)
VV
Technická specifikace položky odpovídá příslušné cenové soustavě
P | 28 | 7452E1 |  | KOBKA VN - VÝROBA A MONTÁŽ KOMPLETNÍ KOBKY VČETNĚ IZOLÁTORŮ, PRŮCHODEK, PŘÍPOJNIC, DVEŘÍ, ZÁKRYTŮ | KUS | 2 | 0 |  |  |  | 0 |  | OTSKP 2018 |  | 2
PP |  |  |  | KOBKA VN - VÝROBA A MONTÁŽ KOMPLETNÍ KOBKY VČETNĚ IZOLÁTORŮ, PRŮCHODEK, PŘÍPOJNIC, DVEŘÍ, ZÁKRYTŮ
VV
Technická specifikace položky odpovídá příslušné cenové soustavě
P | 29 | R746531 |  | KOMPENZAČNÍ TLUMIVKA TŘÍFÁZOVÁ 6 KV | KUS | 2 | 0 |  |  |  | 0 |  | OTSKP 2018 |  | 2
PP |  |  |  | KOMPENZAČNÍ TLUMIVKA TŘÍFÁZOVÁ 6 KV
VV
1. Položka obsahuje: – veškerý podružný, pomocný a upevňovací materiál – technický popis viz. projektová dokumentace – uvedení do provozu, předepsané zkoušky, revize a atesty 2. Položka neobsahuje: X 3. Způsob měření: Udává se počet kusů kompletní konstrukce nebo práce.
P | 30 | R746551 |  | KOMPENZAČNÍ KONDENZÁTOR TŘÍFÁZOVÝ 6 KV | KUS | 2 | 0 |  |  |  | 0 |  | OTSKP 2018 |  | 2
PP |  |  |  | KOMPENZAČNÍ KONDENZÁTOR TŘÍFÁZOVÝ 6 KV
VV
1. Položka obsahuje: – veškerý podružný, pomocný a upevňovací materiál – technický popis viz. projektová dokumentace – uvedení do provozu, předepsané zkoušky, revize a atesty 2. Položka neobsahuje: X 3. Způsob měření: Udává se počet kusů kompletní konstrukce nebo práce.
P | 31 | 745231 |  | POJISTKOVÝ ODPÍNAČ VN 3-F VNITŘNÍ UN DO 25 KV | KUS | 2 | 0 |  |  |  | 0 |  | OTSKP 2018 |  | 2
PP |  |  |  | POJISTKOVÝ ODPÍNAČ VN 3-F VNITŘNÍ UN DO 25 KV
VV
Technická specifikace položky odpovídá příslušné cenové soustavě
P | 32 | 745283 |  | RUČNÍ POHON PRO 3-F VN ODPÍNAČ/ODPOJOVAČ | KUS | 2 | 0 |  |  |  | 0 |  | OTSKP 2018 |  | 2
PP |  |  |  | RUČNÍ POHON PRO 3-F VN ODPÍNAČ/ODPOJOVAČ
VV
Technická specifikace položky odpovídá příslušné cenové soustavě
P | 33 | 745261 |  | SVODIČ PŘEPĚTÍ VN UN DO 25 KV | KUS | 6 | 0 |  |  |  | 0 |  | OTSKP 2018 |  | 2
PP |  |  |  | SVODIČ PŘEPĚTÍ VN UN DO 25 KV
VV
Technická specifikace položky odpovídá příslušné cenové soustavě
P | 34 | 745286 |  | DVEŘNÍ SPÍNAČ PRO VN KOBKU | KUS | 4 | 0 |  |  |  | 0 |  | OTSKP 2018 |  | 2
PP |  |  |  | DVEŘNÍ SPÍNAČ PRO VN KOBKU
VV
Technická specifikace položky odpovídá příslušné cenové soustavě
P | 35 | 7452E6 |  | KOBKA VN - DOKONČOVACÍ PRÁCE | KUS | 2 | 0 |  |  |  | 0 |  | OTSKP 2018 |  | 2
PP |  |  |  | KOBKA VN - DOKONČOVACÍ PRÁCE
VV
Technická specifikace položky odpovídá příslušné cenové soustavě
P | 36 | 741811 |  | UZEMŇOVACÍ VODIČ NA POVRCHU FEZN DO 120 MM2 | M | 100 | 0 |  |  |  | 0 |  | OTSKP 2018 |  | 2
PP |  |  |  | UZEMŇOVACÍ VODIČ NA POVRCHU FEZN DO 120 MM2
VV
Technická specifikace položky odpovídá příslušné cenové soustavě
P | 37 | 741C02 |  | UZEMŇOVACÍ SVORKA | KUS | 90 | 0 |  |  |  | 0 |  | OTSKP 2018 |  | 2
PP |  |  |  | UZEMŇOVACÍ SVORKA
VV
Technická specifikace položky odpovídá příslušné cenové soustavě
P | 38 | 741C05 |  | SPOJOVÁNÍ UZEMŇOVACÍCH VODIČŮ | KUS | 90 | 0 |  |  |  | 0 |  | OTSKP 2018 |  | 2
PP |  |  |  | SPOJOVÁNÍ UZEMŇOVACÍCH VODIČŮ
VV
Technická specifikace položky odpovídá příslušné cenové soustavě
P | 39 | 742571 |  | KABEL VN - JEDNOŽÍLOVÝ, 22-AXEKVC(V)E(Y) DO 70 MM2 | M | 135 | 0 |  |  |  | 0 |  | OTSKP 2018 |  | 2
PP |  |  |  | KABEL VN - JEDNOŽÍLOVÝ, 22-AXEKVC(V)E(Y) DO 70 MM2
VV
Technická specifikace položky odpovídá příslušné cenové soustavě
P | 40 | 742611 |  | KABEL VN - TŘÍŽÍLOVÝ 6-AYKCY DO 70 MM2 | M | 60 | 0 |  |  |  | 0 |  | OTSKP 2018 |  | 2
PP |  |  |  | KABEL VN - TŘÍŽÍLOVÝ 6-AYKCY DO 70 MM2
VV
Technická specifikace položky odpovídá příslušné cenové soustavě
P | 41 | 742A21 |  | KABELOVÁ KONCOVKA VN VNITŘNÍ JEDNOŽÍLOVÁ PRO KABELY PŘES 6 KV DO 70 MM2 | KUS | 12 | 0 |  |  |  | 0 |  | OTSKP 2018 |  | 2
PP |  |  |  | KABELOVÁ KONCOVKA VN VNITŘNÍ JEDNOŽÍLOVÁ PRO KABELY PŘES 6 KV DO 70 MM2
VV
Technická specifikace položky odpovídá příslušné cenové soustavě
P | 42 | 742B11 |  | KABELOVÁ KONCOVKA VN VNITŘNÍ, SADA TŘÍ ŽIL NEBO TŘÍŽÍLOVÁ PRO KABELY DO 6 KV DO 70 MM2 | KUS | 8 | 0 |  |  |  | 0 |  | OTSKP 2018 |  | 2
PP |  |  |  | KABELOVÁ KONCOVKA VN VNITŘNÍ, SADA TŘÍ ŽIL NEBO TŘÍŽÍLOVÁ PRO KABELY DO 6 KV DO 70 MM2
VV
Technická specifikace položky odpovídá příslušné cenové soustavě
P | 43 | 742G11 |  | KABEL NN DVOU- A TŘÍŽÍLOVÝ CU S PLASTOVOU IZOLACÍ DO 2,5 MM2 | M | 50 | 0 |  |  |  | 0 |  | OTSKP 2018 |  | 2
PP |  |  |  | KABEL NN DVOU- A TŘÍŽÍLOVÝ CU S PLASTOVOU IZOLACÍ DO 2,5 MM2
VV
Technická specifikace položky odpovídá příslušné cenové soustavě
P | 44 | 742G12 |  | KABEL NN DVOU- A TŘÍŽÍLOVÝ CU S PLASTOVOU IZOLACÍ OD 4 DO 16 MM2 | M | 148 | 0 |  |  |  | 0 |  | OTSKP 2018 |  | 2
PP |  |  |  | KABEL NN DVOU- A TŘÍŽÍLOVÝ CU S PLASTOVOU IZOLACÍ OD 4 DO 16 MM2
VV
Technická specifikace položky odpovídá příslušné cenové soustavě
P | 45 | 742H11 |  | KABEL NN ČTYŘ- A PĚTIŽÍLOVÝ CU S PLASTOVOU IZOLACÍ DO 2,5 MM2 | M | 146 | 0 |  |  |  | 0 |  | OTSKP 2018 |  | 2
PP |  |  |  | KABEL NN ČTYŘ- A PĚTIŽÍLOVÝ CU S PLASTOVOU IZOLACÍ DO 2,5 MM2
VV
Technická specifikace položky odpovídá příslušné cenové soustavě
P | 46 | 742H31 |  | KABEL NN ČTYŘ- A PĚTIŽÍLOVÝ CU S PLASTOVOU IZOLACÍ STÍNĚNÝ DO 2,5 MM2 | M | 1 | 0 |  |  |  | 0 |  | OTSKP 2018 |  | 2
PP |  |  |  | KABEL NN ČTYŘ- A PĚTIŽÍLOVÝ CU S PLASTOVOU IZOLACÍ STÍNĚNÝ DO 2,5 MM2
VV
Technická specifikace položky odpovídá příslušné cenové soustavě
P | 47 | 742I11 |  | KABEL NN CU OVLÁDACÍ 7-12ŽÍLOVÝ DO 2,5 MM2 | M | 3 | 0 |  |  |  | 0 |  | OTSKP 2018 |  | 2
PP |  |  |  | KABEL NN CU OVLÁDACÍ 7-12ŽÍLOVÝ DO 2,5 MM2
VV
Technická specifikace položky odpovídá příslušné cenové soustavě
P | 48 | 742H41 |  | KABEL NN ČTYŘ- A PĚTIŽÍLOVÝ CU FLEXIBILNÍ DO 2,5 MM2 | M | 4 | 0 |  |  |  | 0 |  | OTSKP 2018 |  | 2
PP |  |  |  | KABEL NN ČTYŘ- A PĚTIŽÍLOVÝ CU FLEXIBILNÍ DO 2,5 MM2
VV
Technická specifikace položky odpovídá příslušné cenové soustavě
P | 49 | 742L12 |  | UKONČENÍ DVOU AŽ PĚTIŽÍLOVÉHO KABELU V ROZVADĚČI NEBO NA PŘÍSTROJI OD 4 DO 16 MM2 | KUS | 20 | 0 |  |  |  | 0 |  | OTSKP 2018 |  | 2
PP |  |  |  | UKONČENÍ DVOU AŽ PĚTIŽÍLOVÉHO KABELU V ROZVADĚČI NEBO NA PŘÍSTROJI OD 4 DO 16 MM2
VV
Technická specifikace položky odpovídá příslušné cenové soustavě
P | 50 | 742L11 |  | UKONČENÍ DVOU AŽ PĚTIŽÍLOVÉHO KABELU V ROZVADĚČI NEBO NA PŘÍSTROJI DO 2,5 MM2 | KUS | 30 | 0 |  |  |  | 0 |  | OTSKP 2018 |  | 2
PP |  |  |  | UKONČENÍ DVOU AŽ PĚTIŽÍLOVÉHO KABELU V ROZVADĚČI NEBO NA PŘÍSTROJI DO 2,5 MM2
VV
Technická specifikace položky odpovídá příslušné cenové soustavě
P | 51 | 742M11 |  | UKONČENÍ 7-12ŽÍLOVÉHO KABELU V ROZVADĚČI NEBO NA PŘÍSTROJI DO 2,5 MM2 | KUS | 2 | 0 |  |  |  | 0 |  | OTSKP 2018 |  | 2
PP |  |  |  | UKONČENÍ 7-12ŽÍLOVÉHO KABELU V ROZVADĚČI NEBO NA PŘÍSTROJI DO 2,5 MM2
VV
Technická specifikace položky odpovídá příslušné cenové soustavě
P | 52 | 742K14 |  | UKONČENÍ JEDNOŽÍLOVÉHO KABELU V ROZVADĚČI NEBO NA PŘÍSTROJI OD 70 DO 120 MM2 | KUS | 12 | 0 |  |  |  | 0 |  | OTSKP 2018 |  | 2
PP |  |  |  | UKONČENÍ JEDNOŽÍLOVÉHO KABELU V ROZVADĚČI NEBO NA PŘÍSTROJI OD 70 DO 120 MM2
VV
Technická specifikace položky odpovídá příslušné cenové soustavě
P | 53 | 742L13 |  | UKONČENÍ DVOU AŽ PĚTIŽÍLOVÉHO KABELU V ROZVADĚČI NEBO NA PŘÍSTROJI OD 25 DO 50 MM2 | KUS | 8 | 0 |  |  |  | 0 |  | OTSKP 2018 |  | 2
PP |  |  |  | UKONČENÍ DVOU AŽ PĚTIŽÍLOVÉHO KABELU V ROZVADĚČI NEBO NA PŘÍSTROJI OD 25 DO 50 MM2
VV
Technická specifikace položky odpovídá příslušné cenové soustavě
P | 54 | 742P16 |  | SVAZKOVÁNÍ JEDNOŽILOVÝCH KABELŮ VN | KUS | 300 | 0 |  |  |  | 0 |  | OTSKP 2018 |  | 2
PP |  |  |  | SVAZKOVÁNÍ JEDNOŽILOVÝCH KABELŮ VN
VV
Technická specifikace položky odpovídá příslušné cenové soustavě
P | 55 | 747531 |  | ZKOUŠKY VODIČŮ A KABELŮ VN ZVÝŠENÝM NAPĚTÍM DO 35 KV | KUS | 10 | 0 |  |  |  | 0 |  | OTSKP 2018 |  | 2
PP |  |  |  | ZKOUŠKY VODIČŮ A KABELŮ VN ZVÝŠENÝM NAPĚTÍM DO 35 KV
VV
Technická specifikace položky odpovídá příslušné cenové soustavě
P | 56 | 747532 |  | ZKOUŠKY VODIČŮ A KABELŮ VN - PROVOZ MĚŘÍCÍHO VOZU PO DOBU ZKOUŠEK VN KABELŮ | KUS | 1 | 0 |  |  |  | 0 |  | OTSKP 2018 |  | 2
PP |  |  |  | ZKOUŠKY VODIČŮ A KABELŮ VN - PROVOZ MĚŘÍCÍHO VOZU PO DOBU ZKOUŠEK VN KABELŮ
VV
Technická specifikace položky odpovídá příslušné cenové soustavě
P | 57 | 747511 |  | ZKOUŠKY VODIČŮ A KABELŮ NN PRŮŘEZU ŽÍLY DO 5X25 MM2 | KUS | 25 | 0 |  |  |  | 0 |  | OTSKP 2018 |  | 2
PP |  |  |  | ZKOUŠKY VODIČŮ A KABELŮ NN PRŮŘEZU ŽÍLY DO 5X25 MM2
VV
Technická specifikace položky odpovídá příslušné cenové soustavě
P | 58 | 747521 |  | ZKOUŠKY VODIČŮ A KABELŮ OVLÁDACÍCH OD 5 DO 12 ŽIL | KUS | 1 | 0 |  |  |  | 0 |  | OTSKP 2018 |  | 2
PP |  |  |  | ZKOUŠKY VODIČŮ A KABELŮ OVLÁDACÍCH OD 5 DO 12 ŽIL
VV
Technická specifikace položky odpovídá příslušné cenové soustavě
P | 59 | 701001 |  | OZNAČOVACÍ ŠTÍTEK KABELOVÉHO VEDENÍ, SPOJKY NEBO KABELOVÉ SKŘÍNĚ (VČETNĚ OBJÍMKY) | KUS | 26 | 0 |  |  |  | 0 |  | OTSKP 2018 |  | 2
PP |  |  |  | OZNAČOVACÍ ŠTÍTEK KABELOVÉHO VEDENÍ, SPOJKY NEBO KABELOVÉ SKŘÍNĚ (VČETNĚ OBJÍMKY)
VV
Technická specifikace položky odpovídá příslušné cenové soustavě
P | 60 | 742P12 |  | OCHRANNÝ NÁTĚR KABELU PROTI OHNI | M | 15 | 0 |  |  |  | 0 |  | OTSKP 2018 |  | 2
PP |  |  |  | OCHRANNÝ NÁTĚR KABELU PROTI OHNI
VV
Technická specifikace položky odpovídá příslušné cenové soustavě
P | 61 | 703751 |  | PROTIPOŽÁRNÍ UCPÁVKA POD ROZVADĚČ DO EI 90 MIN. | M2 | 6 | 0 |  |  |  | 0 |  | OTSKP 2018 |  | 2
PP |  |  |  | PROTIPOŽÁRNÍ UCPÁVKA POD ROZVADĚČ DO EI 90 MIN.
VV
Technická specifikace položky odpovídá příslušné cenové soustavě
P | 62 | 703752 |  | PROTIPOŽÁRNÍ UCPÁVKA STĚNOU/STROPEM, TL DO 50CM, DO EI 90 MIN. | M2 | 2 | 0 |  |  |  | 0 |  | OTSKP 2018 |  | 2
PP |  |  |  | PROTIPOŽÁRNÍ UCPÁVKA STĚNOU/STROPEM, TL DO 50CM, DO EI 90 MIN.
VV
Technická specifikace položky odpovídá příslušné cenové soustavě
P | 63 | 703756 |  | PROTIPOŽÁRNÍ TMEL ( TUBA - 1000ML ), DO EI 90 MIN. | KUS | 1 | 0 |  |  |  | 0 |  | OTSKP 2018 |  | 2
PP |  |  |  | PROTIPOŽÁRNÍ TMEL ( TUBA - 1000ML ), DO EI 90 MIN.
VV
Technická specifikace položky odpovídá příslušné cenové soustavě
P | 64 | R70DK01 |  | KOMPLEXNÍ ÚPRAVA NASTAVENÍ OCHRAN ROZVODU 6KV MEZI SOUSEDNÍMI NTS 22/6 KV V PŘÍVODNÍCH POLÍ ROZVADĚČŮ 6KV NTS 22/6KV | KPL | 1 | 0 |  |  |  | 0 |  | OTSKP 2018 |  | 2
PP |  |  |  | KOMPLEXNÍ ÚPRAVA NASTAVENÍ OCHRAN ROZVODU 6KV MEZI SOUSEDNÍMI NTS 22/6 KV V PŘÍVODNÍCH POLÍ ROZVADĚČŮ 6KV NTS 22/6KV
VV
Položka obsahuje : Výpočet a nastavení ochran, uvedení zařízení do provozu, včetně předepsaných zkoušek a vystavení protokolů a výchozí revize. Dále obsahuje cenu za pom. mechanismy včetně všech ostatních vedlejších nákladů.
P | 65 | R70DK02 |  | KOMPLETNÍ VÝPOČET A ÚPRAVA PARAMETRŮ ROZLAĎOVACÍCH ČLENŮ ROZVODU 6 KV PRO NTS 22/6 KV TM ROSTOKLATY, 2X L-C ČLEN V KOBKÁCH FKZ | KUS | 2 | 0 |  |  |  | 0 |  | OTSKP 2018 |  | 2
PP |  |  |  | KOMPLETNÍ VÝPOČET A ÚPRAVA PARAMETRŮ ROZLAĎOVACÍCH ČLENŮ ROZVODU 6 KV PRO NTS 22/6 KV TM ROSTOKLATY, 2X L-C ČLEN V KOBKÁCH FKZ
VV
Položka obsahuje : viz popis položky, včetně měřící techniky, zpracování a vystavení protokolů, závěrečné zprávy a notifikací oprávněnou osobou. Dále obsahuje cenu za pom. mechanismy včetně všech ostatních vedlejších nákladů.
P | 66 | 747123 |  | NAPĚŤOVÁ ZKOUŠKA ROZVODNY VČETNĚ SPÍNACÍCH PRVKŮ DO 6 KV | KUS | 2 | 0 |  |  |  | 0 |  | OTSKP 2018 |  | 2
PP |  |  |  | NAPĚŤOVÁ ZKOUŠKA ROZVODNY VČETNĚ SPÍNACÍCH PRVKŮ DO 6 KV
VV
Technická specifikace položky odpovídá příslušné cenové soustavě
P | 67 | 747701 |  | DOKONČOVACÍ MONTÁŽNÍ PRÁCE NA ELEKTRICKÉM ZAŘÍZENÍ | HOD | 80 | 0 |  |  |  | 0 |  | OTSKP 2018 |  | 2
PP |  |  |  | DOKONČOVACÍ MONTÁŽNÍ PRÁCE NA ELEKTRICKÉM ZAŘÍZENÍ
VV
Technická specifikace položky odpovídá příslušné cenové soustavě
P | 68 | 747703 |  | ZKUŠEBNÍ PROVOZ | HOD | 80 | 0 |  |  |  | 0 |  | OTSKP 2018 |  | 2
PP |  |  |  | ZKUŠEBNÍ PROVOZ
VV
Technická specifikace položky odpovídá příslušné cenové soustavě
P | 69 | 747704 |  | ZAŠKOLENÍ OBSLUHY | HOD | 24 | 0 |  |  |  | 0 |  | OTSKP 2018 |  | 2
PP |  |  |  | ZAŠKOLENÍ OBSLUHY
VV
Technická specifikace položky odpovídá příslušné cenové soustavě
P | 70 | 747705 |  | MANIPULACE NA ZAŘÍZENÍCH PROVÁDĚNÉ PROVOZOVATELEM | HOD | 80 | 0 |  |  |  | 0 |  | OTSKP 2018 |  | 2
PP |  |  |  | MANIPULACE NA ZAŘÍZENÍCH PROVÁDĚNÉ PROVOZOVATELEM
VV
Technická specifikace položky odpovídá příslušné cenové soustavě
P | 71 | 747611 |  | MĚŘENÍ EMC A EMI DLE ČSN EN 50 121 V ROZSAHU PS/SO | KUS | 1 | 0 |  |  |  | 0 |  | OTSKP 2018 |  | 2
PP |  |  |  | MĚŘENÍ EMC A EMI DLE ČSN EN 50 121 V ROZSAHU PS/SO
VV
Technická specifikace položky odpovídá příslušné cenové soustavě
P | 72 | 747213 |  | CELKOVÁ PROHLÍDKA, ZKOUŠENÍ, MĚŘENÍ A VYHOTOVENÍ VÝCHOZÍ REVIZNÍ ZPRÁVY, PRO OBJEM IN PŘES 500 DO 1000 TIS. KČ | KUS | 1 | 0 |  |  |  | 0 |  | OTSKP 2018 |  | 2
PP |  |  |  | CELKOVÁ PROHLÍDKA, ZKOUŠENÍ, MĚŘENÍ A VYHOTOVENÍ VÝCHOZÍ REVIZNÍ ZPRÁVY, PRO OBJEM IN PŘES 500 DO 1000 TIS. KČ
VV
Technická specifikace položky odpovídá příslušné cenové soustavě
P | 73 | 747214 |  | CELKOVÁ PROHLÍDKA, ZKOUŠENÍ, MĚŘENÍ A VYHOTOVENÍ VÝCHOZÍ REVIZNÍ ZPRÁVY, PRO OBJEM IN - PŘÍPLATEK ZA KAŽDÝCH DALŠÍCH I ZAPOČATÝCH 500 TIS. KČ | KUS | 17 | 0 |  |  |  | 0 |  | OTSKP 2018 |  | 2
PP |  |  |  | CELKOVÁ PROHLÍDKA, ZKOUŠENÍ, MĚŘENÍ A VYHOTOVENÍ VÝCHOZÍ REVIZNÍ ZPRÁVY, PRO OBJEM IN - PŘÍPLATEK ZA KAŽDÝCH DALŠÍCH I ZAPOČATÝCH 500 TIS. KČ
VV
Technická specifikace položky odpovídá příslušné cenové soustavě
P | 74 | 747301 |  | PROVEDENÍ PROHLÍDKY A ZKOUŠKY PRÁVNICKOU OSOBOU, VYDÁNÍ PRŮKAZU ZPŮSOBILOSTI | KUS | 1 | 0 |  |  |  | 0 |  | OTSKP 2018 |  | 2
PP |  |  |  | PROVEDENÍ PROHLÍDKY A ZKOUŠKY PRÁVNICKOU OSOBOU, VYDÁNÍ PRŮKAZU ZPŮSOBILOSTI
VV
P | 75 | 748129 |  | DIELEKTRICKÝ KOBEREC ŠÍŘE 1300 MM, DÉLKY DO 5 M | KUS | 3 | 0 |  |  |  | 0 |  | OTSKP 2018 |  | 2
PP |  |  |  | DIELEKTRICKÝ KOBEREC ŠÍŘE 1300 MM, DÉLKY DO 5 M
VV
Technická specifikace položky odpovídá příslušné cenové soustavě
P | 76 | 748154 |  | PLAKÁT "SCHÉMA ZAŘÍZENÍ" | KUS | 1 | 0 |  |  |  | 0 |  | OTSKP 2018 |  | 2
PP |  |  |  | PLAKÁT "SCHÉMA ZAŘÍZENÍ"
VV
Technická specifikace položky odpovídá příslušné cenové soustavě
P | 77 | 748151 |  | BEZPEČNOSTNÍ TABULKA | KUS | 16 | 0 |  |  |  | 0 |  | OTSKP 2018 |  | 2
PP |  |  |  | BEZPEČNOSTNÍ TABULKA
VV
Technická specifikace položky odpovídá příslušné cenové soustavě
P | 78 | 703722 |  | KABELOVÁ PŘÍCHYTKA PRO ROZSAH UPNUTÍ OD 26 DO 50 MM | KUS | 65 | 0 |  |  |  | 0 |  | OTSKP 2018 |  | 2
PP |  |  |  | KABELOVÁ PŘÍCHYTKA PRO ROZSAH UPNUTÍ OD 26 DO 50 MM
VV
Technická specifikace položky odpovídá příslušné cenové soustavě
P | 79 | R709512 |  | NOSNÉ, PODPŮRNÉ A POMOCNÉ KONSTRUKCE OCELOVÉ Z PROFILŮ SVAŘOVANÝCH A ŠROUBOVANÝCH S POVRCHOVOU ÚPRAVOU NÁTĚREM | KG | 250 | 0 |  |  |  | 0 |  | OTSKP 2018 |  | 2
PP |  |  |  | NOSNÉ, PODPŮRNÉ A POMOCNÉ KONSTRUKCE OCELOVÉ Z PROFILŮ SVAŘOVANÝCH A ŠROUBOVANÝCH S POVRCHOVOU ÚPRAVOU NÁTĚREM
VV
1. Položka obsahuje: – kompletní montáž, rozměření, upevnění, řezání, spojování a pod. – veškerý spojovací a montážní materiál vč. upevňovacího materiálu ( držáky apod.) – pomocné mechanismy 2. Položka neobsahuje: X 3. Způsob měření: Měří se hmotnost v kilogramech.
P | 80 | 703113 |  | KABELOVÝ ROŠT/LÁVKA NOSNÝ ŽÁROVĚ ZINKOVANÝ VČETNĚ UPEVNĚNÍ A PŘÍSLUŠENSTVÍ SVĚTLÉ ŠÍŘKY PŘES 250 DO 400 MM | M | 72 | 0 |  |  |  | 0 |  | OTSKP 2018 |  | 2
PP |  |  |  | KABELOVÝ ROŠT/LÁVKA NOSNÝ ŽÁROVĚ ZINKOVANÝ VČETNĚ UPEVNĚNÍ A PŘÍSLUŠENSTVÍ SVĚTLÉ ŠÍŘKY PŘES 250 DO 400 MM
VV
Technická specifikace položky odpovídá příslušné cenové soustavě
P | 81 | 703713 |  | IZOLAČNÍ DESKA DO KABELOVÉ LÁVKY VČETNĚ NAŘEZÁNÍ TLOUŠŤKY PŘES 15 MM | M2 | 22 | 0 |  |  |  | 0 |  | OTSKP 2018 |  | 2
PP |  |  |  | IZOLAČNÍ DESKA DO KABELOVÉ LÁVKY VČETNĚ NAŘEZÁNÍ TLOUŠŤKY PŘES 15 MM
VV
Technická specifikace položky odpovídá příslušné cenové soustavě
SD |  | 2 |  | Demontáže
P | 82 | 745Z13 |  | DEMONTÁŽ KOBKY ROZVODNY VN VČETNĚ JEJÍ NÁPLNĚ | KUS | 6 | 0 |  |  |  | 0 |  | OTSKP 2018 |  | 2
PP |  |  |  | DEMONTÁŽ KOBKY ROZVODNY VN VČETNĚ JEJÍ NÁPLNĚ
VV
Technická specifikace položky odpovídá příslušné cenové soustavě
P | 83 | 74F446 |  | DEMONTÁŽ ODPOJOVAČE NEBO ODPÍNAČE S POHONEM VČETNĚ TÁHEL A UPEVŇOVACÍCH LIŠT | KUS | 9 | 0 |  |  |  | 0 |  | OTSKP 2018 |  | 2
PP |  |  |  | DEMONTÁŽ ODPOJOVAČE NEBO ODPÍNAČE S POHONEM VČETNĚ TÁHEL A UPEVŇOVACÍCH LIŠT
VV
Technická specifikace položky odpovídá příslušné cenové soustavě
P | 84 | 742Z25 |  | DEMONTÁŽ PŘÍPOJNIC SPOJOVACÍHO VEDENÍ VČETNĚ PODPĚRNÝCH IZOLÁTORŮ/DRŽÁKŮ | M | 50 | 0 |  |  |  | 0 |  | OTSKP 2018 |  | 2
PP |  |  |  | DEMONTÁŽ PŘÍPOJNIC SPOJOVACÍHO VEDENÍ VČETNĚ PODPĚRNÝCH IZOLÁTORŮ/DRŽÁKŮ
VV
Technická specifikace položky odpovídá příslušné cenové soustavě
P | 85 | 742Z14 |  | DEMONTÁŽ PODPĚRNÝCH IZOLÁTORŮ | KUS | 24 | 0 |  |  |  | 0 |  | OTSKP 2018 |  | 2
PP |  |  |  | DEMONTÁŽ PODPĚRNÝCH IZOLÁTORŮ
VV
Technická specifikace položky odpovídá příslušné cenové soustavě
P | 86 | 745Z16 |  | DEMONTÁŽ MĚŘÍCÍHO TRANSFORMÁTORU PROUDU VN | KUS | 12 | 0 |  |  |  | 0 |  | OTSKP 2018 |  | 2
PP |  |  |  | DEMONTÁŽ MĚŘÍCÍHO TRANSFORMÁTORU PROUDU VN
VV
Technická specifikace položky odpovídá příslušné cenové soustavě
P | 87 | 745Z17 |  | DEMONTÁŽ MĚŘÍCÍHO TRANSFORMÁTORU NAPĚTÍ VN | KUS | 12 | 0 |  |  |  | 0 |  | OTSKP 2018 |  | 2
PP |  |  |  | DEMONTÁŽ MĚŘÍCÍHO TRANSFORMÁTORU NAPĚTÍ VN
VV
Technická specifikace položky odpovídá příslušné cenové soustavě
P | 88 | 745Z14 |  | DEMONTÁŽ OVLÁDACÍ SKŘÍNĚ VN, PULTU, VČETNĚ JEJÍ NÁPLNĚ, JEDNO POLE | KUS | 2 | 0 |  |  |  | 0 |  | OTSKP 2018 |  | 2
PP |  |  |  | DEMONTÁŽ OVLÁDACÍ SKŘÍNĚ VN, PULTU, VČETNĚ JEJÍ NÁPLNĚ, JEDNO POLE
VV
Technická specifikace položky odpovídá příslušné cenové soustavě
P | 89 | 745Z32 |  | DEMONTÁŽ TRANSFORMÁTORU VN/VN | KUS | 2 | 0 |  |  |  | 0 |  | OTSKP 2018 |  | 2
PP |  |  |  | DEMONTÁŽ TRANSFORMÁTORU VN/VN
VV
Technická specifikace položky odpovídá příslušné cenové soustavě
P | 90 | R742Z24 |  | DEMONTÁŽ KABELOVÉHO VEDENÍ VN VČETNĚ UPEVNĚNÍ | M | 200 | 0 |  |  |  | 0 |  | OTSKP 2018 |  | 2
PP |  |  |  | DEMONTÁŽ KABELOVÉHO VEDENÍ VN VČETNĚ UPEVNĚNÍ
VV
1. Položka obsahuje: – všechny náklady na demontáž stávajícího zařízení se všemi pomocnými doplňujícími úpravami pro jeho likvidaci – naložení vybouraného materiálu na dopravní prostředek 2. Položka neobsahuje: – odvoz vybouraného materiálu – poplatek za likvidaci odpadů (nacení se dle SSD 0) 3. Způsob měření: Měří se metr délkový.
P | 91 | R742Z23 |  | DEMONTÁŽ KABELOVÉHO VEDENÍ NN VČETNĚ UPEVNĚNÍ | M | 450 | 0 |  |  |  | 0 |  | OTSKP 2018 |  | 2
PP |  |  |  | DEMONTÁŽ KABELOVÉHO VEDENÍ NN VČETNĚ UPEVNĚNÍ
VV
1. Položka obsahuje: – všechny náklady na demontáž stávajícího zařízení se všemi pomocnými doplňujícími úpravami pro jeho likvidaci – naložení vybouraného materiálu na dopravní prostředek 2. Položka neobsahuje: – odvoz vybouraného materiálu – poplatek za likvidaci odpadů (nacení se dle SSD 0) 3. Způsob měření: Měří se metr délkový.
P | 92 | R741Z11 |  | DEMONTÁŽ OCELOVÉ NOSNÉ, PODPŮRNÉ A POMOCNÉ KONSTRUKCE | KG | 500 | 0 |  |  |  | 0 |  | OTSKP 2018 |  | 2
PP |  |  |  | DEMONTÁŽ OCELOVÉ NOSNÉ, PODPŮRNÉ A POMOCNÉ KONSTRUKCE
VV
1. Položka obsahuje: – všechny náklady na demontáž stávajícího zařízení se všemi pomocnými doplňujícími úpravami pro jeho likvidaci – naložení vybouraného materiálu na dopravní prostředek 2. Položka neobsahuje: – odvoz vybouraného materiálu – poplatek za likvidaci odpadů (nacení se dle SSD 0) 3. Způsob měření: Měří se hmotnost v kilogramech.
P | 93 | R709613 |  | DEMONTÁŽ KABELOVÝCH LÁVEK VČETNĚ UPEVNĚNÍ | M | 100 | 0 |  |  |  | 0 |  | OTSKP 2018 |  | 2
PP |  |  |  | DEMONTÁŽ KABELOVÝCH LÁVEK VČETNĚ UPEVNĚNÍ
VV
1. Položka obsahuje: – veškeré práce a materiál obsažený v názvu položky 2. Položka neobsahuje: X 3. Způsob měření: Měří se metr délkový.
P | 94 | R74DK03 |  | DEMONTÁŽ IZOLAČNÍCH PŘEPÁŽEK DO ŠÍŘKY 500 MM S S AZBESTEM V KABELOVÝCH LÁVKÁCH | M | 100 | 0 |  |  |  | 0 |  | OTSKP 2018 |  | 2
PP |  |  |  | DEMONTÁŽ IZOLAČNÍCH PŘEPÁŽEK DO ŠÍŘKY 500 MM S S AZBESTEM V KABELOVÝCH LÁVKÁCH
VV
1. Položka obsahuje: – veškeré práce a materiál obsažený v názvu položky 2. Položka neobsahuje: X 3. Způsob měření: Měří se metr délkový.
P | 95 | 741Z04 |  | DEMONTÁŽ VNITŘNÍHO UZEMNĚNÍ | M | 100 | 0 |  |  |  | 0 |  | OTSKP 2018 |  | 2
PP |  |  |  | DEMONTÁŽ VNITŘNÍHO UZEMNĚNÍ
VV
Technická specifikace položky odpovídá příslušné cenové soustavě
P | 96 | 741Z05 |  | DEMONTÁŽ VNĚJŠÍHO UZEMNĚNÍ | M | 60 | 0 |  |  |  | 0 |  | OTSKP 2018 |  | 2
PP |  |  |  | DEMONTÁŽ VNĚJŠÍHO UZEMNĚNÍ
VV
Technická specifikace položky odpovídá příslušné cenové soustavě

## SO 160
SŽDC05 |  |  |  | Příloha k formuláři pro ocenění nabídky | [10 empty] | 3
6
S | Stavba: | 5213510012 |  | Zvýšení trakčního výkonu TNS Rostoklaty | [6 empty] | E.1 |  | Aspe | 0,00 | 2
O | Objekt: | E.1 |  | Inženýrské objekty | [9 empty] | 15,00 | 2
Typ | Poř. číslo | Kód položky | Varianta | Název položky | MJ | Množství | Jednotková hmotnost | Celková hmotnost | Cena |  |  |  | Cenové soustavy | 21,00 | 2
[9 empty] | Dodávka |  | Montáž
[9 empty] | Jednotková | Celkem | Jednotková | Celkem
O1 |  | SO 160 |  | Vodovodní přípojka a úprava studny
SD |  | 015 |  | Poplatky za likvidaci odpadů
P | 1 | 015111 |  | POPLATKY ZA LIKVIDACI ODPADŮ NEKONTAMINOVANÝCH - 17 05 04 VYTĚŽENÉ ZEMINY A HORNINY - I. TŘÍDA TĚŽITELNOSTI | T | 54.72 | 0 |  |  |  | 0 |  | OTSKP 2018 |  | 2
PP |  |  |  | POPLATKY ZA LIKVIDACI ODPADŮ NEKONTAMINOVANÝCH - 17 05 04 VYTĚŽENÉ ZEMINY A HORNINY - I. TŘÍDA TĚŽITELNOSTI
VV |  |  |  | 28.8*1.9=54.720 [A]
Technická specifikace položky odpovídá příslušné cenové soustavě
SD |  | 1 |  | Zemní práce
P | 2 | 13273 |  | HLOUBENÍ RÝH ŠÍŘ DO 2M PAŽ I NEPAŽ TŘ. I | M3 | 21.546 | 0 |  |  |  | 0 |  | OTSKP 2018 |  | 2
PP |  |  |  | HLOUBENÍ RÝH ŠÍŘ DO 2M PAŽ I NEPAŽ TŘ. I
VV |  |  |  | 18.9*0.6*1.5+4.536=21.546 [A]
Technická specifikace položky odpovídá příslušné cenové soustavě
P | 3 | 132738 |  | HLOUBENÍ RÝH ŠÍŘ DO 2M PAŽ I NEPAŽ TŘ. I, ODVOZ DO 20KM | M3 | 28.8 | 0 |  |  |  | 0 |  | OTSKP 2018 |  | 2
PP |  |  |  | HLOUBENÍ RÝH ŠÍŘ DO 2M PAŽ I NEPAŽ TŘ. I, ODVOZ DO 20KM
VV |  |  |  | 32*0.6*1.5=28.800 [A]
Technická specifikace položky odpovídá příslušné cenové soustavě
P | 4 | 132739 |  | PŘÍPLATEK ZA DALŠÍ 1KM DOPRAVY ZEMINY | M3 | 57.6 | 0 |  |  |  | 0 |  | OTSKP 2018 |  | 2
PP |  |  |  | PŘÍPLATEK ZA DALŠÍ 1KM DOPRAVY ZEMINY
VV |  |  |  | 28.8*2=57.600 [A]
Technická specifikace položky odpovídá příslušné cenové soustavě
P | 5 | 17120 |  | ULOŽENÍ SYPANINY DO NÁSYPŮ A NA SKLÁDKY BEZ ZHUTNĚNÍ | M3 | 28.8 | 0 |  |  |  | 0 |  | OTSKP 2018 |  | 2
PP |  |  |  | ULOŽENÍ SYPANINY DO NÁSYPŮ A NA SKLÁDKY BEZ ZHUTNĚNÍ
VV |  |  |  | 32*0.6*1.5=28.800 [A]
Technická specifikace položky odpovídá příslušné cenové soustavě
P | 6 | 17411 |  | ZÁSYP JAM A RÝH ZEMINOU SE ZHUTNĚNÍM | M3 | 11.34 | 0 |  |  |  | 0 |  | OTSKP 2018 |  | 2
PP |  |  |  | ZÁSYP JAM A RÝH ZEMINOU SE ZHUTNĚNÍM
VV |  |  |  | 18.9*0.6*1.0=11.340 [A]
Technická specifikace položky odpovídá příslušné cenové soustavě
P | 7 | 17481 |  | ZÁSYP JAM A RÝH Z NAKUPOVANÝCH MATERIÁLŮ | M3 | 19.2 | 0 |  |  |  | 0 |  | OTSKP 2018 |  | 2
PP |  |  |  | ZÁSYP JAM A RÝH Z NAKUPOVANÝCH MATERIÁLŮ
VV |  |  |  | 32*0.6*1=19.200 [A]
Technická specifikace položky odpovídá příslušné cenové soustavě
P | 8 | 17581 |  | OBSYP POTRUBÍ A OBJEKTŮ Z NAKUPOVANÝCH MATERIÁLŮ | M3 | 15.27 | 0 |  |  |  | 0 |  | OTSKP 2018 |  | 2
PP |  |  |  | OBSYP POTRUBÍ A OBJEKTŮ Z NAKUPOVANÝCH MATERIÁLŮ
VV |  |  |  | 50.9*0.6*0.5=15.270 [A]
Technická specifikace položky odpovídá příslušné cenové soustavě
SD |  | 8 |  | Potrubí
P | 9 | 87313 |  | POTRUBÍ Z TRUB PLASTOVÝCH TLAKOVÝCH SVAŘOVANÝCH DN DO 25MM | M | 50.9 | 0 |  |  |  | 0 |  | OTSKP 2018 |  | 2
PP |  |  |  | POTRUBÍ Z TRUB PLASTOVÝCH TLAKOVÝCH SVAŘOVANÝCH DN DO 25MM
VV
Technická specifikace položky odpovídá příslušné cenové soustavě
P | 10 | 899308 |  | DOPLŇKY NA POTRUBÍ - SIGNALIZAČ VODIČ | M | 54.9 | 0 |  |  |  | 0 |  | OTSKP 2018 |  | 2
PP |  |  |  | DOPLŇKY NA POTRUBÍ - SIGNALIZAČ VODIČ
VV |  |  |  | 50.9+4=54.900 [A]
Technická specifikace položky odpovídá příslušné cenové soustavě
P | 11 | 899309 |  | DOPLŇKY NA POTRUBÍ - VÝSTRAŽNÁ FÓLIE | M | 50.9 | 0 |  |  |  | 0 |  | OTSKP 2018 |  | 2
PP |  |  |  | DOPLŇKY NA POTRUBÍ - VÝSTRAŽNÁ FÓLIE
VV |  |  |  | 50.9=50.900 [A]
Technická specifikace položky odpovídá příslušné cenové soustavě
P | 12 | 899611 |  | TLAKOVÉ ZKOUŠKY POTRUBÍ DN DO 80MM | M | 50.9 | 0 |  |  |  | 0 |  | OTSKP 2018 |  | 2
PP |  |  |  | TLAKOVÉ ZKOUŠKY POTRUBÍ DN DO 80MM
VV |  |  |  | 50.9=50.900 [A]
Technická specifikace položky odpovídá příslušné cenové soustavě
P | 13 | 89971 |  | PROPLACH A DEZINFEKCE VODOVODNÍHO POTRUBÍ DN DO 80MM | M | 50.9 | 0 |  |  |  | 0 |  | OTSKP 2018 |  | 2
PP |  |  |  | PROPLACH A DEZINFEKCE VODOVODNÍHO POTRUBÍ DN DO 80MM
VV |  |  |  | 50.9=50.900 [A]
Technická specifikace položky odpovídá příslušné cenové soustavě
P | 14 | 899991 |  | Vyčištění a dezinfekce studny | KPL | 1 | 0 |  |  |  | 0 |  | OTSKP 2018 |  | 2
PP |  |  |  | Vyčištění a dezinfekce studny
VV |  |  |  | 1=1.000 [A]
Vyčištění studny po odčerpání obsahu+likvidace usazenin+dezinfekce chlornanem sodným
P | 15 | 8999ROZB |  | Rozbor vody ze studny | KPL | 1 | 0 |  |  |  | 0 |  | OTSKP 2018 |  | 2
PP |  |  |  | Rozbor vody ze studny
VV |  |  |  | 1=1.000 [A]
Úplný rozbor vody akreditovanou laboratoří
P | 16 | 899993 |  | Osazení a dodávka automatické čerpací stanice | KPL | 1 | 0 |  |  |  | 0 |  | OTSKP 2018 |  | 2
PP |  |  |  | Osazení a dodávka automatické čerpací stanice
VV |  |  |  | 1=1.000 [A]
Osazení ponorného čerpadla, které bude dodáno jako ucelená tlaková stanice sřídící tlakovou nádobou osazenou vobjektu TNS vmístnosti č.103. Parametry čerpadla 3 m3/hod , výtlak 6 barů a příkon 1,7 kW/230V. Napájecí kabel ovládající chod čerpadla bude veden zemí společně svodovodní přípojkou zobjektu TNS součást dodávky. Vedení bude zajištěno zemní páskou FeZn 4*30 součást dodávky. . Čerpadlo bude vybaveno zábranou proti běhu na sucho.

## SO 161
SŽDC05 |  |  |  | Příloha k formuláři pro ocenění nabídky | [10 empty] | 3
6
S | Stavba: | 5213510012 |  | Zvýšení trakčního výkonu TNS Rostoklaty | [6 empty] | E.1 |  | Aspe | 0,00 | 2
O | Objekt: | E.1 |  | Inženýrské objekty | [9 empty] | 15,00 | 2
Typ | Poř. číslo | Kód položky | Varianta | Název položky | MJ | Množství | Jednotková hmotnost | Celková hmotnost | Cena |  |  |  | Cenové soustavy | 21,00 | 2
[9 empty] | Dodávka |  | Montáž
[9 empty] | Jednotková | Celkem | Jednotková | Celkem
O1 |  | SO 161 |  | Splašková kanalizace a žumpa
SD |  | 015 |  | Poplatky za likvidaci odpadů
P | 1 | 015111 |  | POPLATKY ZA LIKVIDACI ODPADŮ NEKONTAMINOVANÝCH - 17 05 04 VYTĚŽENÉ ZEMINY A HORNINY - I. TŘÍDA TĚŽITELNOSTI | T | 66.12 | 0 |  |  |  | 0 |  | OTSKP 2018 |  | 2
PP |  |  |  | POPLATKY ZA LIKVIDACI ODPADŮ NEKONTAMINOVANÝCH - 17 05 04 VYTĚŽENÉ ZEMINY A HORNINY - I. TŘÍDA TĚŽITELNOSTI
VV |  |  |  | (16.3+18.5)*1.9=66.120 [A]
Technická specifikace položky odpovídá příslušné cenové soustavě
P | 2 | 015140 |  | POPLATKY ZA LIKVIDACI ODPADŮ NEKONTAMINOVANÝCH - 17 01 01 BETON Z DEMOLIC OBJEKTŮ, ZÁKLADŮ TV | T | 6.9 | 0 |  |  |  | 0 |  | OTSKP 2018 |  | 2
PP |  |  |  | POPLATKY ZA LIKVIDACI ODPADŮ NEKONTAMINOVANÝCH - 17 01 01 BETON Z DEMOLIC OBJEKTŮ, ZÁKLADŮ TV
VV |  |  |  | 3*2.3=6.900 [A]
Technická specifikace položky odpovídá příslušné cenové soustavě
SD |  | 1 |  | Zemní práce
P | 3 | 13173 |  | HLOUBENÍ JAM ZAPAŽ I NEPAŽ TŘ. I | M3 | 42 | 0 |  |  |  | 0 |  | OTSKP 2018 |  | 2
PP |  |  |  | HLOUBENÍ JAM ZAPAŽ I NEPAŽ TŘ. I
VV |  |  |  | 12*1*3.5=42.000 [A]
Technická specifikace položky odpovídá příslušné cenové soustavě
P | 4 | 131738 |  | HLOUBENÍ JAM ZAPAŽ I NEPAŽ TŘ. I, ODVOZ DO 20KM | M3 | 18.5 | 0 |  |  |  | 0 |  | OTSKP 2018 |  | 2
PP |  |  |  | HLOUBENÍ JAM ZAPAŽ I NEPAŽ TŘ. I, ODVOZ DO 20KM
VV |  |  |  | 2.5*3.5*2+1*1=18.500 [A]
Technická specifikace položky odpovídá příslušné cenové soustavě
P | 5 | 13179 |  | PŘÍPLATEK ZA DALŠÍ 1KM DOPRAVY ZEMINY | M3 | 37 | 0 |  |  |  | 0 |  | OTSKP 2018 |  | 2
PP |  |  |  | PŘÍPLATEK ZA DALŠÍ 1KM DOPRAVY ZEMINY
VV |  |  |  | 2*18.5=37.000 [A]
Technická specifikace položky odpovídá příslušné cenové soustavě
P | 6 | 13273 |  | HLOUBENÍ RÝH ŠÍŘ DO 2M PAŽ I NEPAŽ TŘ. I | M3 | 1.8 | 0 |  |  |  | 0 |  | OTSKP 2018 |  | 2
PP |  |  |  | HLOUBENÍ RÝH ŠÍŘ DO 2M PAŽ I NEPAŽ TŘ. I
VV |  |  |  | 2*0.6*1.5=1.800 [A]
Technická specifikace položky odpovídá příslušné cenové soustavě
P | 7 | 132738 |  | HLOUBENÍ RÝH ŠÍŘ DO 2M PAŽ I NEPAŽ TŘ. I, ODVOZ DO 20KM | M3 | 16.3 | 0 |  |  |  | 0 |  | OTSKP 2018 |  | 2
PP |  |  |  | HLOUBENÍ RÝH ŠÍŘ DO 2M PAŽ I NEPAŽ TŘ. I, ODVOZ DO 20KM
VV |  |  |  | 19.4*0.6*1.4+0.004=16.300 [A]
Technická specifikace položky odpovídá příslušné cenové soustavě
P | 8 | 132739 |  | PŘÍPLATEK ZA DALŠÍ 1KM DOPRAVY ZEMINY | M3 | 32.6 | 0 |  |  |  | 0 |  | OTSKP 2018 |  | 2
PP |  |  |  | PŘÍPLATEK ZA DALŠÍ 1KM DOPRAVY ZEMINY
VV |  |  |  | 2*16.3=32.600 [A]
Technická specifikace položky odpovídá příslušné cenové soustavě
P | 9 | 17120 |  | ULOŽENÍ SYPANINY DO NÁSYPŮ A NA SKLÁDKY BEZ ZHUTNĚNÍ | M3 | 34.8 | 0 |  |  |  | 0 |  | OTSKP 2018 |  | 2
PP |  |  |  | ULOŽENÍ SYPANINY DO NÁSYPŮ A NA SKLÁDKY BEZ ZHUTNĚNÍ
VV |  |  |  | 2.5*3.5*2+1*1+19.4*0.6*1.4+0.004=34.800 [A]
Technická specifikace položky odpovídá příslušné cenové soustavě
P | 10 | 17411 |  | ZÁSYP JAM A RÝH ZEMINOU SE ZHUTNĚNÍM | M3 | 43.8 | 0 |  |  |  | 0 |  | OTSKP 2018 |  | 2
PP |  |  |  | ZÁSYP JAM A RÝH ZEMINOU SE ZHUTNĚNÍM
VV |  |  |  | 12*1*3.5+2*0.6*1.5=43.800 [A]
Technická specifikace položky odpovídá příslušné cenové soustavě
P | 11 | 17481 |  | ZÁSYP JAM A RÝH Z NAKUPOVANÝCH MATERIÁLŮ | M3 | 8.596 | 0 |  |  |  | 0 |  | OTSKP 2018 |  | 2
PP |  |  |  | ZÁSYP JAM A RÝH Z NAKUPOVANÝCH MATERIÁLŮ
VV |  |  |  | 19.4*0.6*1.4-7.704+0.004=8.596 [A]
Technická specifikace položky odpovídá příslušné cenové soustavě
P | 12 | 17581 |  | OBSYP POTRUBÍ A OBJEKTŮ Z NAKUPOVANÝCH MATERIÁLŮ | M3 | 7.704 | 0 |  |  |  | 0 |  | OTSKP 2018 |  | 2
PP |  |  |  | OBSYP POTRUBÍ A OBJEKTŮ Z NAKUPOVANÝCH MATERIÁLŮ
VV |  |  |  | 21.4*0.15*0.6+21.4*0.45*0.6=7.704 [A]
Technická specifikace položky odpovídá příslušné cenové soustavě
SD |  | 8 |  | Potrubí
P | 13 | 87433 |  | POTRUBÍ Z TRUB PLASTOVÝCH ODPADNÍCH DN DO 150MM | M | 21.4 | 0 |  |  |  | 0 |  | OTSKP 2018 |  | 2
PP |  |  |  | POTRUBÍ Z TRUB PLASTOVÝCH ODPADNÍCH DN DO 150MM
VV
Technická specifikace položky odpovídá příslušné cenové soustavě
P | 14 | 893156 |  | Žumpa plastová půdorysná plocha 6 m2 | KUS | 1 | 0 |  |  |  | 0 |  | OTSKP 2018 |  | 2
PP |  |  |  | Žumpa plastová půdorysná plocha 6 m2
VV
Plastový komponent k obetonování 3*2 metry výška 1,7 metru stěny a dno z desek tl.80 mm strop 15 mm, vstupní komín 600x600 výška 1 metr
P | 15 | 893388 |  | ŠACHTY ARMATUR ZE ŽELBET VČET VÝZT PŮDOR PLOCHY PŘES 7,5M2 | KUS | 1 | 0 |  |  |  | 0 |  | OTSKP 2018 |  | 2
PP |  |  |  | ŠACHTY ARMATUR ZE ŽELBET VČET VÝZT PŮDOR PLOCHY PŘES 7,5M2
VV
Technická specifikace položky odpovídá příslušné cenové soustavě
P | 16 | 89413 |  | ŠACHTY KANALIZAČNÍ Z BETON DÍLCŮ NA POTRUBÍ DN DO 200MM | KUS | 2 | 0 |  |  |  | 0 |  | OTSKP 2018 |  | 2
PP |  |  |  | ŠACHTY KANALIZAČNÍ Z BETON DÍLCŮ NA POTRUBÍ DN DO 200MM
VV |  |  |  | Poklop tvárná litina D400 pr 600 2=2.000 [A]
Technická specifikace položky odpovídá příslušné cenové soustavě
P | 17 | 899632 |  | ZKOUŠKA VODOTĚSNOSTI POTRUBÍ DN DO 150MM | M | 21.4 | 0 |  |  |  | 0 |  | OTSKP 2018 |  | 2
PP |  |  |  | ZKOUŠKA VODOTĚSNOSTI POTRUBÍ DN DO 150MM
VV
Technická specifikace položky odpovídá příslušné cenové soustavě
SD |  | 9 |  | Ostatní konstrukce
P | 18 | 967118 |  | VYBOURÁNÍ ČÁSTÍ KONSTRUKCÍ Z BETON DÍLCŮ S ODVOZEM DO 20KM | M3 | 3 | 0 |  |  |  | 0 |  | OTSKP 2018 |  | 2
PP |  |  |  | VYBOURÁNÍ ČÁSTÍ KONSTRUKCÍ Z BETON DÍLCŮ S ODVOZEM DO 20KM
VV
Technická specifikace položky odpovídá příslušné cenové soustavě

## SO 162
SŽDC05 |  |  |  | Příloha k formuláři pro ocenění nabídky | [10 empty] | 3
6
S | Stavba: | 5213510012 |  | Zvýšení trakčního výkonu TNS Rostoklaty | [6 empty] | E.1 |  | Aspe | 0,00 | 2
O | Objekt: | E.1 |  | Inženýrské objekty | [9 empty] | 15,00 | 2
Typ | Poř. číslo | Kód položky | Varianta | Název položky | MJ | Množství | Jednotková hmotnost | Celková hmotnost | Cena |  |  |  | Cenové soustavy | 21,00 | 2
[9 empty] | Dodávka |  | Montáž
[9 empty] | Jednotková | Celkem | Jednotková | Celkem
O1 |  | SO 162 |  | Likvidace dešťových vod
SD |  | 015 |  | Poplatky za likvidaci odpadů
P | 1 | 015111 |  | POPLATKY ZA LIKVIDACI ODPADŮ NEKONTAMINOVANÝCH - 17 05 04 VYTĚŽENÉ ZEMINY A HORNINY - I. TŘÍDA TĚŽITELNOSTI | T | 624.39 | 0 |  |  |  | 0 |  | OTSKP 2018 |  | 2
PP |  |  |  | POPLATKY ZA LIKVIDACI ODPADŮ NEKONTAMINOVANÝCH - 17 05 04 VYTĚŽENÉ ZEMINY A HORNINY - I. TŘÍDA TĚŽITELNOSTI
VV |  |  |  | 328.626*1.9+0.001=624.390 [A]
Technická specifikace položky odpovídá příslušné cenové soustavě
SD |  | 1 |  | Zemní práce
P | 2 | 13173 |  | HLOUBENÍ JAM ZAPAŽ I NEPAŽ TŘ. I | M3 | 270.842 | 0 |  |  |  | 0 |  | OTSKP 2018 |  | 2
PP |  |  |  | HLOUBENÍ JAM ZAPAŽ I NEPAŽ TŘ. I
VV |  |  |  | 15*8*2.5+6*3*2.5+2*2.5*2.5*2.5-105.408=270.842 [A]
Technická specifikace položky odpovídá příslušné cenové soustavě
P | 3 | 131738 |  | HLOUBENÍ JAM ZAPAŽ I NEPAŽ TŘ. I, ODVOZ DO 20KM | M3 | 105.408 | 0 |  |  |  | 0 |  | OTSKP 2018 |  | 2
PP |  |  |  | HLOUBENÍ JAM ZAPAŽ I NEPAŽ TŘ. I, ODVOZ DO 20KM
VV |  |  |  | 13.2*6*1.2+4.8*1.2*1.2+2*1.2*1.2*1.2=105.408 [A]
Technická specifikace položky odpovídá příslušné cenové soustavě
P | 4 | 13179 |  | PŘÍPLATEK ZA DALŠÍ 1KM DOPRAVY ZEMINY | M3 | 210.816 | 0 |  |  |  | 0 |  | OTSKP 2018 |  | 2
PP |  |  |  | PŘÍPLATEK ZA DALŠÍ 1KM DOPRAVY ZEMINY
VV |  |  |  | 105.408*2=210.816 [A]
Technická specifikace položky odpovídá příslušné cenové soustavě
P | 5 | 13273 |  | HLOUBENÍ RÝH ŠÍŘ DO 2M PAŽ I NEPAŽ TŘ. I | M3 | 80.496 | 0 |  |  |  | 0 |  | OTSKP 2018 |  | 2
PP |  |  |  | HLOUBENÍ RÝH ŠÍŘ DO 2M PAŽ I NEPAŽ TŘ. I
VV |  |  |  | 41.2*1.5*0.6+26.8*0.9*1.8=80.496 [A]
Technická specifikace položky odpovídá příslušné cenové soustavě
P | 6 | 132738 |  | HLOUBENÍ RÝH ŠÍŘ DO 2M PAŽ I NEPAŽ TŘ. I, ODVOZ DO 20KM | M3 | 223.218 | 0 |  |  |  | 0 |  | OTSKP 2018 |  | 2
PP |  |  |  | HLOUBENÍ RÝH ŠÍŘ DO 2M PAŽ I NEPAŽ TŘ. I, ODVOZ DO 20KM
VV |  |  |  | 41.2*0.6*1.5+(62+52.9)*0.9*1.8=223.218 [A]
Technická specifikace položky odpovídá příslušné cenové soustavě
P | 7 | 132739 |  | PŘÍPLATEK ZA DALŠÍ 1KM DOPRAVY ZEMINY | M3 | 446.436 | 0 |  |  |  | 0 |  | OTSKP 2018 |  | 2
PP |  |  |  | PŘÍPLATEK ZA DALŠÍ 1KM DOPRAVY ZEMINY
VV |  |  |  | 2*223.218=446.436 [A]
Technická specifikace položky odpovídá příslušné cenové soustavě
P | 8 | 17120 |  | ULOŽENÍ SYPANINY DO NÁSYPŮ A NA SKLÁDKY BEZ ZHUTNĚNÍ | M3 | 328.626 | 0 |  |  |  | 0 |  | OTSKP 2018 |  | 2
PP |  |  |  | ULOŽENÍ SYPANINY DO NÁSYPŮ A NA SKLÁDKY BEZ ZHUTNĚNÍ
VV |  |  |  | 105.408+223.218=328.626 [A]
Technická specifikace položky odpovídá příslušné cenové soustavě
P | 9 | 17411 |  | ZÁSYP JAM A RÝH ZEMINOU SE ZHUTNĚNÍM | M3 | 351.338 | 0 |  |  |  | 0 |  | OTSKP 2018 |  | 2
PP |  |  |  | ZÁSYP JAM A RÝH ZEMINOU SE ZHUTNĚNÍM
VV |  |  |  | 270.842+80.496=351.338 [A]
Technická specifikace položky odpovídá příslušné cenové soustavě
P | 10 | 17481 |  | ZÁSYP JAM A RÝH Z NAKUPOVANÝCH MATERIÁLŮ | M3 | 223.218 | 0 |  |  |  | 0 |  | OTSKP 2018 |  | 2
PP |  |  |  | ZÁSYP JAM A RÝH Z NAKUPOVANÝCH MATERIÁLŮ
VV |  |  |  | 41.2*0.6*1.5+(62+52.9)*0.9*1.8=223.218 [A]
Technická specifikace položky odpovídá příslušné cenové soustavě
P | 11 | 17581 |  | OBSYP POTRUBÍ A OBJEKTŮ Z NAKUPOVANÝCH MATERIÁLŮ | M3 | 128.01 | 0 |  |  |  | 0 |  | OTSKP 2018 |  | 2
PP |  |  |  | OBSYP POTRUBÍ A OBJEKTŮ Z NAKUPOVANÝCH MATERIÁLŮ
VV |  |  |  | 141.7*0.9*0.65+82.4*0.6*0.6+14*6.5*0.15+5*1.5*0.15+2*1.5*1.5*0.15+0.001=128.010 [A]
Technická specifikace položky odpovídá příslušné cenové soustavě
SD |  | 8 |  | Potrubí
P | 12 | 87433 |  | POTRUBÍ Z TRUB PLASTOVÝCH ODPADNÍCH DN DO 150MM | M | 82.4 | 0 |  |  |  | 0 |  | OTSKP 2018 |  | 2
PP |  |  |  | POTRUBÍ Z TRUB PLASTOVÝCH ODPADNÍCH DN DO 150MM
VV |  |  |  | 2.1+4+2.3+3.1+3.1+5.6+5.5+5.4+5.4+13.1+1.9+11.8+9.7+5.2+4.2=82.400 [A]
Technická specifikace položky odpovídá příslušné cenové soustavě
P | 13 | 87434 |  | POTRUBÍ Z TRUB PLASTOVÝCH ODPADNÍCH DN DO 200MM | M | 141.7 | 0 |  |  |  | 0 |  | OTSKP 2018 |  | 2
PP |  |  |  | POTRUBÍ Z TRUB PLASTOVÝCH ODPADNÍCH DN DO 200MM
VV |  |  |  | 88.8+52.9=141.700 [A]
Technická specifikace položky odpovídá příslušné cenové soustavě
P | 14 | 89413 |  | ŠACHTY KANALIZAČNÍ Z BETON DÍLCŮ NA POTRUBÍ DN DO 200MM | KUS | 11 | 0 |  |  |  | 0 |  | OTSKP 2018 |  | 2
PP |  |  |  | ŠACHTY KANALIZAČNÍ Z BETON DÍLCŮ NA POTRUBÍ DN DO 200MM
VV |  |  |  | Poklop tvárná litina D400 pr 600, z toho 4 kusy sedimentační s prohloubeným dnem o 500 mm 11=11.000 [A]
Technická specifikace položky odpovídá příslušné cenové soustavě
P | 15 | 899632 |  | ZKOUŠKA VODOTĚSNOSTI POTRUBÍ DN DO 150MM | M | 82.4 | 0 |  |  |  | 0 |  | OTSKP 2018 |  | 2
PP |  |  |  | ZKOUŠKA VODOTĚSNOSTI POTRUBÍ DN DO 150MM
VV |  |  |  | 2.1+4+2.3+3.1+3.1+5.6+5.5+5.4+5.4+13.1+1.9+11.8+9.7+5.2+4.2=82.400 [A]
Technická specifikace položky odpovídá příslušné cenové soustavě
P | 16 | 899642 |  | ZKOUŠKA VODOTĚSNOSTI POTRUBÍ DN DO 200MM | M | 141.7 | 0 |  |  |  | 0 |  | OTSKP 2018 |  | 2
PP |  |  |  | Technická specifikace položky odpovídá příslušné cenové soustavě
VV |  |  |  | 88.8+52.9=141.700 [A]
P | 17 | 8999991 |  | Vsakovací jímka 13,2*6*1,2 m | M3 | 95.04 | 0 |  |  |  | 0 |  | OTSKP 2018 |  | 2
PP |  |  |  | Včetně ochranné geotextilie a 2 kusů revizních vstupů
VV |  |  |  | 13.2*6*1.2=95.040 [A]
Montáž a dodávka plastových samonosných vsakovacích boxů - zákl rozměr 0,6*0,6*1,2 m - celkem 220 kusů, montáž a dodávka dvou revizních vstupů pr.400 mm v 1,3 m s poklopem litina A15, montáž a dodávka ochranné geotextilie 200 g/m2 135 m2
P | 18 | 8999992 |  | Vsakovací jímka 4,8*1,2*1,2 m | M3 | 6.92 | 0 |  |  |  | 0 |  | OTSKP 2018 |  | 2
PP |  |  |  | Vsakovací jímka 4,8*1,2*1,2 m
VV |  |  |  | 4.8*1.2*1.2+0.008=6.920 [A]
Montáž a dodávka plastových samonosných vsakovacích boxů - zákl rozměr 0,6*0,6*1,2 m - celkem 16 kusů, montáž a dodávka jdnoho revizního vstupu pr.400 mm v 1,3 m s poklopem litina A15, montáž a dodávka ochranné geotextilie 200 g/m2 21 m2
P | 19 | 8999993 |  | Vsakovací jímka 1,2*1,2*1,2 (2 kusy) | M3 | 3.5 | 0 |  |  |  | 0 |  | OTSKP 2018 |  | 2
PP |  |  |  | Vsakovací jímka 1,2*1,2*1,2 (2 kusy)
VV |  |  |  | (1.2*1.2*1.2)*2+0.044=3.500 [A]
Montáž a dodávka plastových samonosných vsakovacích boxů - zákl rozměr 0,6*0,6*1,2 m - celkem 4 kusy 2x, montáž a dodávka jdnoho revizního vstupu pr.400 mm v 1,3 m s poklopem litina A15- celkem 2x, montáž a dodávka ochranné geotextilie 200 g/m2 8 m2 2x
SD |  | 9 |  | Ostatní konstrukce
P | 20 | 935111 |  | ŠTĚRBINOVÉ ŽLABY Z BETONOVÝCH DÍLCŮ ŠÍŘ DO 400MM VÝŠ DO 500MM BEZ OBRUBY | M | 107 | 0 |  |  |  | 0 |  | OTSKP 2018 |  | 2
PP |  |  |  | V ceně je i 4x čistící díl a 3x vpusťový díl
VV |  |  |  | 26+26+55=107.000 [A]
Technická specifikace položky odpovídá příslušné cenové soustavě
P | 21 | 936411 |  | LAPAČ SPLAVENIN DEŠŤOVÝCH ODPADŮ | KUS | 12 | 0 |  |  |  | 0 |  | OTSKP 2018 |  | 2
PP |  |  |  | Včetně dopojení a betonového bločku
VV
Dodávka a montáž litinového lapače splavenin včetně podkldního bločku, přechodky na PVC potrubí a dojení na klempířský výrobek a na kanalizační přípojku

## SO 180
SŽDC05 |  |  |  | Příloha k formuláři pro ocenění nabídky | [10 empty] | 3
6
S | Stavba: | 5213510012 |  | Zvýšení trakčního výkonu TNS Rostoklaty | [6 empty] | E.1 |  | Aspe | 0,00 | 2
O | Objekt: | E.1 |  | Inženýrské objekty | [9 empty] | 15,00 | 2
Typ | Poř. číslo | Kód položky | Varianta | Název položky | MJ | Množství | Jednotková hmotnost | Celková hmotnost | Cena |  |  |  | Cenové soustavy | 21,00 | 2
[9 empty] | Dodávka |  | Montáž
[9 empty] | Jednotková | Celkem | Jednotková | Celkem
O1 |  | SO 180 |  | TERÉNNÍ ÚPRAVY A ZPEVNĚNÉ PLOCHY
SD |  | 015 |  | Poplatky za likvidaci odpadů
P | 1 | 015111 |  | POPLATKY ZA LIKVIDACI ODPADŮ NEKONTAMINOVANÝCH - 17 05 04 VYTĚŽENÉ ZEMINY A HORNINY - I. TŘÍDA TĚŽITELNOSTI | T | 1748.86 | 0 |  |  |  | 0 |  | OTSKP 2018 |  | 2
PP |  |  |  | POPLATKY ZA LIKVIDACI ODPADŮ NEKONTAMINOVANÝCH - 17 05 04 VYTĚŽENÉ ZEMINY A HORNINY - I. TŘÍDA TĚŽITELNOSTI
VV |  |  |  | výkopek zeminy 874.43*2=1 748.860 [A]
Technická specifikace položky odpovídá příslušné cenové soustavě
P | 2 | 015140 |  | POPLATKY ZA LIKVIDACI ODPADŮ NEKONTAMINOVANÝCH - 17 01 01 BETON Z DEMOLIC OBJEKTŮ, ZÁKLADŮ TV | T | 729.75 | 0 |  |  |  | 0 |  | OTSKP 2018 |  | 2
PP |  |  |  | POPLATKY ZA LIKVIDACI ODPADŮ NEKONTAMINOVANÝCH - 17 01 01 BETON Z DEMOLIC OBJEKTŮ, ZÁKLADŮ TV
VV |  |  |  | panely 1946*0.15*2.5=729.750 [A]
Technická specifikace položky odpovídá příslušné cenové soustavě
SD |  | 1 |  | Zemní práce
P | 3 | 12110 |  | SEJMUTÍ ORNICE NEBO LESNÍ PŮDY | M3 | 1819.9 | 0 |  |  |  | 0 |  | OTSKP 2018 |  | 2
PP |  |  |  | Sejmutí ornice v předpokládaná tl. sejmutí ornice je 100 mm, bude upřesněno při stavbě během provádění
VV |  |  |  | (16049+2150)*0.1=1 819.900 [A]
Technická specifikace položky odpovídá příslušné cenové soustavě
P | 4 | 12373 |  | ODKOP PRO SPOD STAVBU SILNIC A ŽELEZNIC TŘ. I | M3 | 874.43 | 0 |  |  |  | 0 |  | OTSKP 2018 |  | 2
PP |  |  |  | výkopek pro umístění konstrukce zpevněných ploch, předpokládané zatřídění zeminy tř. I, poplatky za skládkovné jsou v samostatné položce. V případě vhodnosti může být zemina použita do násypových těles
VV |  |  |  | asfaltová vozovka 1934*0.37=715.580 [A] vozovka ze silničních panelů 334*0.3=100.200 [B] chodník 28.2*0.25=7.050 [C] plocha ze štěrkodrti 172*0.3=51.600 [D] Celkem: A+B+C+D=874.430 [E]
Technická specifikace položky odpovídá příslušné cenové soustavě
P | 5 | 123739 |  | PŘÍPLATEK ZA DALŠÍ 1KM DOPRAVY ZEMINY | M3 | 19237.46 | 0 |  |  |  | 0 |  | OTSKP 2018 |  | 2
PP |  |  |  | odvoz vytěžené zeminy do vzdálensti 22 km (k.ú.-Radim u Kolína), skutečné množství se upřesní při provádění, podle možnosti použití zeminy do násypových těles
VV |  |  |  | 874.43*22=19 237.460 [A]
Technická specifikace položky odpovídá příslušné cenové soustavě
P | 6 | 173103 |  | ZEMNÍ KRAJNICE A DOSYPÁVKY SE ZHUT DO 100% PS | M3 | 130.6 | 0 |  |  |  | 0 |  | OTSKP 2018 |  | 2
PP |  |  |  | dosypávky podél okrajů vozovky a chodníků
VV |  |  |  | (230+302+45+44+32)*0.2=130.600 [A]
Technická specifikace položky odpovídá příslušné cenové soustavě
P | 7 | 18110 |  | ÚPRAVA PLÁNĚ SE ZHUTNĚNÍM V HORNINĚ TŘ. I | M2 | 5375.24 | 0 |  |  |  | 0 |  | OTSKP 2018 |  | 2
PP |  |  |  | ÚPRAVA PLÁNĚ SE ZHUTNĚNÍM V HORNINĚ TŘ. I
VV |  |  |  | asfaltová vozovka 2531.3=2 531.300 [A] vozovka ze silničních panelů 758=758.000 [B] chodník 28.2=28.200 [C] plocha ze štěrkodrti 2057.74=2 057.740 [D] Celkem: A+B+C+D=5 375.240 [E]
Technická specifikace položky odpovídá příslušné cenové soustavě
P | 8 | 18230 |  | ROZPROSTŘENÍ ORNICE V ROVINĚ | M3 | 1819.84 | 0 |  |  |  | 0 |  | OTSKP 2018 |  | 2
PP |  |  |  | rozprostření sejmuté ornice na plochách zeleně
VV |  |  |  | 16544*1.1*0.1=1 819.840 [A]
Technická specifikace položky odpovídá příslušné cenové soustavě
P | 9 | 18241 |  | ZALOŽENÍ TRÁVNÍKU RUČNÍM VÝSEVEM | M2 | 18198.4 | 0 |  |  |  | 0 |  | OTSKP 2018 |  | 2
PP |  |  |  | založení trávníku na plochách s rozprostřenou ornicí
VV |  |  |  | 16544*1.1=18 198.400 [A]
Technická specifikace položky odpovídá příslušné cenové soustavě
P | 10 | 11346 |  | ODSTRANĚNÍ KRYTU ZPEVNĚNÝCH PLOCH ZE SILNIČ DÍLCŮ (PANELŮ) VČET PODKL | M3 | 583.8 | 0 |  |  |  | 0 |  | OTSKP 2018 |  | 2
PP |  |  |  | odstranění stávajích panelů s podkladem v předpokládané tl. 300 mm
VV |  |  |  | (1946)*0.3=583.800 [A]
Technická specifikace položky odpovídá příslušné cenové soustavě
P | 11 | 11346B |  | ODSTRANĚNÍ KRYTU ZPEVNĚNÝCH PLOCH ZE SILNIČ DÍLCŮ (PANELŮ) VČET PODKL - DOPRAVA | tkm | 20433 | 0 |  |  |  | 0 |  | OTSKP 2018 |  | 2
PP |  |  |  | odvoz do mezideponie Klíčov k.ú. Vysočany - 28 km
VV |  |  |  | 1946*0.15*2.5*28=20 433.000 [A]
Technická specifikace položky odpovídá příslušné cenové soustavě
P | 12 | 12693 |  | ZŘÍZENÍ STUPŇŮ V PODLOŽÍ NÁSYPŮ TŘ. III | M3 | 311 | 0 |  |  |  | 0 |  | OTSKP 2018 |  | 2
PP |  |  |  | zářezy do stávajících svahových těles pro napojení vrstev rozšířeného násypu, výška zářezu 0,5 m
VV |  |  |  | (82*0.5*4)+(98*0.5*3)=311.000 [A]
Technická specifikace položky odpovídá příslušné cenové soustavě
P | 13 | 17180 |  | ULOŽENÍ SYPANINY DO NÁSYPŮ Z NAKUPOVANÝCH MATERIÁLŮ | M3 | 7896 | 0 |  |  |  | 0 |  | OTSKP 2018 |  | 2
PP |  |  |  | zřízení nového násypového tělesa pod zpevněnými plochami, skutečné množství se upřesní při provádění, dle množství využití vytěženého výkopku
VV |  |  |  | 4480*1.5+980*1.2=7 896.000 [A]
Technická specifikace položky odpovídá příslušné cenové soustavě
P | 14 | 13293 |  | HLOUBENÍ RÝH ŠÍŘ DO 2M PAŽ I NEPAŽ TŘ. III | M3 | 21.4 | 0 |  |  |  | 0 |  | OTSKP 2018 |  | 2
PP |  |  |  | hloubení rýhy pro uložení denáže
VV |  |  |  | 0.4*0.5*(26.2+54.6+26.2)=21.400 [A]
Technická specifikace položky odpovídá příslušné cenové soustavě
P | 15 | 17481 |  | ZÁSYP JAM A RÝH Z NAKUPOVANÝCH MATERIÁLŮ | M3 | 18.04 | 0 |  |  |  | 0 |  | OTSKP 2018 |  | 2
PP |  |  |  | zásyp drenáže - viz konstrukce č. 4
VV |  |  |  | (0.4*0.5-0.1*0.1*3.14)*(26.2+54.6+26.2)=18.040 [A]
Technická specifikace položky odpovídá příslušné cenové soustavě
SD |  | 5 |  | Komunikace
P | 16 | 56330 |  | VOZOVKOVÉ VRSTVY ZE ŠTĚRKODRTI | M3 | 1349.301 | 0 |  |  |  | 0 |  | OTSKP 2018 |  | 2
PP |  |  |  | konstrukční plochy zpevněných ploch, frakce 0-63
VV |  |  |  | asfaltová vozovka 2531.3*0.25*1.15=727.749 [A] chodník 28.2*0.15=4.230 [B] plocha ze štěrkodrti 2057.74*0.3=617.322 [C] Celkem: A+B+C=1 349.301 [D]
Technická specifikace položky odpovídá příslušné cenové soustavě
P | 17 | 56310 |  | VOZOVKOVÉ VRSTVY Z MECHANICKY ZPEVNĚNÉHO KAMENIVA | M3 | 75.8 | 0 |  |  |  | 0 |  | OTSKP 2018 |  | 2
PP |  |  |  | podkladní vrstva pod bet. panely - drcené kamenivo 8/16
VV |  |  |  | vozovka ze silničních panelů 758*0.1=75.800 [A]
Technická specifikace položky odpovídá příslušné cenové soustavě
P | 18 | 563101 |  | VOZOVKOVÉ VRSTVY Z MECHANICKY ZPEVNĚNÉHO KAMENIVA | M3 | 37.9 | 0 |  |  |  | 0 |  | OTSKP 2018 |  | 2
PP |  |  |  | Lože z drceného kameniva 4/8 tl. 50 mm pod panely
VV |  |  |  | 758*0.05=37.900 [A]
Technická specifikace položky odpovídá příslušné cenové soustavě
P | 19 | 572111 |  | INFILTRAČNÍ POSTŘIK ASFALTOVÝ DO 0,5KG/M2 | M2 | 2531.3 | 0 |  |  |  | 0 |  | OTSKP 2018 |  | 2
PP |  |  |  | infiltrační postřik mezi podkladní vrstvou vozovky a vrstvu štěrkodrti
VV |  |  |  | asfaltová vozovka 2531.3=2 531.300 [A]
Technická specifikace položky odpovídá příslušné cenové soustavě
P | 20 | 572211 |  | SPOJOVACÍ POSTŘIK Z ASFALTU DO 0,5KG/M2 | M2 | 2531.3 | 0 |  |  |  | 0 |  | OTSKP 2018 |  | 2
PP |  |  |  | spojovací postřik mezi podkladní vrstvou vozovky a vrstvou AC016
VV |  |  |  | asfaltová vozovka 2531.3=2 531.300 [A]
Technická specifikace položky odpovídá příslušné cenové soustavě
P | 21 | 56360 |  | VOZOVKOVÉ VRSTVY Z RECYKLOVANÉHO MATERIÁLU | M3 | 151.878 | 0 |  |  |  | 0 |  | OTSKP 2018 |  | 2
PP |  |  |  | podkladní asfaltová vrstva vozovky v tl. 60 mm
VV |  |  |  | asfaltová vozovka 2531.3*0.06=151.878 [A]
Technická specifikace položky odpovídá příslušné cenové soustavě
P | 22 | 574A05 |  | ASFALTOVÝ BETON PRO OBRUSNÉ VRSTVY ACO 16 | M3 | 151.878 | 0 |  |  |  | 0 |  | OTSKP 2018 |  | 2
PP |  |  |  | asfaltový kryt vozovky v tl. 60 mm
VV |  |  |  | asfaltová vozovka 2531.3*0.06=151.878 [A]
Technická specifikace položky odpovídá příslušné cenové soustavě
P | 23 | 582611 |  | KRYTY Z BETON DLAŽDIC SE ZÁMKEM ŠEDÝCH TL 60MM DO LOŽE Z KAM | M2 | 28.2 | 0 |  |  |  | 0 |  | OTSKP 2018 |  | 2
PP |  |  |  | dlažba obdélník 100/200/60 do lože z drceného kameniva tl. 40 mm frakce 4/8, chodník z beton. dlažby
VV |  |  |  | chodník 28.2=28.200 [A]
Technická specifikace položky odpovídá příslušné cenové soustavě
P | 24 | 58301 |  | KRYT ZE SILNIČNÍCH DÍLCŮ (PANELŮ) TL 150MM | M2 | 758 | 0 |  |  |  | 0 |  | OTSKP 2018 |  | 2
PP |  |  |  | kryt vozovky z bet. panelů
VV |  |  |  | vozovka ze silničních panelů 758=758.000 [A]
Technická specifikace položky odpovídá příslušné cenové soustavě
SD |  | 8 |  | Potrubí
P | 25 | 875272 |  | POTRUBÍ DREN Z TRUB PLAST (I FLEXIBIL) DN DO 100MM DĚROVANÝCH | M | 107 | 0 |  |  |  | 0 |  | OTSKP 2018 |  | 2
PP |  |  |  | plastová děrovaná ohebná drenáž DN 100
VV |  |  |  | 26.2+54.6+26.2=107.000 [A]
Technická specifikace položky odpovídá příslušné cenové soustavě
SD |  | 9 |  | Ostatní konstrukce a práce
P | 26 | 917211 |  | ZÁHONOVÉ OBRUBY Z BETONOVÝCH OBRUBNÍKŮ ŠÍŘ 50MM | M | 25.5 | 0 |  |  |  | 0 |  | OTSKP 2018 |  | 2
PP |  |  |  | sadové obrubníky 50/150/500 zapuštěné po vnější straně chodníku s betonovým ložem a opěrkou
VV |  |  |  | 4.5+1.5+4.5+0.7+0.7+1.5+11.1+1=25.500 [A]
Technická specifikace položky odpovídá příslušné cenové soustavě
P | 27 | 917224 |  | SILNIČNÍ A CHODNÍKOVÉ OBRUBY Z BETONOVÝCH OBRUBNÍKŮ ŠÍŘ 150MM | M | 67.13 | 0 |  |  |  | 0 |  | OTSKP 2018 |  | 2
PP |  |  |  | silniční obrubníky 150/250/1000 s nášlapem 100 mm
VV |  |  |  | 0.69+15.71+0.66+15.71+0.77+6+2.1+7.66+17.83=67.130 [A]
Technická specifikace položky odpovídá příslušné cenové soustavě
P | 28 | 9172241 |  | SILNIČNÍ A CHODNÍKOVÉ OBRUBY Z BETONOVÝCH OBRUBNÍKŮ ŠÍŘ 150MM | M | 4.71 | 0 |  |  |  | 0 |  | OTSKP 2018 |  | 2
PP |  |  |  | obloukové obruby 150/250 R=1 m - 6 ks
VV |  |  |  | (3.14*2/4)*3=4.710 [A]
Technická specifikace položky odpovídá příslušné cenové soustavě
SD |  | 99 |  | LÁVKA
P | 29 | 11130 |  | SEJMUTÍ DRNU | M2 | 14 | 0 |  |  |  | 0 |  | OTSKP 2018 |  | 2
PP |  |  |  | SEJMUTÍ DRNU
VV |  |  |  | 2*2*2+2*3=14.000 [A]
Technická specifikace položky odpovídá příslušné cenové soustavě
P | 30 | 13173 |  | HLOUBENÍ JAM ZAPAŽ I NEPAŽ TŘ. I | M3 | 35 | 0 |  |  |  | 0 |  | OTSKP 2018 |  | 2
PP |  |  |  | HLOUBENÍ JAM ZAPAŽ I NEPAŽ TŘ. I
VV |  |  |  | 2*(2*2*2.5)+(2*3*2.5)=35.000 [A]
Technická specifikace položky odpovídá příslušné cenové soustavě
P | 31 | 131731 |  | HLOUBENÍ JAM ZAPAŽ I NEPAŽ TŘ. I, ODVOZ DO 1KM | M3 | 58.88 | 0 |  |  |  | 0 |  | OTSKP 2018 |  | 2
PP |  |  |  | HLOUBENÍ JAM ZAPAŽ I NEPAŽ TŘ. I, ODVOZ DO 1KM
VV |  |  |  | 2*(2*2*2.5)+(2*3*2.5)+23.88=58.880 [A]
Technická specifikace položky odpovídá příslušné cenové soustavě
P | 32 | 13173B |  | HLOUBENÍ JAM ZAPAŽ I NEPAŽ TŘ. I - DOPRAVA | M3KM | 1295 | 0 |  |  |  | 0 |  | OTSKP 2018 |  | 2
PP |  |  |  | HLOUBENÍ JAM ZAPAŽ I NEPAŽ TŘ. I - DOPRAVA
VV |  |  |  | 37 km (2*(2*2*2.5)+(2*3*2.5))*37=1 295.000 [A]
Technická specifikace položky odpovídá příslušné cenové soustavě
P | 33 | 0151111 |  | POPLATKY ZA LIKVIDACI ODPADŮ NEKONTAMINOVANÝCH - 17 05 04 VYTĚŽENÉ ZEMINY A HORNINY - I. TŘÍDA TĚŽITELNOSTI | T | 94.5 | 0 |  |  |  | 0 |  | OTSKP 2018 |  | 2
PP |  |  |  | POPLATKY ZA LIKVIDACI ODPADŮ NEKONTAMINOVANÝCH - 17 05 04 VYTĚŽENÉ ZEMINY A HORNINY - I. TŘÍDA TĚŽITELNOSTI
VV |  |  |  | (2*(2*2*2.5)+(2*3*2.5))*2.7=94.500 [A]
Technická specifikace položky odpovídá příslušné cenové soustavě
P | 34 | 174811 |  | ZÁSYP JAM A RÝH Z NAKUPOVANÝCH MATERIÁLŮ | M3 | 35 | 0 |  |  |  | 0 |  | OTSKP 2018 |  | 2
PP |  |  |  | ZÁSYP JAM A RÝH Z NAKUPOVANÝCH MATERIÁLŮ
VV |  |  |  | 2*(2*2*2.5)+(2*3*2.5)=35.000 [A]
Technická specifikace položky odpovídá příslušné cenové soustavě
P | 35 | 461385 |  | PATKY ZE ŽELEZOBETONU DO C30/37 VČET VÝZTUŽE | M3 | 30.44 | 0 |  |  |  | 0 |  | OTSKP 2018 |  | 2
PP |  |  |  | PATKY ZE ŽELEZOBETONU DO C30/37 VČET VÝZTUŽE
VV |  |  |  | Z01,02,03 + S (3*(1.8*1.8*2))+(2*5.5)=30.440 [A]
Technická specifikace položky odpovídá příslušné cenové soustavě
P | 36 | 42194A |  | MOSTNÍ NOSNÉ DESKOVÉ KONSTR Z OCELI S 235 | T | 2.001 | 0 |  |  |  | 0 |  | OTSKP 2018 |  | 2
PP |  |  |  | MOSTNÍ NOSNÉ DESKOVÉ KONSTR Z OCELI S 235
VV |  |  |  | lávka+zábradlí schodiště 1.931+0.07=2.001 [A]
Technická specifikace položky odpovídá příslušné cenové soustavě
P | 37 | 741911 |  | UZEMŇOVACÍ VODIČ V ZEMI FEZN DO 120 MM2 | M | 30 | 0 |  |  |  | 0 |  | OTSKP 2018 |  | 2
PP |  |  |  | UZEMŇOVACÍ VODIČ V ZEMI FEZN DO 120 MM2
VV |  |  |  | 15+15=30.000 [A]
Technická specifikace položky odpovídá příslušné cenové soustavě
P | 38 | 741C02 |  | UZEMŇOVACÍ SVORKA | KUS | 2 | 0 |  |  |  | 0 |  | OTSKP 2018 |  | 2
PP |  |  |  | UZEMŇOVACÍ SVORKA
VV |  |  |  | 1+1=2.000 [A]
Technická specifikace položky odpovídá příslušné cenové soustavě
P | 39 | 741C04 |  | OCHRANNÉ POSPOJOVÁNÍ CU VODIČEM DO 16 MM2 | KUS | 8 | 0 |  |  |  | 0 |  | OTSKP 2018 |  | 2
PP |  |  |  | OCHRANNÉ POSPOJOVÁNÍ CU VODIČEM DO 16 MM2
VV |  |  |  | 2+2+2+2=8.000 [A]
Technická specifikace položky odpovídá příslušné cenové soustavě

## SO 190
SŽDC05 |  |  |  | Příloha k formuláři pro ocenění nabídky | [10 empty] | 3
6
S | Stavba: | 5213510012 |  | Zvýšení trakčního výkonu TNS Rostoklaty | [6 empty] | E.1 |  | Aspe | 0,00 | 2
O | Objekt: | E.1 |  | Inženýrské objekty | [9 empty] | 15,00 | 2
Typ | Poř. číslo | Kód položky | Varianta | Název položky | MJ | Množství | Jednotková hmotnost | Celková hmotnost | Cena |  |  |  | Cenové soustavy | 21,00 | 2
[9 empty] | Dodávka |  | Montáž
[9 empty] | Jednotková | Celkem | Jednotková | Celkem
O1 |  | SO 190 |  | TNS TNS ROSTOKLATY, KABELOVOD
SD |  | 015 |  | Poplatky za likvidaci odpadů
P | 1 | 015111 |  | POPLATKY ZA LIKVIDACI ODPADŮ NEKONTAMINOVANÝCH - 17 05 04 VYTĚŽENÉ ZEMINY A HORNINY - I. TŘÍDA TĚŽITELNOSTI | T | 1578.203 | 0 |  |  |  | 0 |  | OTSKP 2018 |  | 2
PP |  |  |  | POPLATKY ZA LIKVIDACI ODPADŮ NEKONTAMINOVANÝCH - 17 05 04 VYTĚŽENÉ ZEMINY A HORNINY - I. TŘÍDA TĚŽITELNOSTI
VV |  |  |  | 1.808*(302.3+570.6)=1 578.203 [A]
Technická specifikace položky odpovídá příslušné cenové soustavě
P | 2 | 015130 |  | POPLATKY ZA LIKVIDACI ODPADŮ NEKONTAMINOVANÝCH - 17 03 02 VYBOURANÝ ASFALTOVÝ BETON BEZ DEHTU | T | 1.781 | 0 |  |  |  | 0 |  | OTSKP 2018 |  | 2
PP |  |  |  | POPLATKY ZA LIKVIDACI ODPADŮ NEKONTAMINOVANÝCH - 17 03 02 VYBOURANÝ ASFALTOVÝ BETON BEZ DEHTU
VV |  |  |  | 1.781=1.781 [A]
Technická specifikace položky odpovídá příslušné cenové soustavě
P | 3 | 015330 |  | POPLATKY ZA LIKVIDACI ODPADŮ NEKONTAMINOVANÝCH - 17 05 04 KAMENNÁ SUŤ | T | 10.4 | 0 |  |  |  | 0 |  | OTSKP 2018 |  | 2
PP |  |  |  | POPLATKY ZA LIKVIDACI ODPADŮ NEKONTAMINOVANÝCH - 17 05 04 KAMENNÁ SUŤ
VV
zahrnuje veškeré poplatky provozovateli skládky související s uložením odpadu na skládce.
SD |  | 1 |  | Zemní práce
P | 4 | 11313 |  | ODSTRANĚNÍ KRYTU ZPEVNĚNÝCH PLOCH S ASFALTOVÝM POJIVEM | M3 | 2 | 0 |  |  |  | 0 |  | OTSKP 2018 |  | 2
PP |  |  |  | ODSTRANĚNÍ KRYTU ZPEVNĚNÝCH PLOCH S ASFALTOVÝM POJIVEM
VV
Položka zahrnuje veškerou manipulaci s vybouranou sutí a s vybouranými hmotami vč. uložení na skládku. Nezahrnuje poplatek za skládku, který se vykazuje v položce 0141** (s výjimkou malého množství bouraného materiálu, kde je možné poplatek zahrnout do jednotkové ceny bourání – tento fakt musí být uveden v doplňujícím textu k položce).
P | 5 | 11332 |  | ODSTRANĚNÍ PODKLADŮ ZPEVNĚNÝCH PLOCH Z KAMENIVA NESTMELENÉHO | M3 | 5 | 0 |  |  |  | 0 |  | OTSKP 2018 |  | 2
PP |  |  |  | ODSTRANĚNÍ PODKLADŮ ZPEVNĚNÝCH PLOCH Z KAMENIVA NESTMELENÉHO
VV
Položka zahrnuje veškerou manipulaci s vybouranou sutí a s vybouranými hmotami vč. uložení na skládku. Nezahrnuje poplatek za skládku, který se vykazuje v položce 0141** (s výjimkou malého množství bouraného materiálu, kde je možné poplatek zahrnout do jednotkové ceny bourání – tento fakt musí být uveden v doplňujícím textu k položce).
P | 6 | 132738 |  | HLOUBENÍ RÝH ŠÍŘ DO 2M PAŽ I NEPAŽ TŘ. I, ODVOZ DO 20KM | M3 | 1186.42 | 0 |  |  |  | 0 |  | OTSKP 2018 |  | 2
PP |  |  |  | HLOUBENÍ RÝH ŠÍŘ DO 2M PAŽ I NEPAŽ TŘ. I, ODVOZ DO 20KM
VV |  |  |  | 1578.6-392.18=1 186.420 [A]
položka zahrnuje: - vodorovná a svislá doprava, přemístění, přeložení, manipulace s výkopkem - kompletní provedení vykopávky nezapažené i zapažené - ošetření výkopiště po celou dobu práce v něm vč. klimatických opatření - ztížení vykopávek v blízkosti podzemního vedení, konstrukcí a objektů vč. jejich dočasného zajištění - ztížení pod vodou, v okolí výbušnin, ve stísněných prostorech a pod. - příplatek za lepivost - těžení po vrstvách, pásech a po jiných nutných částech (figurách) - čerpání vody vč. čerpacích jímek, potrubí a pohotovostní čerpací soupravy (viz ustanovení k pol. 1151,2) - potřebné snížení hladiny podzemní vody - těžení a rozpojování jednotlivých balvanů - vytahování a nošení výkopku - svahování a přesvah. svahů do konečného tvaru, výměna hornin v podloží a v pláni znehodnocené klimatickými vlivy - ruční vykopávky, odstranění kořenů a napadávek - pažení, vzepření a rozepření vč. přepažování (vyjma štětových stěn) - úpravu, ochranu a očištění dna, základové spáry, stěn a svahů - odvedení nebo obvedení vody v okolí výkopiště a ve výkopišti - třídění výkopku - veškeré pomocné konstrukce umožňující provedení vykopávky (příjezdy, sjezdy, nájezdy, lešení, podpěr. konstr., přemostění, zpevněné plochy, zakrytí a pod.) - nezahrnuje uložení zeminy (na skládku, do násypu) ani poplatky za skládku, vykazují se v položce č.0141**
P | 7 | 13273A |  | HLOUBENÍ RÝH ŠÍŘ DO 2M PAŽ I NEPAŽ TŘ. I - BEZ DOPRAVY | M3 | 392.18 | 0 |  |  |  | 0 |  | OTSKP 2018 |  | 2
PP |  |  |  | HLOUBENÍ RÝH ŠÍŘ DO 2M PAŽ I NEPAŽ TŘ. I - BEZ DOPRAVY
VV |  |  |  | 308.4+83.78=392.180 [A]
položka zahrnuje: - svislá doprava, přemístění, přeložení, manipulace s výkopkem - kompletní provedení vykopávky nezapažené i zapažené - ošetření výkopiště po celou dobu práce v něm vč. klimatických opatření - ztížení vykopávek v blízkosti podzemního vedení, konstrukcí a objektů vč. jejich dočasného zajištění - ztížení pod vodou, v okolí výbušnin, ve stísněných prostorech a pod. - příplatek za lepivost - těžení po vrstvách, pásech a po jiných nutných částech (figurách) - čerpání vody vč. čerpacích jímek, potrubí a pohotovostní čerpací soupravy (viz ustanovení k pol. 1151,2) - potřebné snížení hladiny podzemní vody - těžení a rozpojování jednotlivých balvanů - vytahování a nošení výkopku - svahování a přesvah. svahů do konečného tvaru, výměna hornin v podloží a v pláni znehodnocené klimatickými vlivy - ruční vykopávky, odstranění kořenů a napadávek - pažení, vzepření a rozepření vč. přepažování (vyjma štětových stěn) - úpravu, ochranu a očištění dna, základové spáry, stěn a svahů - odvedení nebo obvedení vody v okolí výkopiště a ve výkopišti - třídění výkopku - veškeré pomocné konstrukce umožňující provedení vykopávky (příjezdy, sjezdy, nájezdy, lešení, podpěr. konstr., přemostění, zpevněné plochy, zakrytí a pod.) - nezahrnuje uložení zeminy (na skládku, do násypu) ani poplatky za skládku, vykazují se v položce č.0141**
P | 8 | 133738 |  | HLOUBENÍ ŠACHET ZAPAŽ I NEPAŽ TŘ. I, ODVOZ DO 20KM | M3 | 302 | 0 |  |  |  | 0 |  | OTSKP 2018 |  | 2
PP |  |  |  | HLOUBENÍ ŠACHET ZAPAŽ I NEPAŽ TŘ. I, ODVOZ DO 20KM
VV
položka zahrnuje: - vodorovná a svislá doprava, přemístění, přeložení, manipulace s výkopkem - kompletní provedení vykopávky nezapažené i zapažené - ošetření výkopiště po celou dobu práce v něm vč. klimatických opatření - ztížení vykopávek v blízkosti podzemního vedení, konstrukcí a objektů vč. jejich dočasného zajištění - ztížení pod vodou, v okolí výbušnin, ve stísněných prostorech a pod. - příplatek za lepivost - těžení po vrstvách, pásech a po jiných nutných částech (figurách) - čerpání vody vč. čerpacích jímek, potrubí a pohotovostní čerpací soupravy (viz ustanovení k pol. 1151,2) - potřebné snížení hladiny podzemní vody - těžení a rozpojování jednotlivých balvanů - vytahování a nošení výkopku - svahování a přesvah. svahů do konečného tvaru, výměna hornin v podloží a v pláni znehodnocené klimatickými vlivy - ruční vykopávky, odstranění kořenů a napadávek - pažení, vzepření a rozepření vč. přepažování (vyjma štětových stěn) - úpravu, ochranu a očištění dna, základové spáry, stěn a svahů - odvedení nebo obvedení vody v okolí výkopiště a ve výkopišti - třídění výkopku - veškeré pomocné konstrukce umožňující provedení vykopávky (příjezdy, sjezdy, nájezdy, lešení, podpěr. konstr., přemostění, zpevněné plochy, zakrytí a pod.) - nezahrnuje uložení zeminy (na skládku, do násypu) ani poplatky za skládku, vykazují se v položce č.0141**
P | 9 | 133839 |  | PŘÍPLATEK ZA DALŠÍ 1KM DOPRAVY ZEMINY | M3 | 13160 | 0 |  |  |  | 0 |  | OTSKP 2018 |  | 2
PP |  |  |  | PŘÍPLATEK ZA DALŠÍ 1KM DOPRAVY ZEMINY
VV |  |  |  | (1578+302)*7=13 160.000 [A]
položka zahrnuje příplatek k vodorovnému přemístění zeminy za každý další 1km nad 20km
P | 10 | 17120 |  | ULOŽENÍ SYPANINY DO NÁSYPŮ A NA SKLÁDKY BEZ ZHUTNĚNÍ | M3 | 1186.42 | 0 |  |  |  | 0 |  | OTSKP 2018 |  | 2
PP |  |  |  | ULOŽENÍ SYPANINY DO NÁSYPŮ A NA SKLÁDKY BEZ ZHUTNĚNÍ
VV |  |  |  | 1578.6-392.18=1 186.420 [A]
položka zahrnuje: - kompletní provedení zemní konstrukce do předepsaného tvaru - ošetření úložiště po celou dobu práce v něm vč. klimatických opatření - ztížení v okolí vedení, konstrukcí a objektů a jejich dočasné zajištění - ztížení provádění ve ztížených podmínkách a stísněných prostorech - ztížené ukládání sypaniny pod vodu - ukládání po vrstvách a po jiných nutných částech (figurách) vč. dosypávek - spouštění a nošení materiálu - úprava, očištění a ochrana podloží a svahů - svahování, uzavírání povrchů svahů - udržování úložiště a jeho ochrana proti vodě - odvedení nebo obvedení vody v okolí úložiště a v úložišti - veškeré pomocné konstrukce umožňující provedení zemní konstrukce (příjezdy, sjezdy, nájezdy, lešení, podpěrné konstrukce, přemostění, zpevněné plochy, zakrytí a pod.)
P | 11 | 17511 |  | OBSYP POTRUBÍ A OBJEKTŮ SE ZHUTNĚNÍM | M3 | 493.98 | 0 |  |  |  | 0 |  | OTSKP 2018 |  | 2
PP |  |  |  | OBSYP POTRUBÍ A OBJEKTŮ SE ZHUTNĚNÍM
VV |  |  |  | 410.2+83.78=493.980 [A]
položka zahrnuje: - kompletní provedení zemní konstrukce vč. výběru vhodného materiálu - úprava ukládaného materiálu vlhčením, tříděním, promícháním nebo vysoušením, příp. jiné úpravy za účelem zlepšení jeho mech. vlastností - hutnění i různé míry hutnění - ošetření úložiště po celou dobu práce v něm vč. klimatických opatření - ztížení v okolí vedení, konstrukcí a objektů a jejich dočasné zajištění - ztížení provádění vč. hutnění ve ztížených podmínkách a stísněných prostorech - ztížené ukládání sypaniny pod vodu - ukládání po vrstvách a po jiných nutných částech (figurách) vč. dosypávek - spouštění a nošení materiálu - výměna částí zemní konstrukce znehodnocené klimatickými vlivy - ruční hutnění a výplň jam a prohlubní v podloží - úprava, očištění, ochrana a zhutnění podloží - svahování, hutnění a uzavírání povrchů svahů - zřízení lavic na svazích - udržování úložiště a jeho ochrana proti vodě - odvedení nebo obvedení vody v okolí úložiště a v úložišti - veškeré pomocné konstrukce umožňující provedení zemní konstrukce (příjezdy, sjezdy, nájezdy, lešení, podpěrné konstrukce, přemostění, zpevněné plochy, zakrytí a pod.) - zemina vytlačená potrubím o DN do 180mm se od kubatury obsypů neodečítá
SD |  | 2 |  | Základy
P | 12 | 212626 |  | TRATIVODY KOMPL Z TRUB Z PLAST HM DN DO 100MM, RÝHA TŘ II | M | 4.8 | 0 |  |  |  | 0 |  | OTSKP 2018 |  | 2
PP |  |  |  | TRATIVODY KOMPL Z TRUB Z PLAST HM DN DO 100MM, RÝHA TŘ II
VV
Položka platí pro kompletní konstrukce trativodů a zahrnuje zejména: - výkop rýhy předepsaného tvaru v dané třídě těžitelnosti, výplň, zásyp trativodu včetně dopravy, uložení přebytečného materiálu, dodávky předepsaného materiálu pro výplň a zásyp - zřízení spojovací vrstvy - zřízení podkladu a lože trativodu z předepsaného materiálu - dodávka a uložení trativodu předepsaného materiálu a profilu - obsyp trativodu předepsaným materiálem - ukončení trativodu zaústěním do potrubí nebo vodoteče, případně vybudování ukončujícího objektu (kapličky) dle VL - veškerý materiál, výrobky a polotovary, včetně mimostaveništní a vnitrostaveništní dopravy - nezahrnuje opláštění z geotextilie, fólie
P | 13 | 272313 |  | ZÁKLADY Z PROSTÉHO BETONU DO C16/20 | M3 | 313.4 | 0 |  |  |  | 0 |  | OTSKP 2018 |  | 2
PP |  |  |  | ZÁKLADY Z PROSTÉHO BETONU DO C16/20
VV |  |  |  | 186.8+37.7+30.9+14.8+43.2=313.400 [A]
- dodání čerstvého betonu (betonové směsi) požadované kvality, jeho uložení do požadovaného tvaru při jakékoliv hustotě výztuže, konzistenci čerstvého betonu a způsobu hutnění, ošetření a ochranu betonu, - zhotovení nepropustného, mrazuvzdorného betonu a betonu požadované trvanlivosti a vlastností, - užití potřebných přísad a technologií výroby betonu, - zřízení pracovních a dilatačních spar, včetně potřebných úprav, výplně, vložek, opracování, očištění a ošetření, - bednění požadovaných konstr. (i ztracené) s úpravou dle požadované kvality povrchu betonu, včetně odbedňovacích a odskružovacích prostředků, - podpěrné konstr. (skruže) a lešení všech druhů pro bednění, uložení čerstvého betonu, výztuže a doplňkových konstr., vč. požadovaných otvorů, ochranných a bezpečnostních opatření a základů těchto konstrukcí a lešení, - vytvoření kotevních čel, kapes, nálitků, a sedel, - zřízení všech požadovaných otvorů, kapes, výklenků, prostupů, dutin, drážek a pod., vč. ztížení práce a úprav kolem nich, - úpravy pro osazení výztuže, doplňkových konstrukcí a vybavení, - úpravy povrchu pro položení požadované izolace, povlaků a nátěrů, případně vyspravení, - ztížení práce u kabelových a injektážních trubek a ostatních zařízení osazovaných do betonu, - konstrukce betonových kloubů, upevnění kotevních prvků a doplňkových konstrukcí, - nátěry zabraňující soudržnost betonu a bednění, - výplň, těsnění a tmelení spar a spojů, - opatření povrchů betonu izolací proti zemní vlhkosti v částech, kde přijdou do styku se zeminou nebo kamenivem, - případné zřízení spojovací vrstvy u základů, - úpravy pro osazení zařízení ochrany konstrukce proti vlivu bludných proudů,
P | 14 | 272366 |  | VÝZTUŽ ZÁKLADŮ Z KARI SÍTÍ | T | 7.097 | 0 |  |  |  | 0 |  | OTSKP 2018 |  | 2
PP |  |  |  | VÝZTUŽ ZÁKLADŮ Z KARI SÍTÍ
VV |  |  |  | (118.1+430.9)*7.9/1000+2.76=7.097 [A]
Položka zahrnuje veškerý materiál, výrobky a polotovary, včetně mimostaveništní a vnitrostaveništní dopravy (rovněž přesuny), včetně naložení a složení, případně s uložením - dodání betonářské výztuže v požadované kvalitě, stříhání, řezání, ohýbání a spojování do všech požadovaných tvarů (vč. armakošů) a uložení s požadovaným zajištěním polohy a krytí výztuže betonem, - veškeré svary nebo jiné spoje výztuže, - pomocné konstrukce a práce pro osazení a upevnění výztuže, - zednické výpomoci pro montáž betonářské výztuže, - úpravy výztuže pro osazení doplňkových konstrukcí, - ochranu výztuže do doby jejího zabetonování, - úpravy výztuže pro zřízení železobetonových kloubů, kotevních prvků, závěsných ok a doplňkových konstrukcí, - veškerá opatření pro zajištění soudržnosti výztuže a betonu, - vodivé propojení výztuže, které je součástí ochrany konstrukce proti vlivům bludných proudů, vyvedení do měřících skříní nebo míst pro měření bludných proudů (vlastní měřící skříně se uvádějí položkami SD 74), - povrchovou antikorozní úpravu výztuže, - separaci výztuže, - osazení měřících zařízení a úpravy pro ně, - osazení měřících skříní nebo míst pro měření bludných proudů.
P | 15 | R200 |  | PODCHYCENÍ STÁVAJÍCÍCH OBJEKTŮ BĚHEM PROVÁDĚNÍ KABELOVODU - RELEOVÝ DOMEK A ZÁKLADY, STOŽÁR - PODCHYCENÍ ZÁKLADŮ V DL. 8 M V HL. 2,0 M | M | 12 | 0 |  |  |  | 0 |  | OTSKP 2018 |  | 2
PP |  |  |  | PODCHYCENÍ STÁVAJÍCÍCH OBJEKTŮ BĚHEM PROVÁDĚNÍ KABELOVODU - RELEOVÝ DOMEK A ZÁKLADY, STOŽÁR - PODCHYCENÍ ZÁKLADŮ V DL. 8 M V HL. 2,0 M
VV
POLOŽKA OBSAHUJE VEŠKERÉ VÝPKONY, PRÁCE A DODÁVKY NUTNÉ K PROVEDENÍ KOMPLETNÍ KONSTRUKCE DLE PD
P | 16 | R776992111 |  | Zemnící pásek - dodávka a montáž | M | 50 | 0 |  |  |  | 0 |  | OTSKP 2018 |  | 2
PP |  |  |  | Zemnící pásek - dodávka a montáž
VV
Popisy prací zahrnují veškerý materiál, výrobky a polotovary, včetně mimostaveništní a vnitrostaveništní dopravy (rovněž přesuny), včetně naložení a složení, případně s uložením a veškeré práce a činnosti nutné k realizaci kompletního prvku/konstrukce..
SD |  | 3 |  | Svislé konstrukce
P | 17 | 3881561R |  | TĚLESO KABELOVODU Z PLAST MULTIKANÁLŮ DEVÍTIOTVOROVÝCH VČ. UTĚSNĚNÍ, UCPÁVEK APOD. | M | 280.8 | 0 |  |  |  | 0 |  | OTSKP 2018 |  | 2
PP |  |  |  | TĚLESO KABELOVODU Z PLAST MULTIKANÁLŮ DEVÍTIOTVOROVÝCH VČ. UTĚSNĚNÍ, UCPÁVEK APOD.
VV
Položka zahrnuje veškerý materiál, výrobky a polotovary, včetně mimostaveništní a vnitrostaveništní dopravy (rovněž přesuny), včetně naložení a složení, případně s uložením.
P | 18 | 38815A |  | KABELOVOD ZE STANDARDNÍHO POTRUBÍ DN DO 120MM | M | 1006 | 0 |  |  |  | 0 |  | OTSKP 2018 |  | 2
PP |  |  |  | KABELOVOD ZE STANDARDNÍHO POTRUBÍ DN DO 120MM
VV
Položka zahrnuje veškerý materiál, výrobky a polotovary, včetně mimostaveništní a vnitrostaveništní dopravy (rovněž přesuny), včetně naložení a složení, případně s uložením.
P | 19 | 38816A |  | KABELOVOD ZE STANDARDNÍHO POTRUBÍ DN DO 160MM | M | 25 | 0 |  |  |  | 0 |  | OTSKP 2018 |  | 2
PP |  |  |  | KABELOVOD ZE STANDARDNÍHO POTRUBÍ DN DO 160MM
VV
Položka zahrnuje veškerý materiál, výrobky a polotovary, včetně mimostaveništní a vnitrostaveništní dopravy (rovněž přesuny), včetně naložení a složení, případně s uložením.
P | 20 | 388366R |  | VÝZTUŽ TĚLES KABELOVODU Z KARI SÍTÍ | T | 7.097 | 0 |  |  |  | 0 |  | OTSKP 2018 |  | 2
PP |  |  |  | VÝZTUŽ TĚLES KABELOVODU Z KARI SÍTÍ
VV |  |  |  | (118.1+430.9)*7.9/1000+2.76=7.097 [A]
Popisy prací zahrnují veškerý materiál, výrobky a polotovary, včetně mimostaveništní a vnitrostaveništní dopravy (rovněž přesuny), včetně naložení a složení, případně s uložením.
P | 21 | 388R |  | Ochrana sávajících a noých vedení | HOD | 300 | 0 |  |  |  | 0 |  | OTSKP 2018 |  | 2
PP |  |  |  | Ochrana sávajících a noých vedení
VV
Položka zahrnuje veškerý materiál, výrobky a polotovary, včetně mimostaveništní a vnitrostaveništní dopravy (rovněž přesuny), včetně naložení a složení, případně s uložením.
P | 22 | 899309 |  | DOPLŇKY NA POTRUBÍ - VÝSTRAŽNÁ FÓLIE | M | 100 | 0 |  |  |  | 0 |  | OTSKP 2018 |  | 2
PP |  |  |  | DOPLŇKY NA POTRUBÍ - VÝSTRAŽNÁ FÓLIE
VV
- Položka zahrnuje veškerý materiál, výrobky a polotovary, včetně mimostaveništní a vnitrostaveništní dopravy (rovněž přesuny), včetně naložení a složení,případně s uložením.
P | 23 | 899525 |  | OBETONOVÁNÍ POTRUBÍ Z PROSTÉHO BETONU DO C30/37 | M3 | 317 | 0 |  |  |  | 0 |  | OTSKP 2018 |  | 2
PP |  |  |  | OBETONOVÁNÍ POTRUBÍ Z PROSTÉHO BETONU DO C30/37
VV |  |  |  | 186.5+130.5=317.000 [A]
- dodání čerstvého betonu (betonové směsi) požadované kvality, jeho uložení do požadovaného tvaru při jakékoliv hustotě výztuže, konzistenci čerstvého betonu a způsobu hutnění, ošetření a ochranu betonu, - zhotovení nepropustného, mrazuvzdorného betonu a betonu požadované trvanlivosti a vlastností, - užití potřebných přísad a technologií výroby betonu, - zřízení pracovních a dilatačních spar, včetně potřebných úprav, výplně, vložek, opracování, očištění a ošetření, - bednění požadovaných konstr. (i ztracené) s úpravou dle požadované kvality povrchu betonu, včetně odbedňovacích a odskružovacích prostředků, - podpěrné konstr. (skruže) a lešení všech druhů pro bednění, uložení čerstvého betonu, výztuže a doplňkových konstr., vč. požadovaných otvorů, ochranných a bezpečnostních opatření a základů těchto konstrukcí a lešení, - vytvoření kotevních čel, kapes, nálitků, a sedel, - zřízení všech požadovaných otvorů, kapes, výklenků, prostupů, dutin, drážek a pod., vč. ztížení práce a úprav kolem nich, - úpravy pro osazení výztuže, doplňkových konstrukcí a vybavení, - úpravy povrchu pro položení požadované izolace, povlaků a nátěrů, případně vyspravení, - ztížení práce u kabelových a injektážních trubek a ostatních zařízení osazovaných do betonu, - konstrukce betonových kloubů, upevnění kotevních prvků a doplňkových konstrukcí, - nátěry zabraňující soudržnost betonu a bednění, - výplň, těsnění a tmelení spar a spojů, - opatření povrchů betonu izolací proti zemní vlhkosti v částech, kde přijdou do styku se zeminou nebo kamenivem, - případné zřízení spojovací vrstvy u základů, - úpravy pro osazení zařízení ochrany konstrukce proti vlivu bludných proudů
SD |  | 5 |  | Komunikace
P | 24 | 56333 |  | VOZOVKOVÉ VRSTVY ZE ŠTĚRKODRTI TL. DO 150MM | M2 | 5 | 0 |  |  |  | 0 |  | OTSKP 2018 |  | 2
PP |  |  |  | VOZOVKOVÉ VRSTVY ZE ŠTĚRKODRTI TL. DO 150MM
VV
- dodání kameniva předepsané kvality a zrnitosti - rozprostření a zhutnění vrstvy v předepsané tloušťce - zřízení vrstvy bez rozlišení šířky, pokládání vrstvy po etapách - nezahrnuje postřiky, nátěry
P | 25 | 56932 |  | ZPEVNĚNÍ KRAJNIC ZE ŠTĚRKODRTI TL. DO 100MM | M2 | 5 | 0 |  |  |  | 0 |  | OTSKP 2018 |  | 2
PP |  |  |  | ZPEVNĚNÍ KRAJNIC ZE ŠTĚRKODRTI TL. DO 100MM
VV
- dodání kameniva předepsané kvality a zrnitosti - rozprostření a zhutnění vrstvy v předepsané tloušťce - zřízení vrstvy bez rozlišení šířky, pokládání vrstvy po etapách
P | 26 | 572123 |  | INFILTRAČNÍ POSTŘIK Z EMULZE DO 1,0KG/M2 | M2 | 42.5 | 0 |  |  |  | 0 |  | OTSKP 2018 |  | 2
PP |  |  |  | INFILTRAČNÍ POSTŘIK Z EMULZE DO 1,0KG/M2
VV
- dodání všech předepsaných materiálů pro postřiky v předepsaném množství - provedení dle předepsaného technologického předpisu - zřízení vrstvy bez rozlišení šířky, pokládání vrstvy po etapách - úpravu napojení, ukončení
P | 27 | 572213 |  | SPOJOVACÍ POSTŘIK Z EMULZE DO 0,5KG/M2 | M2 | 42.5 | 0 |  |  |  | 0 |  | OTSKP 2018 |  | 2
PP |  |  |  | SPOJOVACÍ POSTŘIK Z EMULZE DO 0,5KG/M2
VV
- dodání všech předepsaných materiálů pro postřiky v předepsaném množství - provedení dle předepsaného technologického předpisu - zřízení vrstvy bez rozlišení šířky, pokládání vrstvy po etapách - úpravu napojení, ukončení
P | 28 | 574A33 |  | ASFALTOVÝ BETON PRO OBRUSNÉ VRSTVY ACO 11 TL. 40MM | M2 | 5 | 0 |  |  |  | 0 |  | OTSKP 2018 |  | 2
PP |  |  |  | ASFALTOVÝ BETON PRO OBRUSNÉ VRSTVY ACO 11 TL. 40MM
VV
- dodání směsi v požadované kvalitě - očištění podkladu - uložení směsi dle předepsaného technologického předpisu, zhutnění vrstvy v předepsané tloušťce - zřízení vrstvy bez rozlišení šířky, pokládání vrstvy po etapách, včetně pracovních spar a spojů - úpravu napojení, ukončení podél obrubníků, dilatačních zařízení, odvodňovacích proužků, odvodňovačů, vpustí, šachet a pod. - nezahrnuje postřiky, nátěry - nezahrnuje těsnění podél obrubníků, dilatačních zařízení, odvodňovacích proužků, odvodňovačů, vpustí, šachet a pod.
P | 29 | 574C66 |  | ASFALTOVÝ BETON PRO LOŽNÍ VRSTVY ACL 16+, 16S TL. 70MM | M2 | 5 | 0 |  |  |  | 0 |  | OTSKP 2018 |  | 2
PP |  |  |  | ASFALTOVÝ BETON PRO LOŽNÍ VRSTVY ACL 16+, 16S TL. 70MM
VV
- dodání směsi v požadované kvalitě - očištění podkladu - uložení směsi dle předepsaného technologického předpisu, zhutnění vrstvy v předepsané tloušťce - zřízení vrstvy bez rozlišení šířky, pokládání vrstvy po etapách, včetně pracovních spar a spojů - úpravu napojení, ukončení podél obrubníků, dilatačních zařízení, odvodňovacích proužků, odvodňovačů, vpustí, šachet a pod. - nezahrnuje postřiky, nátěry - nezahrnuje těsnění podél obrubníků, dilatačních zařízení, odvodňovacích proužků, odvodňovačů, vpustí, šachet a pod.
SD |  | 710 |  | Izolace, nátěry
P | 30 | 711509 |  | OCHRANA IZOLACE NA POVRCHU TEXTILIÍ | M2 | 1021.432 | 0 |  |  |  | 0 |  | OTSKP 2018 |  | 2
PP |  |  |  | OCHRANA IZOLACE NA POVRCHU TEXTILIÍ
VV |  |  |  | (116.36*1.2)+(440.9*2)=1 021.432 [A]
položka zahrnuje: - dodání předepsaného izolačního materiálu - očištění a ošetření podkladu, zadávací dokumentace může zahrnout i případné vyspravení - zřízení izolace jako kompletního povlaku, případně komplet. soustavy nebo systému podle příslušného technolog. předpisu - zřízení izolace i jednotlivých vrstev po etapách, včetně pracovních spár a spojů - úprava u okrajů, rohů, hran, dilatačních i pracovních spojů, kotev, obrubníků, dilatačních zařízení, odvodnění, otvorů, neizolovaných míst a pod. - zajištění odvodnění povrchu izolace, včetně odvodnění nejnižších míst, pokud dokumentace pro zadání stavby nestanoví jinak - ochrana izolace do doby zřízení definitivní ochranné vrstvy nebo konstrukce - úprava, očištění a ošetření prostoru kolem izolace - provedení požadovaných zkoušek - nezahrnuje ochranné vrstvy, např. geotextilii, cementový potěr, izolační přizdívku
P | 31 | 711731 |  | IZOLACE ŠACHET DLE SD 37 PROTI VOL STÉK VODĚ ASFALT NÁTĚRY | M2 | 557.26 | 0 |  |  |  | 0 |  | OTSKP 2018 |  | 2
PP |  |  |  | IZOLACE ŠACHET DLE SD 37 PROTI VOL STÉK VODĚ ASFALT NÁTĚRY
VV |  |  |  | 116.36+440.9=557.260 [A]
položka zahrnuje: - dodání předepsaného izolačního materiálu - očištění a ošetření podkladu, zadávací dokumentace může zahrnout i případné vyspravení - zřízení izolace jako kompletního povlaku, případně komplet. soustavy nebo systému podle příslušného technolog. předpisu - zřízení izolace i jednotlivých vrstev po etapách, včetně pracovních spár a spojů - úprava u okrajů, rohů, hran, dilatačních i pracovních spojů, kotev, obrubníků, dilatačních zařízení, odvodnění, otvorů, neizolovaných míst a pod. - zajištění odvodnění povrchu izolace, včetně odvodnění nejnižších míst, pokud dokumentace pro zadání stavby nestanoví jinak - ochrana izolace do doby zřízení definitivní ochranné vrstvy nebo konstrukce - úprava, očištění a ošetření prostoru kolem izolace - provedení požadovaných zkoušek - nezahrnuje ochranné vrstvy, např. geotextilii, cementový potěr, izolační přizdívku
P | 32 | 711732 |  | IZOLACE ŠACHET DLE SD 37 PROTI VOL STÉK VODĚ ASFALT PÁSY | M2 | 557.26 | 0 |  |  |  | 0 |  | OTSKP 2018 |  | 2
PP |  |  |  | IZOLACE ŠACHET DLE SD 37 PROTI VOL STÉK VODĚ ASFALT PÁSY
VV |  |  |  | 116.36+440.9=557.260 [A]
položka zahrnuje: - dodání předepsaného izolačního materiálu - očištění a ošetření podkladu, zadávací dokumentace může zahrnout i případné vyspravení - zřízení izolace jako kompletního povlaku, případně komplet. soustavy nebo systému podle příslušného technolog. předpisu - zřízení izolace i jednotlivých vrstev po etapách, včetně pracovních spár a spojů - úprava u okrajů, rohů, hran, dilatačních i pracovních spojů, kotev, obrubníků, dilatačních zařízení, odvodnění, otvorů, neizolovaných míst a pod. - zajištění odvodnění povrchu izolace, včetně odvodnění nejnižších míst, pokud dokumentace pro zadání stavby nestanoví jinak - ochrana izolace do doby zřízení definitivní ochranné vrstvy nebo konstrukce - úprava, očištění a ošetření prostoru kolem izolace - provedení požadovaných zkoušek - nezahrnuje ochranné vrstvy, např. geotextilii, cementový potěr, izolační přizdívku
P | 33 | 71311 |  | IZOLACE TEPELNÁ BĚŽNÝCH KONSTRUKCÍ PEVNÁ | M2 | 75 | 0 |  |  |  | 0 |  | OTSKP 2018 |  | 2
PP |  |  |  | IZOLACE TEPELNÁ BĚŽNÝCH KONSTRUKCÍ PEVNÁ
VV
položka zahrnuje: - dodání a uložení předepsaného izolačního materiálu předepsaným způsobem včetně vnitrostaveništní a mimostaveništní dopravy - veškerý upevňovací a pomocný materiál - předepsané přesahy (nezapočítávají se do výměry)
P | 34 | 713R |  | Barevní značení během provádění - spreje | KS | 10 | 0 |  |  |  | 0 |  | OTSKP 2018 |  | 2
PP |  |  |  | Barevní značení během provádění - spreje
VV
Popisy prací zahrnují veškerý materiál, výrobky a polotovary, včetně mimostaveništní a vnitrostaveništní dopravy (rovněž přesuny), včetně naložení a složení, případně s uložením.
SD |  | 8 |  | Trubní vedení
P | 35 | 8988G |  | KABELOVÉ KOMORY Z PLASTICKÝCH HMOT, UŽITNÝ OBJEM DO 2,5M3 | KUS | 1 | 0 |  |  |  | 0 |  | OTSKP 2018 |  | 2
PP |  |  |  | KABELOVÉ KOMORY Z PLASTICKÝCH HMOT, UŽITNÝ OBJEM DO 2,5M3
VV
položka zahrnuje: - dodávku a osazení stupadel a žebříků - dodání dílce požadovaného tvaru a vlastností, jeho skladování, doprava a osazení do definitivní polohy, včetně komplexní technologie výroby a montáže dílců, ošetření a ochrana dílců, - úpravy a zařízení pro uložení a transport dílce, - veškeré požadované úpravy dílců, včetně doplňkových konstrukcí a vybavení, - sestavení dílce na stavbě včetně montážních zařízení, plošin a prahů a pod., - výplň, těsnění a tmelení spár a spojů, - očištění a ošetření úložných ploch, - zednické výpomoce pro montáž dílců, - označení dílce výrobním štítkem nebo jiným způsobem, - úpravy dílce pro dodržení požadované přesnosti jeho osazení, včetně případných měření, - veškerá zařízení pro zajištění stability v každém okamžiku položka nezahrnuje: - poklopy a mříže, vykazují se samostatně v položkách č. 8991*. - kompletní vystrojení šachty, zejména kompletní kabelové lávky vč. veškerých podpůrných a uchycovacích prvků
P | 36 | 8989G |  | KABELOVÉ KOMORY Z PLASTICKÝCH HMOT, UŽITNÝ OBJEM OD2,5M3 DO 5,0M3 | KUS | 4 | 0 |  |  |  | 0 |  | OTSKP 2018 |  | 2
PP |  |  |  | KABELOVÉ KOMORY Z PLASTICKÝCH HMOT, UŽITNÝ OBJEM OD2,5M3 DO 5,0M3
VV
položka zahrnuje: - dodávku a osazení stupadel a žebříků - dodání dílce požadovaného tvaru a vlastností, jeho skladování, doprava a osazení do definitivní polohy, včetně komplexní technologie výroby a montáže dílců, ošetření a ochrana dílců, - úpravy a zařízení pro uložení a transport dílce, - veškeré požadované úpravy dílců, včetně doplňkových konstrukcí a vybavení, - sestavení dílce na stavbě včetně montážních zařízení, plošin a prahů a pod., - výplň, těsnění a tmelení spár a spojů, - očištění a ošetření úložných ploch, - zednické výpomoce pro montáž dílců, - označení dílce výrobním štítkem nebo jiným způsobem, - úpravy dílce pro dodržení požadované přesnosti jeho osazení, včetně případných měření, - veškerá zařízení pro zajištění stability v každém okamžiku položka nezahrnuje: - poklopy a mříže, vykazují se samostatně v položkách č. 8991*. - kompletní vystrojení šachty, zejména kompletní kabelové lávky vč. veškerých podpůrných a uchycovacích prvků
P | 37 | R89801-02 |  | Kabelová průchodka pro pro trubky DN 110 mm | KS | 168 | 0 |  |  |  | 0 |  | OTSKP 2018 |  | 2
PP |  |  |  | Kabelová průchodka pro pro trubky DN 110 mm
VV
Popisy prací zahrnují veškerý materiál, výrobky a polotovary včetně mimostaveništní a vnitrostaveništní dopravy (rovněž přesuny), včetně naložení a složení, případně s uložením.
P | 38 | R89801-03 |  | Kabelová průchodka pro pro trubky DN 160 mm | KS | 12 | 0 |  |  |  | 0 |  | OTSKP 2018 |  | 2
PP |  |  |  | Kabelová průchodka pro pro trubky DN 160 mm
VV
Popisy prací zahrnují veškerý materiál, výrobky a polotovary včetně mimostaveništní a vnitrostaveništní dopravy (rovněž přesuny), včetně naložení a složení, případně s uložením.
P | 39 | R89801-04 |  | Kabelová průchodka pro pro trubky DN 110 mm s POŽÁRNÍ ODOLNOSTÍ | KS | 118 | 0 |  |  |  | 0 |  | OTSKP 2018 |  | 2
PP |  |  |  | Kabelová průchodka pro pro trubky DN 110 mm s POŽÁRNÍ ODOLNOSTÍ
VV
P | 40 | R8984H_1 |  | KABELOVÉ KOMORY ŽELEZOBETONOVÉ VČ. VÝZTUŽE, UŽITNÝ OBJEM NAD 15M3 do 20 m3 | KUS | 2 | 0 |  |  |  | 0 |  | OTSKP 2018 |  | 2
PP |  |  |  | KABELOVÉ KOMORY ŽELEZOBETONOVÉ VČ. VÝZTUŽE, UŽITNÝ OBJEM NAD 15M3 do 20 m3
VV
položka zahrnuje: - dodávku a osazení stupadel a žebříků - dodání dílce požadovaného tvaru a vlastností, jeho skladování, doprava a osazení do definitivní polohy, včetně komplexní technologie výroby a montáže dílců, ošetření a ochrana dílců, - u dílců železobetonových veškerá výztuž, případně i tuhé kovové prvky a závěsná oka, - úpravy a zařízení pro uložení a transport dílce, - veškeré požadované úpravy dílců, včetně doplňkových konstrukcí a vybavení, - sestavení dílce na stavbě včetně montážních zařízení, plošin a prahů a pod., - výplň, těsnění a tmelení spár a spojů, - očištění a ošetření úložných ploch, - zednické výpomoce pro montáž dílců, - označení dílce výrobním štítkem nebo jiným způsobem, - úpravy dílce pro dodržení požadované přesnosti jeho osazení, včetně případných měření, - veškerá zařízení pro zajištění stability v každém okamžiku položka nezahrnuje: - poklopy a mříže, vykazují se samostatně v položkách č. 8991*. - kompletní vystrojení šachty, zejména kompletní kabelové lávky vč. veškerých podpůrných a uchycovacích prvků
P | 41 | R8984H_2 |  | KABELOVÉ KOMORY ŽELEZOBETONOVÉ VČ. VÝZTUŽE, UŽITNÝ OBJEM NAD 20M3 do 30 m3 | KUS | 2 | 0 |  |  |  | 0 |  | OTSKP 2018 |  | 2
PP |  |  |  | KABELOVÉ KOMORY ŽELEZOBETONOVÉ VČ. VÝZTUŽE, UŽITNÝ OBJEM NAD 20M3 do 30 m3
VV
položka zahrnuje: - dodávku a osazení stupadel a žebříků - dodání dílce požadovaného tvaru a vlastností, jeho skladování, doprava a osazení do definitivní polohy, včetně komplexní technologie výroby a montáže dílců, ošetření a ochrana dílců, - u dílců železobetonových veškerá výztuž, případně i tuhé kovové prvky a závěsná oka, - úpravy a zařízení pro uložení a transport dílce, - veškeré požadované úpravy dílců, včetně doplňkových konstrukcí a vybavení, - sestavení dílce na stavbě včetně montážních zařízení, plošin a prahů a pod., - výplň, těsnění a tmelení spár a spojů, - očištění a ošetření úložných ploch, - zednické výpomoce pro montáž dílců, - označení dílce výrobním štítkem nebo jiným způsobem, - úpravy dílce pro dodržení požadované přesnosti jeho osazení, včetně případných měření, - veškerá zařízení pro zajištění stability v každém okamžiku položka nezahrnuje: - poklopy a mříže, vykazují se samostatně v položkách č. 8991*. - kompletní vystrojení šachty, zejména kompletní kabelové lávky vč. veškerých podpůrných a uchycovacích prvků
P | 42 | R8984H_3 |  | KABELOVÉ KOMORY ŽELEZOBETONOVÉ VČ. VÝZTUŽE, UŽITNÝ OBJEM NAD 30M3 do 40 m3 | KUS | 1 | 0 |  |  |  | 0 |  | OTSKP 2018 |  | 2
PP |  |  |  | KABELOVÉ KOMORY ŽELEZOBETONOVÉ VČ. VÝZTUŽE, UŽITNÝ OBJEM NAD 30M3 do 40 m3
VV
položka zahrnuje: - dodávku a osazení stupadel a žebříků - dodání dílce požadovaného tvaru a vlastností, jeho skladování, doprava a osazení do definitivní polohy, včetně komplexní technologie výroby a montáže dílců, ošetření a ochrana dílců, - u dílců železobetonových veškerá výztuž, případně i tuhé kovové prvky a závěsná oka, - úpravy a zařízení pro uložení a transport dílce, - veškeré požadované úpravy dílců, včetně doplňkových konstrukcí a vybavení, - sestavení dílce na stavbě včetně montážních zařízení, plošin a prahů a pod., - výplň, těsnění a tmelení spár a spojů, - očištění a ošetření úložných ploch, - zednické výpomoce pro montáž dílců, - označení dílce výrobním štítkem nebo jiným způsobem, - úpravy dílce pro dodržení požadované přesnosti jeho osazení, včetně případných měření, - veškerá zařízení pro zajištění stability v každém okamžiku položka nezahrnuje: - poklopy a mříže, vykazují se samostatně v položkách č. 8991*. - kompletní vystrojení šachty, zejména kompletní kabelové lávky vč. veškerých podpůrných a uchycovacích prvků
P | 43 | R89911E_1 |  | POKLOP B125 - kompozit | KUS | 3 | 0 |  |  |  | 0 |  | OTSKP 2018 |  | 2
PP |  |  |  | POKLOP B125 - kompozit
VV
Položka zahrnuje dodávku a osazení předepsané mříže včetně rámu
P | 44 | R89911F_1 |  | POKLOP C250 - kompozit | KS | 6 | 0 |  |  |  | 0 |  | OTSKP 2018 |  | 2
PP |  |  |  | POKLOP C250 - kompozit
VV
600/900mm
P | 45 | R89911G_1 |  | POKLOP D400 - kompozit | KUS | 2 | 0 |  |  |  | 0 |  | OTSKP 2018 |  | 2
PP |  |  |  | POKLOP D400 - kompozit
VV
Položka zahrnuje dodávku a osazení předepsané mříže včetně rámu

## SO 250
SŽDC05 |  |  |  | Příloha k formuláři pro ocenění nabídky | [10 empty] | 3
6
S | Stavba: | 5213510012 |  | Zvýšení trakčního výkonu TNS Rostoklaty | [6 empty] | E.2 |  | Aspe | 0,00 | 2
O | Objekt: | E.2 |  | Pozemní stavební objekty | [9 empty] | 15,00 | 2
Typ | Poř. číslo | Kód položky | Varianta | Název položky | MJ | Množství | Jednotková hmotnost | Celková hmotnost | Cena |  |  |  | Cenové soustavy | 21,00 | 2
[9 empty] | Dodávka |  | Montáž
[9 empty] | Jednotková | Celkem | Jednotková | Celkem
O1 |  | SO 250 |  | Demolice stávající provozní budovy, rozvodny 110 kV a drobných objektů
SD |  | 015 |  | Odpady
P | 1 | 171201212R |  | Poplatek za uložení stavebního odpadu - zeminy a kameniva obsahující nebezpečné látky na skládce | T | 540 | 0 |  |  |  | 0 |  | OTSKP 2018 |  | 2
PP |  |  |  | Poplatek za uložení stavebního odpadu na skládce (skládkovné) zeminy a kameniva obsahující nebepečné látky zatříděného do Katalogu odpadů pod kódem 170 503
VV
1. Ceny uvedené vsouboru cen lze po dohodě upravit podle místních podmínek.
P | 2 | 171201213R |  | Poplatek za uložení stavebního odpadu - smýcené stromy a keře na skládce | T | 2246.2 | 0 |  |  |  | 0 |  | OTSKP 2018 |  | 2
PP |  |  |  | Poplatek za uložení stavebního odpadu na skládce (skládkovné) smýcené stromy a keře zatříděného do Katalogu odpadů pod kódem 200 201
VV
1. Ceny uvedené vsouboru cen lze po dohodě upravit podle místních podmínek.
P | 3 | 997013801 |  | Poplatek za uložení na skládce (skládkovné) stavebního odpadu betonového kód odpadu 170 101 | T | 577.768 | 0 |  |  |  | 0 |  | OTSKP 2018 |  | 2
PP |  |  |  | Poplatek za uložení stavebního odpadu na skládce (skládkovné) z prostého betonu zatříděného do Katalogu odpadů pod kódem 170 101
VV
1. Ceny uvedené vsouboru cen je doporučeno upravit podle aktuálních cen místně příslušné skládky odpadů. 2. Uložení odpadů neuvedených vsouboru cen se oceňuje individuálně. 3. Vcenách je započítán poplatek za ukládaní odpadu dle zákona 185/2001 Sb. 4. Případné drcení stavebního odpadu lze ocenit souborem cen 997 00-60 Drcení stavebního odpadu zkatalogu 800-6 Demolice objektů.
P | 4 | 997013802 |  | Poplatek za uložení na skládce (skládkovné) stavebního odpadu železobetonového kód odpadu 170 101 | T | 2426.282 | 0 |  |  |  | 0 |  | OTSKP 2018 |  | 2
PP |  |  |  | Poplatek za uložení stavebního odpadu na skládce (skládkovné) z armovaného betonu zatříděného do Katalogu odpadů pod kódem 170 101
VV
1. Ceny uvedené vsouboru cen je doporučeno upravit podle aktuálních cen místně příslušné skládky odpadů. 2. Uložení odpadů neuvedených vsouboru cen se oceňuje individuálně. 3. Vcenách je započítán poplatek za ukládaní odpadu dle zákona 185/2001 Sb. 4. Případné drcení stavebního odpadu lze ocenit souborem cen 997 00-60 Drcení stavebního odpadu zkatalogu 800-6 Demolice objektů.
P | 5 | 997013803 |  | Poplatek za uložení na skládce (skládkovné) stavebního odpadu cihelného kód odpadu 170 102 | T | 1615.277 | 0 |  |  |  | 0 |  | OTSKP 2018 |  | 2
PP |  |  |  | Poplatek za uložení stavebního odpadu na skládce (skládkovné) cihelného zatříděného do Katalogu odpadů pod kódem 170 102
VV
1. Ceny uvedené vsouboru cen je doporučeno upravit podle aktuálních cen místně příslušné skládky odpadů. 2. Uložení odpadů neuvedených vsouboru cen se oceňuje individuálně. 3. Vcenách je započítán poplatek za ukládaní odpadu dle zákona 185/2001 Sb. 4. Případné drcení stavebního odpadu lze ocenit souborem cen 997 00-60 Drcení stavebního odpadu zkatalogu 800-6 Demolice objektů.
P | 6 | 997013804 |  | Poplatek za uložení na skládce (skládkovné) stavebního odpadu ze skla kód odpadu 170 202 | T | 5.777 | 0 |  |  |  | 0 |  | OTSKP 2018 |  | 2
PP |  |  |  | Poplatek za uložení stavebního odpadu na skládce (skládkovné) ze skla zatříděného do Katalogu odpadů pod kódem 170 202
VV
1. Ceny uvedené vsouboru cen je doporučeno upravit podle aktuálních cen místně příslušné skládky odpadů. 2. Uložení odpadů neuvedených vsouboru cen se oceňuje individuálně. 3. Vcenách je započítán poplatek za ukládaní odpadu dle zákona 185/2001 Sb. 4. Případné drcení stavebního odpadu lze ocenit souborem cen 997 00-60 Drcení stavebního odpadu zkatalogu 800-6 Demolice objektů.
P | 7 | 997013805R |  | Poplatek za uložení na skládce (skládkovné) stavebního odpadu kontaminovaná stavební suť a betony z demolic kód odpadu 170 106 | T | 173.313 | 0 |  |  |  | 0 |  | OTSKP 2018 |  | 2
PP |  |  |  | Poplatek za uložení stavebního odpadu na skládce (skládkovné) kontaminovaná stavební suť a betony z demolic zatříděného do Katalogu odpadů pod kódem 170 106
VV
1. Ceny uvedené vsouboru cen je doporučeno upravit podle aktuálních cen místně příslušné skládky odpadů. 2. Uložení odpadů neuvedených vsouboru cen se oceňuje individuálně. 3. Vcenách je započítán poplatek za ukládaní odpadu dle zákona 185/2001 Sb. 4. Případné drcení stavebního odpadu lze ocenit souborem cen 997 00-60 Drcení stavebního odpadu zkatalogu 800-6 Demolice objektů.
P | 8 | 997013811 |  | Poplatek za uložení na skládce (skládkovné) stavebního odpadu dřevěného kód odpadu 170 201 | T | 0.578 | 0 |  |  |  | 0 |  | OTSKP 2018 |  | 2
PP |  |  |  | Poplatek za uložení stavebního odpadu na skládce (skládkovné) dřevěného zatříděného do Katalogu odpadů pod kódem 170 201
VV
1. Ceny uvedené vsouboru cen je doporučeno upravit podle aktuálních cen místně příslušné skládky odpadů. 2. Uložení odpadů neuvedených vsouboru cen se oceňuje individuálně. 3. Vcenách je započítán poplatek za ukládaní odpadu dle zákona 185/2001 Sb. 4. Případné drcení stavebního odpadu lze ocenit souborem cen 997 00-60 Drcení stavebního odpadu zkatalogu 800-6 Demolice objektů.
P | 9 | 997013813 |  | Poplatek za uložení na skládce (skládkovné) stavebního odpadu z plastických hmot kód odpadu 170 203 | T | 4.044 | 0 |  |  |  | 0 |  | OTSKP 2018 |  | 2
PP |  |  |  | Poplatek za uložení stavebního odpadu na skládce (skládkovné) z plastických hmot zatříděného do Katalogu odpadů pod kódem 170 203
VV
1. Ceny uvedené vsouboru cen je doporučeno upravit podle aktuálních cen místně příslušné skládky odpadů. 2. Uložení odpadů neuvedených vsouboru cen se oceňuje individuálně. 3. Vcenách je započítán poplatek za ukládaní odpadu dle zákona 185/2001 Sb. 4. Případné drcení stavebního odpadu lze ocenit souborem cen 997 00-60 Drcení stavebního odpadu zkatalogu 800-6 Demolice objektů.
P | 10 | 997013814 |  | Poplatek za uložení na skládce (skládkovné) stavebního odpadu izolací kód odpadu 170 604 | T | 2.311 | 0 |  |  |  | 0 |  | OTSKP 2018 |  | 2
PP |  |  |  | Poplatek za uložení stavebního odpadu na skládce (skládkovné) z izolačních materiálů zatříděného do Katalogu odpadů pod kódem 170 604
VV
1. Ceny uvedené vsouboru cen je doporučeno upravit podle aktuálních cen místně příslušné skládky odpadů. 2. Uložení odpadů neuvedených vsouboru cen se oceňuje individuálně. 3. Vcenách je započítán poplatek za ukládaní odpadu dle zákona 185/2001 Sb. 4. Případné drcení stavebního odpadu lze ocenit souborem cen 997 00-60 Drcení stavebního odpadu zkatalogu 800-6 Demolice objektů.
P | 11 | 997013815R |  | Poplatek za uložení na skládce (skládkovné) stavebního odpadu sklo, plasty a dřevo obsahující nebezpečné látky kód odpadu 170 204 | T | 0.96 | 0 |  |  |  | 0 |  | OTSKP 2018 |  | 2
PP |  |  |  | Poplatek za uložení stavebního odpadu na skládce (skládkovné) sklo, plasty a dřevo obsahující nebezpečné látky nebo nebezpečnými látkami znečištěné zatříděného do Katalogu odpadů pod kódem 170 204
VV
1. Ceny uvedené vsouboru cen je doporučeno upravit podle aktuálních cen místně příslušné skládky odpadů. 2. Uložení odpadů neuvedených vsouboru cen se oceňuje individuálně. 3. Vcenách je započítán poplatek za ukládaní odpadu dle zákona 185/2001 Sb. 4. Případné drcení stavebního odpadu lze ocenit souborem cen 997 00-60 Drcení stavebního odpadu zkatalogu 800-6 Demolice objektů.
P | 12 | 997013816R |  | Poplatek za uložení na skládce (skládkovné) stavebního odpadu železný šrot kód odpadu 170 405 | T | 28.886 | 0 |  |  |  | 0 |  | CS ÚRS 2019 01 |  | 2
PP |  |  |  | Poplatek za uložení stavebního odpadu na skládce (skládkovné) železný šrot zatříděného do Katalogu odpadů pod kódem 170 405
VV
1. Ceny uvedené vsouboru cen je doporučeno upravit podle aktuálních cen místně příslušné skládky odpadů. 2. Uložení odpadů neuvedených vsouboru cen se oceňuje individuálně. 3. Vcenách je započítán poplatek za ukládaní odpadu dle zákona 185/2001 Sb. 4. Případné drcení stavebního odpadu lze ocenit souborem cen 997 00-60 Drcení stavebního odpadu zkatalogu 800-6 Demolice objektů.
P | 13 | 997013817R |  | Poplatek za uložení na skládce (skládkovné) stavebního odpadu směsmé kovy kód odpadu 170 407 | T | 1.733 | 0 |  |  |  | 0 |  | OTSKP 2018 |  | 2
PP |  |  |  | Poplatek za uložení stavebního odpadu na skládce (skládkovné) směsné kovy zatříděného do Katalogu odpadů pod kódem 170 407
VV
1. Ceny uvedené vsouboru cen je doporučeno upravit podle aktuálních cen místně příslušné skládky odpadů. 2. Uložení odpadů neuvedených vsouboru cen se oceňuje individuálně. 3. Vcenách je započítán poplatek za ukládaní odpadu dle zákona 185/2001 Sb. 4. Případné drcení stavebního odpadu lze ocenit souborem cen 997 00-60 Drcení stavebního odpadu zkatalogu 800-6 Demolice objektů.
P | 14 | 997013818R |  | Poplatek za uložení na skládce (skládkovné) stavebního odpadu zbytky kabelů a vodičů kód odpadu 170 411 | T | 3.466 | 0 |  |  |  | 0 |  | OTSKP 2018 |  | 2
PP |  |  |  | Poplatek za uložení stavebního odpadu na skládce (skládkovné) zbytky kabelů a vodičů zatříděného do Katalogu odpadů pod kódem 170 411
VV
1. Ceny uvedené vsouboru cen je doporučeno upravit podle aktuálních cen místně příslušné skládky odpadů. 2. Uložení odpadů neuvedených vsouboru cen se oceňuje individuálně. 3. Vcenách je započítán poplatek za ukládaní odpadu dle zákona 185/2001 Sb. 4. Případné drcení stavebního odpadu lze ocenit souborem cen 997 00-60 Drcení stavebního odpadu zkatalogu 800-6 Demolice objektů.
P | 15 | 997013819R |  | Poplatek za uložení na skládce (skládkovné) stavebního odpadu izolací obsahující nebezpečné látky kód odpadu 170 603 | T | 42 | 0 |  |  |  | 0 |  | OTSKP 2018 |  | 2
PP |  |  |  | Poplatek za uložení stavebního odpadu na skládce (skládkovné) z izolačních materiálů obsahujících nebezpečné látky zatříděného do Katalogu odpadů pod kódem 170 603
VV
1. Ceny uvedené vsouboru cen je doporučeno upravit podle aktuálních cen místně příslušné skládky odpadů. 2. Uložení odpadů neuvedených vsouboru cen se oceňuje individuálně. 3. Vcenách je započítán poplatek za ukládaní odpadu dle zákona 185/2001 Sb. 4. Případné drcení stavebního odpadu lze ocenit souborem cen 997 00-60 Drcení stavebního odpadu zkatalogu 800-6 Demolice objektů.
P | 16 | 997013821 |  | Poplatek za uložení na skládce (skládkovné) stavebního odpadu s obsahem azbestu kód odpadu 170 605 | T | 6.1 | 0 |  |  |  | 0 |  | OTSKP 2018 |  | 2
PP |  |  |  | Poplatek za uložení stavebního odpadu na skládce (skládkovné) ze stavebních materiálů obsahujících azbest zatříděných do Katalogu odpadů pod kódem 170 605
VV
1. Ceny uvedené vsouboru cen je doporučeno upravit podle aktuálních cen místně příslušné skládky odpadů. 2. Uložení odpadů neuvedených vsouboru cen se oceňuje individuálně. 3. Vcenách je započítán poplatek za ukládaní odpadu dle zákona 185/2001 Sb. 4. Případné drcení stavebního odpadu lze ocenit souborem cen 997 00-60 Drcení stavebního odpadu zkatalogu 800-6 Demolice objektů.
P | 17 | 997013831 |  | Poplatek za uložení na skládce (skládkovné) stavebního odpadu směsného kód odpadu 170 904 | T | 202.199 | 0 |  |  |  | 0 |  | OTSKP 2018 |  | 2
PP |  |  |  | Poplatek za uložení stavebního odpadu na skládce (skládkovné) směsného stavebního a demoličního zatříděného do Katalogu odpadů pod kódem 170 904
VV
1. Ceny uvedené vsouboru cen je doporučeno upravit podle aktuálních cen místně příslušné skládky odpadů. 2. Uložení odpadů neuvedených vsouboru cen se oceňuje individuálně. 3. Vcenách je započítán poplatek za ukládaní odpadu dle zákona 185/2001 Sb. 4. Případné drcení stavebního odpadu lze ocenit souborem cen 997 00-60 Drcení stavebního odpadu zkatalogu 800-6 Demolice objektů.
P | 18 | 997223845 |  | Poplatek za uložení na skládce (skládkovné) odpadu asfaltového bez dehtu kód odpadu 170 302 | T | 346.626 | 0 |  |  |  | 0 |  | OTSKP 2018 |  | 2
PP |  |  |  | Poplatek za uložení stavebního odpadu na skládce (skládkovné) asfaltového bez obsahu dehtu zatříděného do Katalogu odpadů pod kódem 170 302
VV
1. Ceny uvedené vsouboru cen je doporučeno upravit podle aktuálních cen místně příslušné skládky odpadů. 2. Uložení odpadů neuvedených vsouboru cen se oceňuje individuálně. 3. Vcenách je započítán poplatek za ukládaní odpadu dle zákona 185/2001 Sb. 4. Případné drcení stavebního odpadu lze ocenit souborem cen 997 00-60 Drcení stavebního odpadu zkatalogu 800-6 Demolice objektů.
P | 19 | 997223854R |  | Poplatek za uložení na skládce (skládkovné) zeminy a kameniva obsahující nebezpečné látky kód odpadu 170 507 | T | 78 | 0 |  |  |  | 0 |  | OTSKP 2018 |  | 2
PP |  |  |  | Poplatek za uložení stavebního odpadu na skládce (skládkovné) zeminy a kameniva obsahující nebezpečné látky zatříděného do Katalogu odpadů pod kódem 170 507
VV
1. Ceny uvedené vsouboru cen je doporučeno upravit podle aktuálních cen místně příslušné skládky odpadů. 2. Uložení odpadů neuvedených vsouboru cen se oceňuje individuálně. 3. Vcenách je započítán poplatek za ukládaní odpadu dle zákona 185/2001 Sb. 4. Případné drcení stavebního odpadu lze ocenit souborem cen 997 00-60 Drcení stavebního odpadu zkatalogu 800-6 Demolice objektů.
P | 20 | 997223865R |  | Poplatek za uložení na skládce (skládkovné) odpad podobný komunálnímu odpau kód odpadu 200 399 | T | 261.703 | 0 |  |  |  | 0 |  | OTSKP 2018 |  | 2
PP |  |  |  | Poplatek za uložení stavebního odpadu na skládce (skládkovné) odpad podobný komunálnímu odpadu zatříděného do Katalogu odpadů pod kódem 200 399
VV
1. Ceny uvedené vsouboru cen je doporučeno upravit podle aktuálních cen místně příslušné skládky odpadů. 2. Uložení odpadů neuvedených vsouboru cen se oceňuje individuálně. 3. Vcenách je započítán poplatek za ukládaní odpadu dle zákona 185/2001 Sb. 4. Případné drcení stavebního odpadu lze ocenit souborem cen 997 00-60 Drcení stavebního odpadu zkatalogu 800-6 Demolice objektů.
SD |  | 1 |  | Zemní práce
P | 21 | 111201101 |  | Odstranění křovin a stromů průměru kmene do 100 mm i s kořeny z celkové plochy do 1000 m2 | M2 | 854 | 0 |  |  |  | 0 |  | OTSKP 2018 |  | 2
PP |  |  |  | Odstranění křovin a stromů s odstraněním kořenů průměru kmene do 100 mm do sklonu terénu 1 : 5, při celkové ploše do 1 000 m2
VV
1. Cenu -1104 lze použít jestliže se odstranění stromů a křovin neprovádí na holo. 2. Cena -1101 je určena i pro: a) odstraňování křovin a stromů o průměru kmene do 100 mm z ploch, jejichž celková výměra je větší než 1 000 m2 při sklonu terénu strmějším než 1 : 5; b) LTM při jakékoliv celkové ploše jednotlivě přes 30 m2. 3. Vceně jsou započteny i náklady na případné nutné odklizení křovin a stromů na hromady na vzdálenost do 50 m nebo naložení na dopravní prostředek. 4. Průměr kmenů stromů (křovin) se měří 0,15 m nad přilehlým terénem. 5. Množství jednotek se určí samostatně za každý objekt v m2 plochy rovné součtu půdorysných ploch omezených obalovými křivkami korun jednotlivých stromů a křovin, popř. skupin stromů a křovin, jejichž koruny se půdorysně překrývají. Jestliže by byl zmíněný součet ploch větší než půdorysná plocha staveniště, počítá se pouze s plochou staveniště.
P | 22 | 112101102 |  | Odstranění stromů listnatých průměru kmene do 500 mm | KUS | 796 | 0 |  |  |  | 0 |  | OTSKP 2018 |  | 2
PP |  |  |  | Odstranění stromů s odřezáním kmene a s odvětvením listnatých, průměru kmene přes 300 do 500 mm
VV
1. Ceny jsou určeny pro odstranění stromů v rámci přípravy staveniště. 2. Ceny lze použít i pro odstranění stromů ze sesuté zeminy, vývratů a polomů. 3. V ceně jsou započteny i náklady na případné nutné odklizení kmene a větví odděleně na vzdálenost do 50 m nebo s naložením na dopravní prostředek. 4. Průměr pařezu se měří v místě řezu kmene na základě dvojího na sebe kolmého měření a následného zprůměrování naměřených hodnot nejčastěji ve výšce 0,15 m. V případě přítomnosti výrazných kořenových náběhů je měření prováděno nad nimi, nejčastěji v rozmezí 0,15-0,45 m nad povrchem stávajícího terénu. 5. Ceny nelze užít v případě, kdy je nutné odstraňování stromu po částech; tyto práce lze oceňovat příslušnými cenami katalogu 823-1 Plochy a úprava území.
P | 23 | 112201102 |  | Odstranění pařezů D do 500 mm | KUS | 796 | 5e-05 |  |  |  | 0 |  | OTSKP 2018 |  | 2
PP |  |  |  | Odstranění pařezů s jejich vykopáním, vytrháním nebo odstřelením, s přesekáním kořenů průměru přes 300 do 500 mm
VV
1. Ceny lze použít i pro odstranění pařezů ze sesuté zeminy, vývratů a polomů. 2. Vceně jsou započteny i náklady na případné nutné odklizení pařezů na hromady na vzdálenost do 50 m nebo naložení na dopravní prostředek. 3. Mají-li se odstraňovat pařezy z pokáceného souvislého lesního porostu, lze počet pařezů stanovit spřihlédnutím k tabulce v příloze č. 1. 4. Zásyp jam po pařezech se oceňuje cenami souboru cen 174 20-12 této části katalogu. 5. Průměr pařezu se měří v místě řezu kmene na základě dvojího na sebe kolmého měření a následného zprůměrování naměřených hodnot.
P | 24 | 113152112 |  | Odstranění podkladů zpevněných ploch z kameniva drceného | M3 | 60 | 0 |  |  |  | 0 |  | OTSKP 2018 |  | 2
PP |  |  |  | Odstranění podkladů zpevněných ploch s přemístěním na skládku na vzdálenost do 20 m nebo s naložením na dopravní prostředek z kameniva drceného
VV
1. Množství měrných jednotek se určuje v m3 objemu podkladu každé vrstvy samostatně.
P | 25 | 122201402 |  | Vykopávky v zemníku na suchu v hornině tř. 3 objem do 1000 m3 | M3 | 1866.686 | 0 |  |  |  | 0 |  | OTSKP 2018 |  | 2
PP |  |  |  | Vykopávky v zemnících na suchu s přehozením výkopku na vzdálenost do 3 m nebo s naložením na dopravní prostředek v hornině tř. 3 přes 100 do 1 000 m3
VV
1. Ceny lze použít i pro těžbu haldoviny a pro skrývky svýjimkou skrývek nad povrchový- mi důlními díly. Ceny pro těžbu haldoviny nelze použít, uplatňují-li se v místě těžby báňské předpisy nebo odůvodněné požadavky správce haldy (odvalu), které prokazatelně vyvolávají zvýšení nákladů dodavatele stavebních prací. V těchto případech se vykopávka haldy (odvalu) ocení příslušnými cenami katalogu 823-2 Rekultivace. 2. Ceny lze použít jen pro vykopávky v zemnících nezapažených. Jsou-li zemníky nebo jejich části zapažené, oceňuje se vykopávka v nich podle čl. 3116 Všeobecných podmínek tohoto katalogu.
P | 26 | 132201102 |  | Hloubení rýh š do 600 mm v hornině tř. 3 objemu přes 100 m3 | M3 | 940.45 | 0 |  |  |  | 0 |  | OTSKP 2018 |  | 2
PP |  |  |  | Hloubení zapažených i nezapažených rýh šířky do 600 mm s urovnáním dna do předepsaného profilu a spádu v hornině tř. 3 přes 100 m3
VV
1. V cenách jsou započteny i náklady na přehození výkopku na přilehlém terénu na vzdálenost do 3 m od podélné osy rýhy nebo naložení na dopravní prostředek. 2. Ceny jsou určeny pro rýhy: a) šířky přes 200 do 300 mm a hloubky do 750 mm, b) šířky přes 300 do 400 mm a hloubky do 1 000 mm, c) šířky přes 400 do 500 mm a hloubky do 1 250 mm, d) šířky přes 500 do 600 mm a hloubky do 1 500 mm. 3. Náklady na svislé přemístění výkopku nad 1 m hloubky se určí dle ustanovení článku č. 3161 všeobecných podmínek katalogu.
P | 27 | 132201201 |  | Hloubení rýh š do 2000 mm v hornině tř. 3 objemu do 100 m3 | M3 | 748.9 | 0 |  |  |  | 0 |  | OTSKP 2018 |  | 2
PP |  |  |  | Hloubení zapažených i nezapažených rýh šířky přes 600 do 2 000 mm s urovnáním dna do předepsaného profilu a spádu v hornině tř. 3 do 100 m3
VV
1. V cenách jsou započteny i náklady na případné nutné přemístění výkopku ve výkopišti na vzdálenost do 3 m a na přehození výkopku na přilehlém terénu na vzdálenost do 5 m od okraje jámy nebo naložení na dopravní prostředek. 2. Hloubení rýh při lesnicko-technických melioracích se oceňuje: a) ve stržích cenami platnými pro objem výkopu do 100 m3, i když skutečný objem výkopu je větší, b) mimo strže pro příčná a podélná zpevnění dna a břehů pod obrysem výkopu pro koryta vodotečí, zejména pro konstrukce těles, stupňů, boků, předprahů, prahů, odháněk, výhonů a pro základy zdí, dlažeb, rovnanin, plůtků a hatí, pro jakoukoliv šířku rýhy, při objemu do 100 m3 cenami příslušnými pro objem výkopu do 100 m3 a při jakémkoliv objemu výkopu přes 100 m3 cenami příslušnými pro objem výkopu přes 100 do 1 000 m3. 3. Náklady na svislé přemístění výkopku nad 1 m hloubky se určí dle ustanovení článku č. 3161 všeobecných podmínek katalogu. 4. Předepisuje-li projekt hloubit rýhy 5 až 7 bez použití trhavin, oceňuje se toto hloubení: a) v suchu nebo mokru cenami 138 40-1201, 138 50-1201 a 138 60-1201 Dolamování hloubených vykopávek, b) v tekoucí vodě při jakékoliv její rychlosti individuálně. 5. Ceny nelze použít pro hloubení rýh a hloubky přes 16 m. Tyto práce se oceňují individuálně.
P | 28 | 162301101 |  | Vodorovné přemístění do 500 m výkopku/sypaniny z horniny tř. 1 až 4 | M3 | 4645.386 | 0 |  |  |  | 0 |  | OTSKP 2018 |  | 2
PP |  |  |  | Vodorovné přemístění výkopku nebo sypaniny po suchu na obvyklém dopravním prostředku, bez naložení výkopku, avšak se složením bez rozhrnutí z horniny tř. 1 až 4 na vzdálenost přes 50 do 500 m
VV
1. Ceny nelze použít, předepisuje-li projekt přemístit výkopek na místo nepřístupné obvyklým dopravním prostředkům; toto přemístění se oceňuje individuálně. 2. V cenách jsou započteny i náhrady za jízdu loženého vozidla v terénu ve výkopišti nebo na násypišti. 3. V cenách nejsou započteny náklady na rozhrnutí výkopku na násypišti; toto rozhrnutí se oceňuje cenami souboru cen 171 . 0- . . Uložení sypaniny do násypů a 171 20-1201 Uložení sypaniny na skládky. 4. Je-li na dopravní dráze pro vodorovné přemístění nějaká překážka, pro kterou je nutno překládat výkopek zjednoho obvyklého dopravního prostředku na jiný obvyklý dopravní prostředek, oceňuje se toto lomené vodorovné přemístění výkopku v každém úseku samostatně příslušnou cenou tohoto souboru cen a překládání výkopku cenami souboru cen 167 10-3 . Nakládání neulehlého výkopku z hromad s ohledem na ustanovení pozn. číslo 5. 5. Přemísťuje-li se výkopek z dočasných skládek vzdálených do 50 m, neoceňuje se nakládání výkopku, i když se provádí. Toto ustanovení neplatí, vylučuje-li projekt použití dozeru. 6. V cenách vodorovného přemístění sypaniny nejsou započteny náklady na dodávku materiálu, tyto se oceňují ve specifikaci.
P | 29 | 162301402 |  | Vodorovné přemístění větví stromů listnatých do 5 km D kmene do 500 mm | KUS | 796 | 0 |  |  |  | 0 |  | OTSKP 2018 |  | 2
PP |  |  |  | Vodorovné přemístění větví, kmenů nebo pařezů s naložením, složením a dopravou do 5000 m větví stromů listnatých, průměru kmene přes 300 do 500 mm
VV
1. Průměr kmene i pařezu se měří v místě řezu. 2. Měrná jednotka je 1 strom.
P | 30 | 162301412 |  | Vodorovné přemístění kmenů stromů listnatých do 5 km D kmene do 500 mm | KUS | 796 | 0 |  |  |  | 0 |  | OTSKP 2018 |  | 2
PP |  |  |  | Vodorovné přemístění větví, kmenů nebo pařezů s naložením, složením a dopravou do 5000 m kmenů stromů listnatých, průměru přes 300 do 500 mm
VV
1. Průměr kmene i pařezu se měří v místě řezu. 2. Měrná jednotka je 1 strom.
P | 31 | 162301422 |  | Vodorovné přemístění pařezů do 5 km D do 500 mm | KUS | 796 | 0 |  |  |  | 0 |  | OTSKP 2018 |  | 2
PP |  |  |  | Vodorovné přemístění větví, kmenů nebo pařezů s naložením, složením a dopravou do 5000 m pařezů kmenů, průměru přes 300 do 500 mm
VV
1. Průměr kmene i pařezu se měří v místě řezu. 2. Měrná jednotka je 1 strom.
P | 32 | 162301501 |  | Vodorovné přemístění křovin do 5 km D kmene do 100 mm | M2 | 4270 | 0 |  |  |  | 0 |  | OTSKP 2018 |  | 2
PP |  |  |  | Vodorovné přemístění smýcených křovin do průměru kmene 100 mm na vzdálenost do 5 000 m
VV
1. Ceny nelze použít pro přemístění křovin do 50 m; toto přemístění je započteno vcenách souboru cen 111 20-11 Odstranění křovin a stromů s odstraněním kořenů této části a 111 20-32 Odstranění křovin a stromů sponecháním kořenů části A 03 Zemní práce pro objekty oborů 831 až 833. 2. V cenách jsou započteny i náklady na složení křovin z dopravního prostředku do hromad na vykázaném místě.
P | 33 | 162301902 |  | Příplatek k vodorovnému přemístění větví stromů listnatých D kmene do 500 mm ZKD 5 km | KUS | 3184 | 0 |  |  |  | 0 |  | OTSKP 2018 |  | 2
PP |  |  |  | Vodorovné přemístění větví, kmenů nebo pařezů s naložením, složením a dopravou Příplatek k cenám za každých dalších i započatých 5000 m přes 5000 m větví stromů listnatých, průměru kmene přes 300 do 500 mm
VV
1. Průměr kmene i pařezu se měří v místě řezu. 2. Měrná jednotka je 1 strom.
P | 34 | 162301912 |  | Příplatek k vodorovnému přemístění kmenů stromů listnatých D kmene do 500 mm ZKD 5 km | KUS | 3184 | 0 |  |  |  | 0 |  | OTSKP 2018 |  | 2
PP |  |  |  | Vodorovné přemístění větví, kmenů nebo pařezů s naložením, složením a dopravou Příplatek k cenám za každých dalších i započatých 5000 m přes 5000 m kmenů stromů listnatých, o průměru přes 300 do 500 mm
VV
1. Průměr kmene i pařezu se měří v místě řezu. 2. Měrná jednotka je 1 strom.
P | 35 | 162301922 |  | Příplatek k vodorovnému přemístění pařezů D 500 mm ZKD 5 km | KUS | 3184 | 0 |  |  |  | 0 |  | OTSKP 2018 |  | 2
PP |  |  |  | Vodorovné přemístění větví, kmenů nebo pařezů s naložením, složením a dopravou Příplatek k cenám za každých dalších i započatých 5000 m přes 5000 m pařezů kmenů, průměru přes 300 do 500 mm
VV
1. Průměr kmene i pařezu se měří v místě řezu. 2. Měrná jednotka je 1 strom.
P | 36 | 162701105 |  | Vodorovné přemístění do 10000 m výkopku/sypaniny z horniny tř. 1 až 4 | M3 | 323.276 | 0 |  |  |  | 0 |  | OTSKP 2018 |  | 2
PP |  |  |  | Vodorovné přemístění výkopku nebo sypaniny po suchu na obvyklém dopravním prostředku, bez naložení výkopku, avšak se složením bez rozhrnutí z horniny tř. 1 až 4 na vzdálenost přes 9 000 do 10 000 m
VV
1. Ceny nelze použít, předepisuje-li projekt přemístit výkopek na místo nepřístupné obvyklým dopravním prostředkům; toto přemístění se oceňuje individuálně. 2. V cenách jsou započteny i náhrady za jízdu loženého vozidla v terénu ve výkopišti nebo na násypišti. 3. V cenách nejsou započteny náklady na rozhrnutí výkopku na násypišti; toto rozhrnutí se oceňuje cenami souboru cen 171 . 0- . . Uložení sypaniny do násypů a 171 20-1201 Uložení sypaniny na skládky. 4. Je-li na dopravní dráze pro vodorovné přemístění nějaká překážka, pro kterou je nutno překládat výkopek zjednoho obvyklého dopravního prostředku na jiný obvyklý dopravní prostředek, oceňuje se toto lomené vodorovné přemístění výkopku v každém úseku samostatně příslušnou cenou tohoto souboru cen a překládání výkopku cenami souboru cen 167 10-3 . Nakládání neulehlého výkopku z hromad s ohledem na ustanovení pozn. číslo 5. 5. Přemísťuje-li se výkopek z dočasných skládek vzdálených do 50 m, neoceňuje se nakládání výkopku, i když se provádí. Toto ustanovení neplatí, vylučuje-li projekt použití dozeru. 6. V cenách vodorovného přemístění sypaniny nejsou započteny náklady na dodávku materiálu, tyto se oceňují ve specifikaci.
P | 37 | 162701109 |  | Příplatek k vodorovnému přemístění výkopku/sypaniny z horniny tř. 1 až 4 ZKD 1000 m přes 10000 m | M3 | 7179.312 | 0 |  |  |  | 0 |  | OTSKP 2018 |  | 2
PP |  |  |  | Vodorovné přemístění výkopku nebo sypaniny po suchu na obvyklém dopravním prostředku, bez naložení výkopku, avšak se složením bez rozhrnutí z horniny tř. 1 až 4 na vzdálenost Příplatek k ceně za každých dalších i započatých 1 000 m
VV
1. Ceny nelze použít, předepisuje-li projekt přemístit výkopek na místo nepřístupné obvyklým dopravním prostředkům; toto přemístění se oceňuje individuálně. 2. V cenách jsou započteny i náhrady za jízdu loženého vozidla v terénu ve výkopišti nebo na násypišti. 3. V cenách nejsou započteny náklady na rozhrnutí výkopku na násypišti; toto rozhrnutí se oceňuje cenami souboru cen 171 . 0- . . Uložení sypaniny do násypů a 171 20-1201 Uložení sypaniny na skládky. 4. Je-li na dopravní dráze pro vodorovné přemístění nějaká překážka, pro kterou je nutno překládat výkopek zjednoho obvyklého dopravního prostředku na jiný obvyklý dopravní prostředek, oceňuje se toto lomené vodorovné přemístění výkopku v každém úseku samostatně příslušnou cenou tohoto souboru cen a překládání výkopku cenami souboru cen 167 10-3 . Nakládání neulehlého výkopku z hromad s ohledem na ustanovení pozn. číslo 5. 5. Přemísťuje-li se výkopek z dočasných skládek vzdálených do 50 m, neoceňuje se nakládání výkopku, i když se provádí. Toto ustanovení neplatí, vylučuje-li projekt použití dozeru. 6. V cenách vodorovného přemístění sypaniny nejsou započteny náklady na dodávku materiálu, tyto se oceňují ve specifikaci.
P | 38 | 167101102 |  | Nakládání výkopku z hornin tř. 1 až 4 přes 100 m3 | M3 | 5122.722 | 0 |  |  |  | 0 |  | OTSKP 2018 |  | 2
PP |  |  |  | Nakládání, skládání a překládání neulehlého výkopku nebo sypaniny nakládání, množství přes 100 m3, z hornin tř. 1 až 4
VV
1. Ceny -1101, -1151, -1102, -1152, -1103, -1153, jsou určeny pro nakládání, skládání a překládání na obvyklý nebo z obvyklého dopravního prostředku. Pro nakládání z lodi nebo na loď jsou určeny ceny -1105 a -1155. 2. Ceny -1105 a -1155 jsou určeny pro nakládání, překládání a vykládání na vzdálenost a) do 20 m vodorovně; vodorovná vzdálenost se měří od těžnice lodi k těžnici druhé lodi, nebo k těžišti hromady na břehu nebo k těžišti dopravního prostředku na suchu, b) do 4 m svisle; svislá vzdálenost se měří od pracovní hladiny vody k úrovni srovnaného terénu v místě hromady nebo v místě dopravní plochy pro dopravní prostředek na suchu. Uvedenou svislou vzdálenost 4 m lze zvětšit, a to nejvýše do 6 m, jestliže je vodorovná vzdálenost uvedená v bodu a) kratší než 20 m nejméně o trojnásobek zvětšení výšky přes 4 m. 3. Množství měrných jednotek se určí v rostlém stavu horniny.
P | 39 | 171201201 |  | Uložení sypaniny na skládky | M3 | 3256.036 | 0 |  |  |  | 0 |  | OTSKP 2018 |  | 2
PP |  |  |  | Uložení sypaniny na skládky
VV
1. Cena -1201 je určena i pro: a) uložení výkopku nebo ornice na dočasné skládky předepsané projektem tak, že na 1 m2 projektem určené plochy této skládky připadá přes 2 m3 výkopku nebo ornice; v opačném případě se uložení neoceňuje. Množství výkopku nebo ornice připadající na 1 m2 skládky se určí jako podíl množství výkopku nebo ornice, měřeného v rostlém stavu a projektem určené plochy dočasné skládky; b) zasypání koryt vodotečí a prohlubní v terénu bez předepsaného zhutnění sypaniny; c) uložení výkopku pod vodou do prohlubní ve dně vodotečí nebo nádrží. 2. Cenu -1201 nelze použít pro uložení výkopku nebo ornice: a) při vykopávkách pro podzemní vedení podél hrany výkopu, z něhož byl výkopek získán, a to ani tehdy, jestliže se výkopek po vyhození z výkopu na povrch území ještě dále přemisťuje na hromady podél výkopu; b) na dočasné skládky, které nejsou předepsány projektem; c) na dočasné skládky předepsané projektem tak, že na 1 m2 projektem určené plochy této skládky připadají nejvýše 2 m3 výkopku nebo ornice (viz. též poznámku č. 1 a); d) na dočasné skládky, oceňuje-li se cenou 121 10-1101 Sejmutí ornice nebo lesní půdy do 50 m, nebo oceňuje-li se vodorovné přemístění výkopku do 20 m a 50 m cenami 162 20-1101, 162 20-1102, 162 20-1151 a 162 20-1152. V těchto případech se uložení výkopku nebo ornice na dočasnou skládku neoceňuje. e) na trvalé skládky s předepsaným zhutněním; toto uložení výkopku se oceňuje cenami souboru cen 171 . 0- . . Uložení sypaniny do násypů. 3. Vceně -1201 jsou započteny i náklady na rozprostření sypaniny ve vrstvách s hrubým urovnáním na skládce. 4. Vceně -1201 nejsou započteny náklady na získání skládek ani na poplatky za skládku. 5. Množství jednotek uložení výkopku (sypaniny) se určí v m3 uloženého výkopku (sypaniny),v rostlém stavu zpravidla ve výkopišti.
P | 40 | 174101101 |  | Zásyp jam, šachet rýh nebo kolem objektů sypaninou se zhutněním | M3 | 2460.036 | 0 |  |  |  | 0 |  | OTSKP 2018 |  | 2
PP |  |  |  | Zásyp sypaninou z jakékoliv horniny s uložením výkopku ve vrstvách se zhutněním jam, šachet, rýh nebo kolem objektů v těchto vykopávkách
VV
1. Ceny 174 10- . . jsou určeny pro zhutněné zásypy s mírou zhutnění: a) z hornin soudržných do 100 % PS, b) z hornin nesoudržných do I(d) 0,9, c) z hornin kamenitých pro jakoukoliv míru zhutnění. 2. Je-li projektem předepsáno vyšší zhutnění, podle bodu a) a b) poznámky č 1., ocení se zásyp individuálně. 3. Ceny nelze použít pro zásyp rýh pro drenážní trativody pro lesnicko-technické meliorace a zemědělské. Zásyp těchto rýh se oceňuje cenami souboru cen 174 20-3 . části A 03 Zemní práce pro objekty oborů 831 až 833. Nezhutněný zásyp odvodňovacích kanálů zbetonových a železobetonových trub v polních a lučních tratích se oceňuje cenou -1101 Zásyp sypaninou rýh bez ohledu na šířku kanálu; cena obsahuje i náklady na ruční nezhutněný zásyp výšky do 200 mm nad vrchol potrubí. 4. V cenách 10-1101, 10-1103, 20-1101 a 20-1103 je započteno přemístění sypaniny ze vzdálenosti 10 m od kraje výkopu nebo zasypávaného prostoru, měřeno k těžišti skládky. 5. V ceně 10-1102 je započteno přemístění sypaniny ze vzdálenosti 15 m od hrany zasypávaného prostoru, měřeno k těžišti skládky. 6. Objem zásypu je rozdíl objemu výkopu a objemu do něho vestavěných konstrukcí nebo uložených vedení i sjejich obklady a podklady (tento objem se nazývá objemem horniny vytlačené konstrukcí). Objem potrubí do DN 180, příp. i s obalem, se od objemu zásypu neodečítá. Pro stanovení objemu zásypu se od objemu výkopu odečítá i objem obsypu potrubí oceňovaný cenami souboru cen 175 10-11 Obsyp potrubí, přichází-li v úvahu . 7. Odklizení zbylého výkopku po provedení zásypu zářezů se šikmými stěnami pro podzemní vedení nebo zásypu jam a rýh pro podzemní vedení se oceňuje, je-li objem zbylého výkopku: a) do 1 m3 na 1 m vedení a jedná se o výkopek neulehlý - cenami souboru cen 167 10-110 Nakládání výkopku nebo sypaniny a 162 . 0-1 . Vodorovné přemístění výkopku. V případě, že se jedná o výkopek ulehlý - rozpojení a naložení výkopku cenami souboru cen 122 . 0-1 . souboru cen 162 . 0-1 . Vodorovné přemístění výkopku; b) přes 1 m3 na 1 m vedení, jestliže projekt předepíše, že se zbylý výkopek bude odklízet zároveň sprováděním vykopávky, pouze přemístění výkopku cenami souboru cen 162 . 0-1 . Vodorovné přemístění výkopku. Při zmíněném objemu zbylého výkopku se neoceňuje ani naložení ani rozpojení výkopku. Jestliže se zbylý výkopek neodklízí, nýbrž rozprostírá podél výkopu a nad výkopem, platí poznámka č. 8. 8. Rozprostření zbylého výkopku podél výkopu a nad výkopem po provedení zásypů zářezů se šikmými stěnami pro podzemní vedení nebo zásypu jam a rýh pro podzemní vedení se oceňuje: a) cenou 171 20-1101 Uložení sypaniny do nezhutněných násypů, není-li projektem předepsáno zhutnění rozprostřeného zbylého výkopku, b) cenou 171 10-1111 Uložení sypaniny do násypů z hornin sypkých, je-li předepsáno zhutnění rozprostřeného zbylého výkopku, a to v objemu vypočteném podle poznámky č.6, příp. zmenšeném o objem výkopku, který byl již odklizen. 9. Míru zhutnění předepisuje projekt.
P | 41 | 174201202 |  | Zásyp jam po pařezech D pařezů do 500 mm | KUS | 796 | 0 |  |  |  | 0 |  | OTSKP 2018 |  | 2
PP |  |  |  | Zásyp jam po pařezech výkopkem z horniny získané při dobývání pařezů s hrubým urovnáním povrchu zasypávky průměru pařezu přes 300 do 500 mm
VV
1. Zásyp jam po pařezech průměru přes 100 do 300 mm se neoceňuje v případě, že se současně provádí sejmutí ornice. 2. Nestačí-li pro zasypání jámy po pařezu výkopek získaný při dobývání pařezu a je-li projektem předepsáno, oceňuje se se doplnění jámy do úrovně okolního terénu cenou 174 10-1101 Zásyp sypaninou jam, šachet, rýh nebo kolem objektů. 3. Průměr pařezu se měří v místě řezu.
P | 42 | 181951101 |  | Úprava pláně v hornině tř. 1 až 4 bez zhutnění | M2 | 2004.669 | 0 |  |  |  | 0 |  | OTSKP 2018 |  | 2
PP |  |  |  | Úprava pláně vyrovnáním výškových rozdílů v hornině tř. 1 až 4 bez zhutnění
VV
1. Ceny jsou určeny pro urovnání všech nově zřizovaných ploch (v zářezech i na násypech) vodorovných nebo ve sklonu do 1:5 pod zpevnění ploch jakéhokoliv druhu, pod humusování, (ne však pro plochy zásypu rýh pro podzemní vedení), drnování apod. a dále, předepíše-li projekt urovnání pláně z jiného důvodu. 2. Ceny nelze použít pro urovnání lavic (berem) šířky do 3 m přerušujících svahy, pro urovnání dna silničních a železničních příkopů pro jakoukoliv šířku dna; toto urovnání se oceňuje cenami souboru cen 182 .0-1 Svahování. 3. Urovnání ploch ve sklonu přes 1 : 5 se oceňuje cenami souboru cen 182 . 0-11 Svahování trvalých svahů do projektovaných profilů. 4. Náklady na urovnání dna a stěn při čištění příkopů pozemních komunikací jsou započteny v cenách souborů cen 938 90-2 . Čištění příkopů komunikací v suchu nebo ve vodě části A02 Zemní práce pro objekty oborů 821 až 828. 5. Míru zhutnění určuje projekt. Ceny se zhutněním jsou určeny pro jakoukoliv míru zhutnění.
SD |  | 9 |  | Ostatní konstrukce a práce, bourání
P | 43 | 952905122R |  | Čerpání fekálií, vody, odpadu z konstrukcí pro jímání vody | HOD | 16 | 0 |  |  |  | 0 |  | OTSKP 2018 |  | 2
PP |  |  |  | Čištění objektů konstrukcí pro jímání vody čerpání fekálií, vody, odpadu
VV
1. V ceně 952 90-5131 jsou započteny i náklady na naložení bahna na dopravní prostředek nebo složení na hromady. 2. Množství měrných jednotek se určuje: a) u vyklizení bahna v m3 vyklizeného bahna, b) u dokončujícího úklidu v m2 půdorysné plochy, na které se úklid provádí. 3. Odvoz odpadu se ocení položkami odvozu suti ceníku 801-3. Pokud není stanovena hmotnost odpadu, určí se individuálně.
P | 44 | 952905132R |  | Vyklizení usazenina odpadu s vodorovným přemístěním do 10 m | M3 | 25 | 0 |  |  |  | 0 |  | OTSKP 2018 |  | 2
PP |  |  |  | Čištění objektů konstrukcí pro jímání vody vyklizení usazenin a odpadu z objektů s vodorovným přemístěním do 10 m
VV
1. V ceně 952 90-5131 jsou započteny i náklady na naložení bahna na dopravní prostředek nebo složení na hromady. 2. Množství měrných jednotek se určuje: a) u vyklizení bahna v m3 vyklizeného bahna, b) u dokončujícího úklidu v m2 půdorysné plochy, na které se úklid provádí. 3. Odvoz odpadu se ocení položkami odvozu suti ceníku 801-3. Pokud není stanovena hmotnost odpadu, určí se individuálně.
P | 45 | 952905233R |  | Dezinfekce podlah konstrukcí pro zadržení vody a nečistot | M2 | 190.5 | 0.00014 |  |  |  | 0 |  | OTSKP 2018 |  | 2
PP |  |  |  | Čištění objektů konstrukcí pro zadržení vody, nečistot dezinfekce podlah
VV
1. V ceně 952 90-5131 jsou započteny i náklady na naložení bahna na dopravní prostředek nebo složení na hromady. 2. Množství měrných jednotek se určuje: a) u vyklizení bahna v m3 vyklizeného bahna, b) u dokončujícího úklidu v m2 půdorysné plochy, na které se úklid provádí. 3. Odvoz odpadu se ocení položkami odvozu suti ceníku 801-3. Pokud není stanovena hmotnost odpadu, určí se individuálně.
P | 46 | 952905234R |  | Dezinfekce stěn konstrukcí pro zadržení vody a nečistot | M2 | 626.12 | 0.00014 |  |  |  | 0 |  | OTSKP 2018 |  | 2
PP |  |  |  | Čištění objektů konstrukcí pro zadržení vody a nečistot dezinfekce stěn
VV
1. V ceně 952 90-5131 jsou započteny i náklady na naložení bahna na dopravní prostředek nebo složení na hromady. 2. Množství měrných jednotek se určuje: a) u vyklizení bahna v m3 vyklizeného bahna, b) u dokončujícího úklidu v m2 půdorysné plochy, na které se úklid provádí. 3. Odvoz odpadu se ocení položkami odvozu suti ceníku 801-3. Pokud není stanovena hmotnost odpadu, určí se individuálně.
P | 47 | 966071711 |  | Bourání sloupků a vzpěr plotových ocelových do 2,5 m zabetonovaných | KUS | 48.4 | 0 |  |  |  | 0 |  | OTSKP 2018 |  | 2
PP |  |  |  | Bourání plotových sloupků a vzpěr ocelových trubkových nebo profilovaných výšky do 2,50 m zabetonovaných
VV
1. V cenách jsou započteny i náklady na odklizení materiálu na vzdálenost do 20 m nebo naložení na dopravní prostředek.
P | 48 | 966071822 |  | Rozebrání oplocení z drátěného pletiva se čtvercovými oky výšky do 2,0 m | M | 81 | 0 |  |  |  | 0 |  | OTSKP 2018 |  | 2
PP |  |  |  | Rozebrání oplocení z pletiva drátěného se čtvercovými oky, výšky přes 1,6 do 2,0 m
VV
1. V cenách jsou započteny i náklady na odklizení materiálu na vzdálenost do 20 m nebo naložení na dopravní prostředek. 2. V cenách nejsou započteny náklady na demontáž sloupků.
P | 49 | 966072811 |  | Rozebrání rámového oplocení na ocelové sloupky výšky do 2m | M | 118.6 | 0 |  |  |  | 0 |  | OTSKP 2018 |  | 2
PP |  |  |  | Rozebrání oplocení z dílců rámových na ocelové sloupky, výšky přes 1 do 2 m
VV
1. V cenách jsou započteny i náklady na odklizení materiálu na vzdálenost do 20 m nebo naložení na dopravní prostředek. 2. V cenách nejsou započteny náklady na demontáž sloupků.
P | 50 | 966073812 |  | Rozebrání vrat a vrátek k oplocení plochy do 10 m2 | KUS | 1 | 0 |  |  |  | 0 |  | OTSKP 2018 |  | 2
PP |  |  |  | Rozebrání vrat a vrátek k oplocení plochy jednotlivě přes 6 do 10 m2
VV
1. V cenách jsou započteny i náklady na odklizení materiálu na vzdálenost do 20 m nebo naložení na dopravní prostředek.
P | 51 | 969031101R |  | Odpojení inženýrských sítí, zajištění přípojných míst proti opětovnému zapojení | KUS | 1 | 0 |  |  |  | 0 |  | OTSKP 2018 |  | 2
PP |  |  |  | Odpojení inženýrských sítí, zajištění přípojných míst proti opětovnému zapojení
VV
P | 52 | 976071111 |  | Vybourání kovových madel a zábradlí | M | 88.6 | 0 |  |  |  | 0 |  | OTSKP 2018 |  | 2
PP |  |  |  | Vybourání kovových madel, zábradlí, dvířek, zděří, kotevních želez madel a zábradlí
VV
P | 53 | 981011711 |  | Demolice budov ze železobetonu podíl konstrukcí do 10 % postupným rozebíráním | M3 | 48.528 | 0 |  |  |  | 0 |  | OTSKP 2018 |  | 2
PP |  |  |  | Demolice budov postupným rozebíráním z monolitického nebo montovaného železobetonu včetně výplňového zdiva, s podílem konstrukcí do 10 %
VV
1. Ceny jsou stanoveny na měrnou jednotku m3 obestavěného prostoru. 2. Procentuální podíl konstrukcí se stanoví podle článku 3503 Všeobecných podmínek části B01. 3. Celkový objem konstrukcí se určí součtem objemů obvodových, schodišťových, středních nosných zdí, schodišť a stropů. Od celkového objemu se neodečítá objem okenních a dveřních otvorů, parapetních ústupků. Tloušťka stropní konstrukce se určí včetně podlahových konstrukcí a podhledů. Tloušťka klenby se určuje v průměrné tloušťce jako aritmetický průměr tloušťky v patě a ve vrcholu klenby až k nášlapné ploše podlahové konstrukce, která na ní spočívá. U stropů sviditelnými trámy se objem trámů jednotlivě připočítává kobjemu stropů. Totéž platí pro průvlaky a samostatné trámy. Objem stropů schodiště se započítává objemem daným součinem půdorysné plochy schodiště a tloušťky patrové podesty. 4. Pro volbu cen je rozhodující objemově převažující druh zdiva svislých nosných konstrukcí demolovaného objektu. 5. Ceny jsou určeny pro demolice budov výšky do 35 m. Tato výška je určena svislou vzdáleností nejvyšší hrany římsy, popř. atiky a nejnižšího bodu přilehlého terénu.
P | 54 | 981011713 |  | Demolice budov ze železobetonu podíl konstrukcí do 20 % postupným rozebíráním | M3 | 9011.5 | 0 |  |  |  | 0 |  | OTSKP 2018 |  | 2
PP |  |  |  | Demolice budov postupným rozebíráním z monolitického nebo montovaného železobetonu včetně výplňového zdiva, s podílem konstrukcí přes 15 do 20 %
VV
1. Ceny jsou stanoveny na měrnou jednotku m3 obestavěného prostoru. 2. Procentuální podíl konstrukcí se stanoví podle článku 3503 Všeobecných podmínek části B01. 3. Celkový objem konstrukcí se určí součtem objemů obvodových, schodišťových, středních nosných zdí, schodišť a stropů. Od celkového objemu se neodečítá objem okenních a dveřních otvorů, parapetních ústupků. Tloušťka stropní konstrukce se určí včetně podlahových konstrukcí a podhledů. Tloušťka klenby se určuje v průměrné tloušťce jako aritmetický průměr tloušťky v patě a ve vrcholu klenby až k nášlapné ploše podlahové konstrukce, která na ní spočívá. U stropů sviditelnými trámy se objem trámů jednotlivě připočítává kobjemu stropů. Totéž platí pro průvlaky a samostatné trámy. Objem stropů schodiště se započítává objemem daným součinem půdorysné plochy schodiště a tloušťky patrové podesty. 4. Pro volbu cen je rozhodující objemově převažující druh zdiva svislých nosných konstrukcí demolovaného objektu. 5. Ceny jsou určeny pro demolice budov výšky do 35 m. Tato výška je určena svislou vzdáleností nejvyšší hrany římsy, popř. atiky a nejnižšího bodu přilehlého terénu.
P | 55 | 981332111 |  | Demolice ocelových konstrukcí hal, technologických zařízení apod. | T | 1.908 | 0 |  |  |  | 0 |  | OTSKP 2018 |  | 2
PP |  |  |  | Demolice ocelových konstrukcí hal, sil, technologických zařízení apod. jakýmkoliv způsobem
VV
P | 56 | 981511111 |  | Demolice konstrukcí objektů zděných na MVC postupným rozebíráním | M3 | 4.992 | 0 |  |  |  | 0 |  | OTSKP 2018 |  | 2
PP |  |  |  | Demolice konstrukcí objektů postupným rozebíráním zdiva na maltu vápennou nebo vápenocementovou z cihel, tvárnic, kamene, zdiva smíšeného nebo hrázděného
VV
1. Ceny jsou stanoveny na měrnou jednotku m3 skutečného objemu konstrukcí. 2. Skutečný objem konstrukcí se určí součtem objemů obvodových, schodišťových, středních nosných zdí, schodišť a stropů. Od celkového objemu se neodečítá objem okenních a dveřních otvorů, parapetních ústupků. Tloušťka stropní konstrukce se určí včetně podlahových konstrukcí a podhledů. Tloušťka klenby se určuje v průměrné tloušťce jako aritmetický průměr tloušťky v patě a ve vrcholu klenby až k nášlapné ploše podlahové konstrukce, která na ní spočívá. U stropů sviditelnými trámy se objem trámů jednotlivě připočítává kobjemu stropů. Totéž platí pro průvlaky a samostatné trámy. Objem stropů schodiště se započítává objemem daným součinem půdorysné plochy schodiště a tloušťky patrové podesty.
P | 57 | 981513114 |  | Demolice konstrukcí objektů z betonu železového těžkou mechanizací | M3 | 495.04 | 0 |  |  |  | 0 |  | OTSKP 2018 |  | 2
PP |  |  |  | Demolice konstrukcí objektů těžkými mechanizačními prostředky konstrukcí ze železobetonu
VV
1. Ceny jsou stanoveny na měrnou jednotku m3 skutečného objemu konstrukcí. 2. Skutečný objem konstrukcí se určí součtem objemů obvodových, schodišťových, středních nosných zdí, schodišť a stropů. Od celkového objemu se neodečítá objem okenních a dveřních otvorů, parapetních ústupků. Tloušťka stropní konstrukce se určí včetně podlahových konstrukcí a podhledů. Tloušťka klenby se určuje v průměrné tloušťce jako aritmetický průměr tloušťky v patě a ve vrcholu klenby až k nášlapné ploše podlahové konstrukce, která na ní spočívá. U stropů sviditelnými trámy se objem trámů jednotlivě připočítává kobjemu stropů. Totéž platí pro průvlaky a samostatné trámy. Objem stropů schodiště se započítává objemem daným součinem půdorysné plochy schodiště a tloušťky patrové podesty.
P | 58 | 981513116 |  | Demolice konstrukcí objektů z betonu prostého těžkou mechanizací | M3 | 270.25 | 0 |  |  |  | 0 |  | OTSKP 2018 |  | 2
PP |  |  |  | Demolice konstrukcí objektů těžkými mechanizačními prostředky konstrukcí z betonu prostého
VV
1. Ceny jsou stanoveny na měrnou jednotku m3 skutečného objemu konstrukcí. 2. Skutečný objem konstrukcí se určí součtem objemů obvodových, schodišťových, středních nosných zdí, schodišť a stropů. Od celkového objemu se neodečítá objem okenních a dveřních otvorů, parapetních ústupků. Tloušťka stropní konstrukce se určí včetně podlahových konstrukcí a podhledů. Tloušťka klenby se určuje v průměrné tloušťce jako aritmetický průměr tloušťky v patě a ve vrcholu klenby až k nášlapné ploše podlahové konstrukce, která na ní spočívá. U stropů sviditelnými trámy se objem trámů jednotlivě připočítává kobjemu stropů. Totéž platí pro průvlaky a samostatné trámy. Objem stropů schodiště se započítává objemem daným součinem půdorysné plochy schodiště a tloušťky patrové podesty.
SD |  | 997 |  | Přesun sutě
P | 59 | 997006512 |  | Vodorovné doprava suti s naložením a složením na skládku do 1 km | T | 5777.101 | 0 |  |  |  | 0 |  | OTSKP 2018 |  | 2
PP |  |  |  | Vodorovná doprava suti na skládku s naložením na dopravní prostředek a složením přes 100 m do 1 km
VV
1. Pro volbu ceny je rozhodující dopravní vzdálenost těžiště skládky a půdorysné plochy objektu.
P | 60 | 997006519 |  | Příplatek k vodorovnému přemístění suti na skládku ZKD 1 km přes 1 km | T | 135519.6 | 0 |  |  |  | 0 |  | OTSKP 2018 |  | 2
PP |  |  |  | Vodorovná doprava suti na skládku s naložením na dopravní prostředek a složením Příplatek k ceně za každý další i započatý 1 km
VV
1. Pro volbu ceny je rozhodující dopravní vzdálenost těžiště skládky a půdorysné plochy objektu.
P | 61 | 997013003R |  | Vyklizení komunálního odpadui z prostorů do 15 m2 s naložením z hl do 2 m | M3 | 15 | 0 |  |  |  | 0 |  | OTSKP 2018 |  | 2
PP |  |  |  | Vyklizení komunálního odpadu na vzdálenost do 3 m od okraje vyklízeného prostoru nebo s naložením na dopravní prostředek z prostorů o půdorysné ploše do 15 m2 z výšky (hloubky) do 2 m
VV
1. Ceny jsou určeny pro ulehlou suť. Za ulehlou suť se považuje suť uložená na místě déle než 6 měsíců o objemové hmotnosti min. 1,500 t/m3. 2. Ceny lze použít i pro vyklízení suti ručně na svahu, při jakémkoliv sklonu suťové vrstvy. 3. Vcenách -3002 a -3012 jsou započteny i náklady svislou dopravu svyužitím mechanizace (vrátek). 4. Množství měrných jednotek se určuje v m3 objemu ulehlé suti.
P | 62 | 997013111 |  | Vnitrostaveništní doprava suti a vybouraných hmot pro budovy v do 6 m s použitím mechanizace | T | 60.561 | 0 |  |  |  | 0 |  | OTSKP 2018 |  | 2
PP |  |  |  | Vnitrostaveništní doprava suti a vybouraných hmot vodorovně do 50 m svisle s použitím mechanizace pro budovy a haly výšky do 6 m
VV
1. Vcenách -3111 až -3217 jsou započteny i náklady na: a) vodorovnou dopravu na uvedenou vzdálenost, b) svislou dopravu prouvedenou výšku budovy, c) naložení na vodorovný dopravní prostředek pro odvoz na skládku nebo meziskládku, d) náklady na rozhrnutí a urovnání suti na dopravním prostředku. 2. Jestliže se pro svislý přesun použije shoz nebo zařízení investora (např. výtah vbudově), užijí se pro ocenění vodorovné dopravy suti ceny -3111, 3151 a -3211 pro budovy a haly výšky do 6 m. 3. Montáž, demontáž a pronájem shozu se ocení cenami souboru cen 997 01-33 Shoz suti. 4. Ceny -3151 až -3162 lze použít vpřípadě, kdy dochází ke ztížení dopravy suti např. tím, že není možné instalovat jeřáb.
P | 63 | 997013219 |  | Příplatek k vnitrostaveništní dopravě suti a vybouraných hmot za zvětšenou dopravu suti ZKD 10 m | T | 302.805 | 0 |  |  |  | 0 |  | OTSKP 2018 |  | 2
PP |  |  |  | Vnitrostaveništní doprava suti a vybouraných hmot vodorovně do 50 m Příplatek k cenám -3111 až -3217 za zvětšenou vodorovnou dopravu přes vymezenou dopravní vzdálenost za každých dalších i započatých 10 m (celková průměrná vzdálenost 100m)
VV
1. Vcenách -3111 až -3217 jsou započteny i náklady na: a) vodorovnou dopravu na uvedenou vzdálenost, b) svislou dopravu prouvedenou výšku budovy, c) naložení na vodorovný dopravní prostředek pro odvoz na skládku nebo meziskládku, d) náklady na rozhrnutí a urovnání suti na dopravním prostředku. 2. Jestliže se pro svislý přesun použije shoz nebo zařízení investora (např. výtah vbudově), užijí se pro ocenění vodorovné dopravy suti ceny -3111, 3151 a -3211 pro budovy a haly výšky do 6 m. 3. Montáž, demontáž a pronájem shozu se ocení cenami souboru cen 997 01-33 Shoz suti. 4. Ceny -3151 až -3162 lze použít vpřípadě, kdy dochází ke ztížení dopravy suti např. tím, že není možné instalovat jeřáb.
P | 64 | 997221612 |  | Nakládání vybouraných hmot na dopravní prostředky pro vodorovnou dopravu | T | 23.96 | 0 |  |  |  | 0 |  | OTSKP 2018 |  | 2
PP |  |  |  | Nakládání na dopravní prostředky pro vodorovnou dopravu vybouraných hmot
VV
1. Ceny lze použít i pro překládání při lomené dopravě. 2. Ceny nelze použít při dopravě po železnici, po vodě nebo neobvyklými dopravními prostředky.
SD |  | VRN9 |  | Ostatní náklady
P | 65 | 094103000 |  | Náklady na plánované vyklizení objektu | KPL | 1 | 0 |  |  |  | 0 |  | OTSKP 2018 |  | 2
PP |  |  |  | Náklady na plánované vyklizení objektu
VV

## SO 310
SŽDC05 |  |  |  | Příloha k formuláři pro ocenění nabídky | [10 empty] | 3
6
S | Stavba: | 5213510012 |  | Zvýšení trakčního výkonu TNS Rostoklaty | [6 empty] | E.3 |  | Aspe | 0,00 | 2
O | Objekt: | E.3 |  | Trakční a energetická zařízení | [9 empty] | 15,00 | 2
Typ | Poř. číslo | Kód položky | Varianta | Název položky | MJ | Množství | Jednotková hmotnost | Celková hmotnost | Cena |  |  |  | Cenové soustavy | 21,00 | 2
[9 empty] | Dodávka |  | Montáž
[9 empty] | Jednotková | Celkem | Jednotková | Celkem
O1 |  | SO 310 |  | TNS Rostoklaty, připojení napájecího vedení
SD |  | 015 |  | Poplatky za likvidaci odpadů
P | 1 | 015111 |  | POPLATKY ZA LIKVIDACI ODPADŮ NEKONTAMINOVANÝCH - 17 05 04 VYTĚŽENÉ ZEMINY A HORNINY - I. TŘÍDA TĚŽITELNOSTI | T | 145 | 0 |  |  |  | 0 |  | OTSKP 2018 |  | 2
PP |  |  |  | POPLATKY ZA LIKVIDACI ODPADŮ NEKONTAMINOVANÝCH - 17 05 04 VYTĚŽENÉ ZEMINY A HORNINY - I. TŘÍDA TĚŽITELNOSTI
VV
Technická specifikace položky odpovídá příslušné cenové soustavě
P | 2 | 015140 |  | POPLATKY ZA LIKVIDACI ODPADŮ NEKONTAMINOVANÝCH - 17 01 01 BETON Z DEMOLIC OBJEKTŮ, ZÁKLADŮ TV | T | 150 | 0 |  |  |  | 0 |  | OTSKP 2018 |  | 2
PP |  |  |  | POPLATKY ZA LIKVIDACI ODPADŮ NEKONTAMINOVANÝCH - 17 01 01 BETON Z DEMOLIC OBJEKTŮ, ZÁKLADŮ TV
VV
Technická specifikace položky odpovídá příslušné cenové soustavě
P | 3 | 015270 |  | POPLATKY ZA LIKVIDACI ODPADŮ NEKONTAMINOVANÝCH - 17 01 03 IZOLÁTORY PORCELÁNOVÉ | T | 0.8 | 0 |  |  |  | 0 |  | OTSKP 2018 |  | 2
PP |  |  |  | POPLATKY ZA LIKVIDACI ODPADŮ NEKONTAMINOVANÝCH - 17 01 03 IZOLÁTORY PORCELÁNOVÉ
VV
Technická specifikace položky odpovídá příslušné cenové soustavě
P | 4 | 015280 |  | POPLATKY ZA LIKVIDACI ODPADŮ NEKONTAMINOVANÝCH - 17 01 03 ODPOJOVAČE-OCEL, PORCELÁN 100KG | T | 1.5 | 0 |  |  |  | 0 |  | OTSKP 2018 |  | 2
PP |  |  |  | POPLATKY ZA LIKVIDACI ODPADŮ NEKONTAMINOVANÝCH - 17 01 03 ODPOJOVAČE-OCEL, PORCELÁN 100KG
VV
Technická specifikace položky odpovídá příslušné cenové soustavě
SD |  | 1 |  | Zemní práce
P | 5 | 74A110 |  | ZÁKLAD TV HLOUBENÝ V JAKÉKOLIV TŘÍDĚ ZEMINY | M3 | 80.5 | 0 |  |  |  | 0 |  | OTSKP 2018 |  | 2
PP |  |  |  | ZÁKLAD TV HLOUBENÝ V JAKÉKOLIV TŘÍDĚ ZEMINY
VV
Technická specifikace položky odpovídá příslušné cenové soustavě
P | 6 | 74A150 |  | ODVOZ ZEMINY Z VÝKOPU (NA LIKVIDACI ODPADŮ NEBO JINÉ URČENÉ MÍSTO) | m3.km | 1690.5 | 0 |  |  |  | 0 |  | OTSKP 2018 |  | 2
PP |  |  |  | ODVOZ ZEMINY Z VÝKOPU (NA LIKVIDACI ODPADŮ NEBO JINÉ URČENÉ MÍSTO)
VV
Technická specifikace položky odpovídá příslušné cenové soustavě
P | 7 | 74A310 |  | PŘÍDAVNÁ VÝZTUŽ PRO ZÁKLAD TV | KUS | 24 | 0 |  |  |  | 0 |  | OTSKP 2018 |  | 2
PP |  |  |  | PŘÍDAVNÁ VÝZTUŽ PRO ZÁKLAD TV
VV
Technická specifikace položky odpovídá příslušné cenové soustavě
P | 8 | 74A320 |  | KOVANÝ SVORNÍK PRO ZÁKLAD TV | KUS | 72 | 0 |  |  |  | 0 |  | OTSKP 2018 |  | 2
PP |  |  |  | KOVANÝ SVORNÍK PRO ZÁKLAD TV
VV
Technická specifikace položky odpovídá příslušné cenové soustavě
P | 9 | 74A340 |  | KOTEVNÍ SLOUPEK PRO ZÁKLAD TV | KUS | 1 | 0 |  |  |  | 0 |  | OTSKP 2018 |  | 2
PP |  |  |  | KOTEVNÍ SLOUPEK PRO ZÁKLAD TV
VV
Technická specifikace položky odpovídá příslušné cenové soustavě
P | 10 | 74A450 |  | ÚPRAVA KABELŮ U ZÁKLADU TV | KUS | 7 | 0 |  |  |  | 0 |  | OTSKP 2018 |  | 2
PP |  |  |  | ÚPRAVA KABELŮ U ZÁKLADU TV
VV
Technická specifikace položky odpovídá příslušné cenové soustavě
P | 11 | 74AF11 |  | Tažné hnací vozidlo k pracovním soupravám (pro základy - montáž) | HOD | 121 | 0 |  |  |  | 0 |  | OTSKP 2018 |  | 2
PP |  |  |  | Tažné hnací vozidlo k pracovním soupravám (pro základy - montáž)
VV
Technická specifikace položky odpovídá příslušné cenové soustavě
SD |  | 2 |  | 74B - Stožáry TV
P | 12 | 74B603 |  | STOŽÁR TV OCELOVÝ PŘÍHRADOVÝ TYPU BP DÉLKY 11 M | KUS | 6 | 0 |  |  |  | 0 |  | OTSKP 2018 |  | 2
PP |  |  |  | STOŽÁR TV OCELOVÝ PŘÍHRADOVÝ TYPU BP DÉLKY 11 M
VV
Technická specifikace položky odpovídá příslušné cenové soustavě
P | 13 | 74BF11 |  | Tažné hnací vozidlo k pracovním soupravám (pro stožáry a brány - montáž) | HOD | 6 | 0 |  |  |  | 0 |  | OTSKP 2018 |  | 2
PP |  |  |  | Tažné hnací vozidlo k pracovním soupravám (pro stožáry a brány - montáž)
VV
Technická specifikace položky odpovídá příslušné cenové soustavě
SD |  | 3 |  | 74C - Vodiče TV
P | 14 | 74C342 |  | KOTVENÍ PEVNÉHO BODU NA STOŽÁRU (VŠECH TYPŮ), 1 LANO | KUS | 1 | 0 |  |  |  | 0 |  | OTSKP 2018 |  | 2
PP |  |  |  | KOTVENÍ PEVNÉHO BODU NA STOŽÁRU (VŠECH TYPŮ), 1 LANO
VV
Technická specifikace položky odpovídá příslušné cenové soustavě
P | 15 | 74C594 |  | ZAKOTVENÍ STOŽÁRU 21-40 KN | KUS | 1 | 0 |  |  |  | 0 |  | OTSKP 2018 |  | 2
PP |  |  |  | ZAKOTVENÍ STOŽÁRU 21-40 KN
VV
Technická specifikace položky odpovídá příslušné cenové soustavě
P | 16 | 74C612 |  | PŘIPEVNĚNÍ OBOUSTRANNÉ LIŠTY PRO KOTVENÍ ZV, NV, OV | KUS | 1 | 0 |  |  |  | 0 |  | OTSKP 2018 |  | 2
PP |  |  |  | PŘIPEVNĚNÍ OBOUSTRANNÉ LIŠTY PRO KOTVENÍ ZV, NV, OV
VV
Technická specifikace položky odpovídá příslušné cenové soustavě
P | 17 | 74C632 |  | PŘIPEVNĚNÍ KONZOLY ZV, NV, OV PRO "V" ZÁVĚS NA STOŽÁR | KUS | 15 | 0 |  |  |  | 0 |  | OTSKP 2018 |  | 2
PP |  |  |  | PŘIPEVNĚNÍ KONZOLY ZV, NV, OV PRO "V" ZÁVĚS NA STOŽÁR
VV
Technická specifikace položky odpovídá příslušné cenové soustavě
P | 18 | 74C644 |  | V ZÁVĚS 3-4 LAN ZV, NV, OV | KUS | 21 | 0 |  |  |  | 0 |  | OTSKP 2018 |  | 2
PP |  |  |  | V ZÁVĚS 3-4 LAN ZV, NV, OV
VV
Technická specifikace položky odpovídá příslušné cenové soustavě
P | 19 | 74C671 |  | TAŽENÍ LANA PRO ZV, NV, OV - 120 MM2 CU | M | 3327 | 0 |  |  |  | 0 |  | OTSKP 2018 |  | 2
PP |  |  |  | TAŽENÍ LANA PRO ZV, NV, OV - 120 MM2 CU
VV
Technická specifikace položky odpovídá příslušné cenové soustavě
P | 20 | 74C711 |  | POHON ODPOJOVAČE MOTOROVÝ | KUS | 12 | 0 |  |  |  | 0 |  | OTSKP 2018 |  | 2
PP |  |  |  | POHON ODPOJOVAČE MOTOROVÝ
VV
Technická specifikace položky odpovídá příslušné cenové soustavě
P | 21 | 74C712 |  | POHON ODPOJOVAČE RUČNÍ | KUS | 3 | 0 |  |  |  | 0 |  | OTSKP 2018 |  | 2
PP |  |  |  | POHON ODPOJOVAČE RUČNÍ
VV
Technická specifikace položky odpovídá příslušné cenové soustavě
P | 22 | 74C713 |  | ODPOJOVAČ NEBO ODPÍNAČ NA STOŽÁRU TV | KUS | 15 | 0 |  |  |  | 0 |  | OTSKP 2018 |  | 2
PP |  |  |  | ODPOJOVAČ NEBO ODPÍNAČ NA STOŽÁRU TV
VV
Technická specifikace položky odpovídá příslušné cenové soustavě
P | 23 | 74C722 |  | KOTVENÍ DVOU SVODŮ Z ODPOJOVAČE S PŘIPOJENÍM NA TV | KUS | 1 | 0 |  |  |  | 0 |  | OTSKP 2018 |  | 2
PP |  |  |  | KOTVENÍ DVOU SVODŮ Z ODPOJOVAČE S PŘIPOJENÍM NA TV
VV
Technická specifikace položky odpovídá příslušné cenové soustavě
P | 24 | 74C725 |  | SVOD Z TROJITÉHO NAPÁJECÍHO PŘEVĚSU NA TV LANY 120 CU | KUS | 3 | 0 |  |  |  | 0 |  | OTSKP 2018 |  | 2
PP |  |  |  | SVOD Z TROJITÉHO NAPÁJECÍHO PŘEVĚSU NA TV LANY 120 CU
VV
Technická specifikace položky odpovídá příslušné cenové soustavě
P | 25 | 74C728 |  | DVA SVODY Z TROJITÉHO NAPÁJECÍHO PŘEVĚSU NA TV LANY 120 CU | KUS | 2 | 0 |  |  |  | 0 |  | OTSKP 2018 |  | 2
PP |  |  |  | DVA SVODY Z TROJITÉHO NAPÁJECÍHO PŘEVĚSU NA TV LANY 120 CU
VV
Technická specifikace položky odpovídá příslušné cenové soustavě
P | 26 | 74C741 |  | PŘIPEVNĚNÍ KOTEVNÍ LIŠTY NAPÁJECÍHO PŘEVĚSU S 1 TŘMENEM NA STOŽÁR TV | KUS | 8 | 0 |  |  |  | 0 |  | OTSKP 2018 |  | 2
PP |  |  |  | PŘIPEVNĚNÍ KOTEVNÍ LIŠTY NAPÁJECÍHO PŘEVĚSU S 1 TŘMENEM NA STOŽÁR TV
VV
Technická specifikace položky odpovídá příslušné cenové soustavě
P | 27 | 74C742 |  | PŘIPEVNĚNÍ KOTEVNÍ LIŠTY NAPÁJECÍHO PŘEVĚSU SE 2-4 TŘMENY NA STOŽÁR TV | KUS | 5 | 0 |  |  |  | 0 |  | OTSKP 2018 |  | 2
PP |  |  |  | PŘIPEVNĚNÍ KOTEVNÍ LIŠTY NAPÁJECÍHO PŘEVĚSU SE 2-4 TŘMENY NA STOŽÁR TV
VV
Technická specifikace položky odpovídá příslušné cenové soustavě
P | 28 | 74C745 |  | KOTVENÍ LANA NAPÁJECÍHO PŘEVĚSU - 120 MM2 CU S IZOLACÍ | KUS | 22 | 0 |  |  |  | 0 |  | OTSKP 2018 |  | 2
PP |  |  |  | KOTVENÍ LANA NAPÁJECÍHO PŘEVĚSU - 120 MM2 CU S IZOLACÍ
VV
Technická specifikace položky odpovídá příslušné cenové soustavě
P | 29 | 74C764 |  | UKONČENÍ 4 NAPÁJECÍCH KABELŮ NA STOŽÁRU, VČETNĚ OMEZOVAČE PŘEPĚTÍ | KUS | 6 | 0 |  |  |  | 0 |  | OTSKP 2018 |  | 2
PP |  |  |  | UKONČENÍ 4 NAPÁJECÍCH KABELŮ NA STOŽÁRU, VČETNĚ OMEZOVAČE PŘEPĚTÍ
VV
Technická specifikace položky odpovídá příslušné cenové soustavě
P | 30 | 74C768 |  | PŘIPEVNĚNÍ 1-4 KABELŮ NA STOŽÁR BP | KUS | 6 | 0 |  |  |  | 0 |  | OTSKP 2018 |  | 2
PP |  |  |  | PŘIPEVNĚNÍ 1-4 KABELŮ NA STOŽÁR BP
VV
Technická specifikace položky odpovídá příslušné cenové soustavě
P | 31 | 74C771 |  | POJISTKOVÁ PATRONA | KUS | 6 | 0 |  |  |  | 0 |  | OTSKP 2018 |  | 2
PP |  |  |  | POJISTKOVÁ PATRONA
VV
Technická specifikace položky odpovídá příslušné cenové soustavě
P | 32 | 74C775 |  | PŘIPEVNĚNÍ 4 KRYTŮ NA STOŽÁR BP | KUS | 6 | 0 |  |  |  | 0 |  | OTSKP 2018 |  | 2
PP |  |  |  | PŘIPEVNĚNÍ 4 KRYTŮ NA STOŽÁR BP
VV
Technická specifikace položky odpovídá příslušné cenové soustavě
P | 33 | 74C791 |  | RUČNÍ TAŽENÍ LANA NAPÁJECÍCH PŘEVĚSŮ 70 MM2 BZ | M | 12 | 0 |  |  |  | 0 |  | OTSKP 2018 |  | 2
PP |  |  |  | RUČNÍ TAŽENÍ LANA NAPÁJECÍCH PŘEVĚSŮ 70 MM2 BZ
VV
Technická specifikace položky odpovídá příslušné cenové soustavě
P | 34 | 74C793 |  | RUČNÍ TAŽENÍ LANA NAPÁJECÍCH PŘEVĚSŮ 120 MM2 CU | M | 336 | 0 |  |  |  | 0 |  | OTSKP 2018 |  | 2
PP |  |  |  | RUČNÍ TAŽENÍ LANA NAPÁJECÍCH PŘEVĚSŮ 120 MM2 CU
VV
Technická specifikace položky odpovídá příslušné cenové soustavě
P | 35 | 74C911 |  | BLESKOJISTKA RŮŽKOVÁ NA STOŽÁRU S PŘIPOJENÍM NA TV, OV, NV | KUS | 3 | 0 |  |  |  | 0 |  | OTSKP 2018 |  | 2
PP |  |  |  | BLESKOJISTKA RŮŽKOVÁ NA STOŽÁRU S PŘIPOJENÍM NA TV, OV, NV
VV
Technická specifikace položky odpovídá příslušné cenové soustavě
P | 36 | 74C917 |  | PŘIPOJENÍ STOŽÁRU NEBO IZOLOVANÉHO SVODU NA ZEMNIČ VČETNĚ ZŘÍZENÍ UZEMNĚNÍ | KUS | 9 | 0 |  |  |  | 0 |  | OTSKP 2018 |  | 2
PP |  |  |  | PŘIPOJENÍ STOŽÁRU NEBO IZOLOVANÉHO SVODU NA ZEMNIČ VČETNĚ ZŘÍZENÍ UZEMNĚNÍ
VV
Technická specifikace položky odpovídá příslušné cenové soustavě
P | 37 | 74C951 |  | MONTÁŽNÍ LÁVKA NA STOŽÁR | KUS | 9 | 0 |  |  |  | 0 |  | OTSKP 2018 |  | 2
PP |  |  |  | MONTÁŽNÍ LÁVKA NA STOŽÁR
VV
Technická specifikace položky odpovídá příslušné cenové soustavě
P | 38 | 74C953 |  | OVLÁDACÍ A BOČNÍ LÁVKA DO "L" | KUS | 9 | 0 |  |  |  | 0 |  | OTSKP 2018 |  | 2
PP |  |  |  | OVLÁDACÍ A BOČNÍ LÁVKA DO "L"
VV
Technická specifikace položky odpovídá příslušné cenové soustavě
P | 39 | 74C964 |  | PŘIPEVNĚNÍ NÁVĚSTNÍHO ŠTÍTU DO SESTAVY TV | KUS | 12 | 0 |  |  |  | 0 |  | OTSKP 2018 |  | 2
PP |  |  |  | PŘIPEVNĚNÍ NÁVĚSTNÍHO ŠTÍTU DO SESTAVY TV
VV
Technická specifikace položky odpovídá příslušné cenové soustavě
P | 40 | 74C967 |  | VÝSTRAŽNÁ TABULKA NA STOŽÁRU TV NEBO KONSTRUKCI | KUS | 6 | 0 |  |  |  | 0 |  | OTSKP 2018 |  | 2
PP |  |  |  | VÝSTRAŽNÁ TABULKA NA STOŽÁRU TV NEBO KONSTRUKCI
VV
Technická specifikace položky odpovídá příslušné cenové soustavě
P | 41 | 74C968 |  | TABULKA ČÍSLOVÁNÍ STOŽÁRU NEBO POHONU ODPOJOVAČE | KUS | 21 | 0 |  |  |  | 0 |  | OTSKP 2018 |  | 2
PP |  |  |  | TABULKA ČÍSLOVÁNÍ STOŽÁRU NEBO POHONU ODPOJOVAČE
VV
Technická specifikace položky odpovídá příslušné cenové soustavě
P | 42 | 74C973 |  | ÚPRAVY STÁVAJÍCÍHO TV - PROVIZORNÍ STAVY ZA 100 M ZPROVOZŇOVANÉ SKUPINY | KUS | 6 | 0 |  |  |  | 0 |  | OTSKP 2018 |  | 2
PP |  |  |  | ÚPRAVY STÁVAJÍCÍHO TV - PROVIZORNÍ STAVY ZA 100 M ZPROVOZŇOVANÉ SKUPINY
VV
Technická specifikace položky odpovídá příslušné cenové soustavě
P | 43 | 74C975 |  | AKTUALIZACE TV DLE KOLEJOVÝCH POSTUPŮ ZA 100 M ZPROVOZŇOVANÉ SKUPINY | KUS | 6 | 0 |  |  |  | 0 |  | OTSKP 2018 |  | 2
PP |  |  |  | AKTUALIZACE TV DLE KOLEJOVÝCH POSTUPŮ ZA 100 M ZPROVOZŇOVANÉ SKUPINY
VV
Technická specifikace položky odpovídá příslušné cenové soustavě
P | 44 | 74CF11 |  | Tažné hnací vozidlo k pracovním soupravám (pro vodiče - montáž) | HOD | 6 | 0 |  |  |  | 0 |  | OTSKP 2018 |  | 2
PP |  |  |  | Tažné hnací vozidlo k pracovním soupravám (pro vodiče - montáž)
VV
Technická specifikace položky odpovídá příslušné cenové soustavě
SD |  | 4 |  | 74F2 - Nátěry TV
P | 45 | 74F232 |  | BEZPEČNOSTNÍ PRUH NA PODPĚŘE TV BÍLOČERVENÝ | KUS | 22 | 0 |  |  |  | 0 |  | OTSKP 2018 |  | 2
PP |  |  |  | BEZPEČNOSTNÍ PRUH NA PODPĚŘE TV BÍLOČERVENÝ
VV
Technická specifikace položky odpovídá příslušné cenové soustavě
P | 46 | 74F250 |  | REKONSTRUKCE NÁTĚRŮ STÁVAJÍCÍCH PODPĚR - ODREZIVĚNÍ A OČIŠTĚNÍ (DLE TKP) | M2 | 134 | 0 |  |  |  | 0 |  | OTSKP 2018 |  | 2
PP |  |  |  | REKONSTRUKCE NÁTĚRŮ STÁVAJÍCÍCH PODPĚR - ODREZIVĚNÍ A OČIŠTĚNÍ (DLE TKP)
VV
Technická specifikace položky odpovídá příslušné cenové soustavě
SD |  | 5 |  | 74F3 - Revize, zkoušky a měření TV
P | 47 | 74F313 |  | MĚŘENÍ ELEKTRICKÝCH VLASTNOSTÍ TV | KUS | 3 | 0 |  |  |  | 0 |  | OTSKP 2018 |  | 2
PP |  |  |  | MĚŘENÍ ELEKTRICKÝCH VLASTNOSTÍ TV
VV
Technická specifikace položky odpovídá příslušné cenové soustavě
P | 48 | 74F314 |  | MĚŘENÍ DOTYKOVÉHO NAPĚTÍ U VODIVÉ KONSTRUKCE | KUS | 6 | 0 |  |  |  | 0 |  | OTSKP 2018 |  | 2
PP |  |  |  | MĚŘENÍ DOTYKOVÉHO NAPĚTÍ U VODIVÉ KONSTRUKCE
VV
Technická specifikace položky odpovídá příslušné cenové soustavě
P | 49 | 74F315 |  | MĚŘENÍ ELEKTRICKÉHO ODPORU ZÁKLADU | KUS | 6 | 0 |  |  |  | 0 |  | OTSKP 2018 |  | 2
PP |  |  |  | MĚŘENÍ ELEKTRICKÉHO ODPORU ZÁKLADU
VV
Technická specifikace položky odpovídá příslušné cenové soustavě
P | 50 | 74F321 |  | PROTOKOL ZPŮSOBILOSTI | KUS | 1 | 0 |  |  |  | 0 |  | OTSKP 2018 |  | 2
PP |  |  |  | PROTOKOL ZPŮSOBILOSTI
VV
Technická specifikace položky odpovídá příslušné cenové soustavě
P | 51 | 74F322 |  | REVIZNÍ ZPRÁVA | KUS | 1 | 0 |  |  |  | 0 |  | OTSKP 2018 |  | 2
PP |  |  |  | REVIZNÍ ZPRÁVA
VV
Technická specifikace položky odpovídá příslušné cenové soustavě
P | 52 | 74F323 |  | PROTOKOL UTZ | KUS | 1 | 0 |  |  |  | 0 |  | OTSKP 2018 |  | 2
PP |  |  |  | PROTOKOL UTZ
VV
Technická specifikace položky odpovídá příslušné cenové soustavě
P | 53 | 74F331 |  | TECHNICKÁ POMOC PŘI VÝSTAVBĚ TV | HOD | 12 | 0 |  |  |  | 0 |  | OTSKP 2018 |  | 2
PP |  |  |  | TECHNICKÁ POMOC PŘI VÝSTAVBĚ TV
VV
Technická specifikace položky odpovídá příslušné cenové soustavě
P | 54 | 74F332 |  | VÝKON ORGANIZAČNÍCH JEDNOTEK SPRÁVCE | HOD | 24 | 0 |  |  |  | 0 |  | OTSKP 2018 |  | 2
PP |  |  |  | VÝKON ORGANIZAČNÍCH JEDNOTEK SPRÁVCE
VV
Technická specifikace položky odpovídá příslušné cenové soustavě
SD |  | 6 |  | 74F4 - Demontáže TV
P | 55 | 74F411 |  | DEMONTÁŽ BETONOVÝCH ZÁKLADŮ TV | M3 | 60 | 0 |  |  |  | 0 |  | OTSKP 2018 |  | 2
PP |  |  |  | DEMONTÁŽ BETONOVÝCH ZÁKLADŮ TV
VV
Technická specifikace položky odpovídá příslušné cenové soustavě
P | 56 | 74F423 |  | DEMONTÁŽ OCELOVÝCH STOŽÁRŮ PŘÍHRADOVÝCH | KUS | 6 | 0 |  |  |  | 0 |  | OTSKP 2018 |  | 2
PP |  |  |  | DEMONTÁŽ OCELOVÝCH STOŽÁRŮ PŘÍHRADOVÝCH
VV
Technická specifikace položky odpovídá příslušné cenové soustavě
P | 57 | 74F426 |  | DEMONTÁŽ MONTÁŽNÍ LÁVKY PRO ODPOJOVAČ | KUS | 9 | 0 |  |  |  | 0 |  | OTSKP 2018 |  | 2
PP |  |  |  | DEMONTÁŽ MONTÁŽNÍ LÁVKY PRO ODPOJOVAČ
VV
Technická specifikace položky odpovídá příslušné cenové soustavě
P | 58 | 74F437 |  | DEMONTÁŽ KONZOL ZV NEBO OV VČETNĚ ZÁVĚSŮ | KUS | 15 | 0 |  |  |  | 0 |  | OTSKP 2018 |  | 2
PP |  |  |  | DEMONTÁŽ KONZOL ZV NEBO OV VČETNĚ ZÁVĚSŮ
VV
Technická specifikace položky odpovídá příslušné cenové soustavě
P | 59 | 74F445 |  | DEMONTÁŽ KOTVENÍ ZV, OV, NV VČETNĚ PŘIPEVŇOVACÍCH LIŠT | KUS | 15 | 0 |  |  |  | 0 |  | OTSKP 2018 |  | 2
PP |  |  |  | DEMONTÁŽ KOTVENÍ ZV, OV, NV VČETNĚ PŘIPEVŇOVACÍCH LIŠT
VV
Technická specifikace položky odpovídá příslušné cenové soustavě
P | 60 | 74F446 |  | DEMONTÁŽ ODPOJOVAČE NEBO ODPÍNAČE S POHONEM VČETNĚ TÁHEL A UPEVŇOVACÍCH LIŠT | KUS | 15 | 0 |  |  |  | 0 |  | OTSKP 2018 |  | 2
PP |  |  |  | DEMONTÁŽ ODPOJOVAČE NEBO ODPÍNAČE S POHONEM VČETNĚ TÁHEL A UPEVŇOVACÍCH LIŠT
VV
Technická specifikace položky odpovídá příslušné cenové soustavě
P | 61 | 74F447 |  | DEMONTÁŽ KOTEVNÍ LIŠTY PŘEVĚSU NEBO SVODU Z ODPOJOVAČE | KUS | 12 | 0 |  |  |  | 0 |  | OTSKP 2018 |  | 2
PP |  |  |  | DEMONTÁŽ KOTEVNÍ LIŠTY PŘEVĚSU NEBO SVODU Z ODPOJOVAČE
VV
Technická specifikace položky odpovídá příslušné cenové soustavě
P | 62 | 74F449 |  | DEMONTÁŽ KOTVENÍ PŘEVĚSU - DVOJITÉ NEBO TROJITÉ LANO | KUS | 18 | 0 |  |  |  | 0 |  | OTSKP 2018 |  | 2
PP |  |  |  | DEMONTÁŽ KOTVENÍ PŘEVĚSU - DVOJITÉ NEBO TROJITÉ LANO
VV
Technická specifikace položky odpovídá příslušné cenové soustavě
P | 63 | 74F452 |  | DEMONTÁŽ SVODU Z PŘEVĚSU NEBO Z ODPOJOVAČE - DVOJITÉ NEBO TROJITÉ LANO | KUS | 6 | 0 |  |  |  | 0 |  | OTSKP 2018 |  | 2
PP |  |  |  | DEMONTÁŽ SVODU Z PŘEVĚSU NEBO Z ODPOJOVAČE - DVOJITÉ NEBO TROJITÉ LANO
VV
Technická specifikace položky odpovídá příslušné cenové soustavě
P | 64 | 74F454 |  | DEMONTÁŽ BLESKOJISTEK A SVODIČŮ PŘEPĚTÍ | KUS | 3 | 0 |  |  |  | 0 |  | OTSKP 2018 |  | 2
PP |  |  |  | DEMONTÁŽ BLESKOJISTEK A SVODIČŮ PŘEPĚTÍ
VV
Technická specifikace položky odpovídá příslušné cenové soustavě
P | 65 | 74F463 |  | DEMONTÁŽ NÁVĚSTÍ PRO ELEKTRICKÝ PROVOZ | KUS | 12 | 0 |  |  |  | 0 |  | OTSKP 2018 |  | 2
PP |  |  |  | DEMONTÁŽ NÁVĚSTÍ PRO ELEKTRICKÝ PROVOZ
VV
Technická specifikace položky odpovídá příslušné cenové soustavě
P | 66 | 74F469 |  | DEMONTÁŽ LAN ZV, NV, OV STOČENÍM NA BUBEN | M | 2877 | 0 |  |  |  | 0 |  | OTSKP 2018 |  | 2
PP |  |  |  | DEMONTÁŽ LAN ZV, NV, OV STOČENÍM NA BUBEN
VV
Technická specifikace položky odpovídá příslušné cenové soustavě
P | 67 | 74F491 |  | DEMONTÁŽ - ODVOZ (NA LIKVIDACI ODPADŮ NEBO JINÉ URČENÉ MÍSTO) | m3.km | 1260 | 0 |  |  |  | 0 |  | OTSKP 2018 |  | 2
PP |  |  |  | DEMONTÁŽ - ODVOZ (NA LIKVIDACI ODPADŮ NEBO JINÉ URČENÉ MÍSTO)
VV
Technická specifikace položky odpovídá příslušné cenové soustavě
P | 68 | 74EF11 |  | HNACÍ KOLEJOVÁ VOZIDLA DEMONTÁŽNÍCH SOUPRAV PRO PRÁCE NA TV | HOD | 36 | 0 |  |  |  | 0 |  | OTSKP 2018 |  | 2
PP |  |  |  | HNACÍ KOLEJOVÁ VOZIDLA DEMONTÁŽNÍCH SOUPRAV PRO PRÁCE NA TV
VV
Technická specifikace položky odpovídá příslušné cenové soustavě
SD |  | 7 |  | Ostatní (zemní práce a silnoproudé rozvody)
P | 69 | 13273 |  | HLOUBENÍ RÝH ŠÍŘ DO 2M PAŽ I NEPAŽ TŘ. I | M3 | 85.5 | 0 |  |  |  | 0 |  | OTSKP 2018 |  | 2
PP |  |  |  | HLOUBENÍ RÝH ŠÍŘ DO 2M PAŽ I NEPAŽ TŘ. I
VV
Technická specifikace položky odpovídá příslušné cenové soustavě
P | 70 | 17411 |  | ZÁSYP JAM A RÝH ZEMINOU SE ZHUTNĚNÍM | M3 | 55.2 | 0 |  |  |  | 0 |  | OTSKP 2018 |  | 2
PP |  |  |  | ZÁSYP JAM A RÝH ZEMINOU SE ZHUTNĚNÍM
VV
Technická specifikace položky odpovídá příslušné cenové soustavě
P | 71 | 17481 |  | ZÁSYP JAM A RÝH Z NAKUPOVANÝCH MATERIÁLŮ | M3 | 30.3 | 0 |  |  |  | 0 |  | OTSKP 2018 |  | 2
PP |  |  |  | ZÁSYP JAM A RÝH Z NAKUPOVANÝCH MATERIÁLŮ
VV
Technická specifikace položky odpovídá příslušné cenové soustavě
P | 72 | 18110 |  | ÚPRAVA PLÁNĚ SE ZHUTNĚNÍM V HORNINĚ TŘ. I | M2 | 82 | 0 |  |  |  | 0 |  | OTSKP 2018 |  | 2
PP |  |  |  | ÚPRAVA PLÁNĚ SE ZHUTNĚNÍM V HORNINĚ TŘ. I
VV
Technická specifikace položky odpovídá příslušné cenové soustavě
P | 73 | 27231 |  | ZÁKLADY Z PROSTÉHO BETONU | M3 | 9.1 | 0 |  |  |  | 0 |  | OTSKP 2018 |  | 2
PP |  |  |  | ZÁKLADY Z PROSTÉHO BETONU
VV
Technická specifikace položky odpovídá příslušné cenové soustavě
P | 74 | 701001 |  | OZNAČOVACÍ ŠTÍTEK KABELOVÉHO VEDENÍ, SPOJKY NEBO KABELOVÉ SKŘÍNĚ (VČETNĚ OBJÍMKY) | KUS | 48 | 0 |  |  |  | 0 |  | OTSKP 2018 |  | 2
PP |  |  |  | OZNAČOVACÍ ŠTÍTEK KABELOVÉHO VEDENÍ, SPOJKY NEBO KABELOVÉ SKŘÍNĚ (VČETNĚ OBJÍMKY)
VV
Technická specifikace položky odpovídá příslušné cenové soustavě
P | 75 | 702212 |  | KABELOVÁ CHRÁNIČKA ZEMNÍ DN PŘES 100 DO 200 MM | M | 84 | 0 |  |  |  | 0 |  | OTSKP 2018 |  | 2
PP |  |  |  | KABELOVÁ CHRÁNIČKA ZEMNÍ DN PŘES 100 DO 200 MM
VV
Technická specifikace položky odpovídá příslušné cenové soustavě
P | 76 | 702333 |  | ZAKRYTÍ KABELŮ PLASTOVOU DESKOU/PÁSEM ŠÍŘKY PŘES 40 CM | M | 116 | 0 |  |  |  | 0 |  | OTSKP 2018 |  | 2
PP |  |  |  | ZAKRYTÍ KABELŮ PLASTOVOU DESKOU/PÁSEM ŠÍŘKY PŘES 40 CM
VV
Technická specifikace položky odpovídá příslušné cenové soustavě
P | 77 | 702710 |  | ODDĚLENÍ KABELŮ VE VÝKOPU CIHLOU | M | 638 | 0 |  |  |  | 0 |  | OTSKP 2018 |  | 2
PP |  |  |  | ODDĚLENÍ KABELŮ VE VÝKOPU CIHLOU
VV
Technická specifikace položky odpovídá příslušné cenové soustavě
P | 78 | 709210 |  | KŘIŽOVATKA KABELOVÝCH VEDENÍ SE STÁVAJÍCÍ INŽENÝRSKOU SÍTÍ (KABELEM, POTRUBÍM APOD.) | KUS | 24 | 0 |  |  |  | 0 |  | OTSKP 2018 |  | 2
PP |  |  |  | KŘIŽOVATKA KABELOVÝCH VEDENÍ SE STÁVAJÍCÍ INŽENÝRSKOU SÍTÍ (KABELEM, POTRUBÍM APOD.)
VV
Technická specifikace položky odpovídá příslušné cenové soustavě
P | 79 | 742431 |  | VEDENÍ DRÁŽNÍ IZOLOVANÉ VN, KONCOVKA VNITŘNÍ | KUS | 24 | 0 |  |  |  | 0 |  | OTSKP 2018 |  | 2
PP |  |  |  | VEDENÍ DRÁŽNÍ IZOLOVANÉ VN, KONCOVKA VNITŘNÍ
VV
Technická specifikace položky odpovídá příslušné cenové soustavě
P | 80 | 742432 |  | VEDENÍ DRÁŽNÍ IZOLOVANÉ VN, KONCOVKA VENKOVNÍ | KUS | 24 | 0 |  |  |  | 0 |  | OTSKP 2018 |  | 2
PP |  |  |  | VEDENÍ DRÁŽNÍ IZOLOVANÉ VN, KONCOVKA VENKOVNÍ
VV
Technická specifikace položky odpovídá příslušné cenové soustavě
P | 81 | 742563 |  | KABEL VN - JEDNOŽÍLOVÝ, 10-CXEKVC(V)E(Y) OD 185 DO 300 MM2 | M | 1524 | 0 |  |  |  | 0 |  | OTSKP 2018 |  | 2
PP |  |  |  | KABEL VN - JEDNOŽÍLOVÝ, 10-CXEKVC(V)E(Y) OD 185 DO 300 MM2
VV
Technická specifikace položky odpovídá příslušné cenové soustavě
P | 82 | 742P14 |  | ZATAŽENÍ KABELU DO CHRÁNIČKY - KABEL PŘES 4 KG/M | M | 84 | 0 |  |  |  | 0 |  | OTSKP 2018 |  | 2
PP |  |  |  | ZATAŽENÍ KABELU DO CHRÁNIČKY - KABEL PŘES 4 KG/M
VV
Technická specifikace položky odpovídá příslušné cenové soustavě
P | 83 | 747531 |  | ZKOUŠKY VODIČŮ A KABELŮ VN ZVÝŠENÝM NAPĚTÍM DO 35 KV | KUS | 24 | 0 |  |  |  | 0 |  | OTSKP 2018 |  | 2
PP |  |  |  | ZKOUŠKY VODIČŮ A KABELŮ VN ZVÝŠENÝM NAPĚTÍM DO 35 KV
VV
Technická specifikace položky odpovídá příslušné cenové soustavě
P | 84 | 701AAER |  | Vytyčení trasy kabelového vedení v zastavěném prostoru | KM | 0.5 | 0 |  |  |  | 0 |  | OTSKP 2018 |  | 2
PP |  |  |  | Vytyčení trasy kabelového vedení v zastavěném prostoru
VV
Technická specifikace položky odpovídá příslušné cenové soustavě

## SO 311
SŽDC05 |  |  |  | Příloha k formuláři pro ocenění nabídky | [10 empty] | 3
6
S | Stavba: | 5213510012 |  | Zvýšení trakčního výkonu TNS Rostoklaty | [6 empty] | E.3 |  | Aspe | 0,00 | 2
O | Objekt: | E.3 |  | Trakční a energetická zařízení | [9 empty] | 15,00 | 2
Typ | Poř. číslo | Kód položky | Varianta | Název položky | MJ | Množství | Jednotková hmotnost | Celková hmotnost | Cena |  |  |  | Cenové soustavy | 21,00 | 2
[9 empty] | Dodávka |  | Montáž
[9 empty] | Jednotková | Celkem | Jednotková | Celkem
O1 |  | SO 311 |  | TNS Rostoklaty, připojení zpětného vedení
SD |  | 015 |  | Poplatky za likvidaci odpadů
P | 1 | 015621 |  | POPLATKY ZA LIKVIDACI ODPADŮ NEBEZPEČNÝCH - KABELY S PLASTOVOU IZOLACÍ | T | 1.3 | 0 |  |  |  | 0 |  | OTSKP 2018 |  | 2
PP |  |  |  | POPLATKY ZA LIKVIDACI ODPADŮ NEBEZPEČNÝCH - KABELY S PLASTOVOU IZOLACÍ
VV
Technická specifikace položky odpovídá příslušné cenové soustavě
SD |  | 1 |  | 74C - Vodiče TV
P | 2 | 74C782 |  | PŘIPOJENÍ ZPĚTNÉHO VEDENÍ NA KOLEJNICOVÝ STYKOVÝ TRANSFORMÁTOR BEZ UKONČENÍ LAN | KUS | 24 | 0 |  |  |  | 0 |  | OTSKP 2018 |  | 2
PP |  |  |  | PŘIPOJENÍ ZPĚTNÉHO VEDENÍ NA KOLEJNICOVÝ STYKOVÝ TRANSFORMÁTOR BEZ UKONČENÍ LAN
VV
Technická specifikace položky odpovídá příslušné cenové soustavě
P | 3 | 74C784 |  | PŘIPOJENÍ KABELŮ A LAN VE SKŘÍNI ZPĚTNÉHO VEDENÍ 6-10 PRAPORCŮ VČETNĚ SKŘÍNĚ A PODSTAVCE | KUS | 1 | 0 |  |  |  | 0 |  | OTSKP 2018 |  | 2
PP |  |  |  | PŘIPOJENÍ KABELŮ A LAN VE SKŘÍNI ZPĚTNÉHO VEDENÍ 6-10 PRAPORCŮ VČETNĚ SKŘÍNĚ A PODSTAVCE
VV
Technická specifikace položky odpovídá příslušné cenové soustavě
P | 4 | 74C785 |  | PŘIPOJENÍ KABELŮ A LAN VE SKŘÍNI ZPĚTNÉHO VEDENÍ 12-16 PRAPORCŮ VČETNĚ SKŘÍNĚ A PODSTAVCE | KUS | 2 | 0 |  |  |  | 0 |  | OTSKP 2018 |  | 2
PP |  |  |  | PŘIPOJENÍ KABELŮ A LAN VE SKŘÍNI ZPĚTNÉHO VEDENÍ 12-16 PRAPORCŮ VČETNĚ SKŘÍNĚ A PODSTAVCE
VV
Technická specifikace položky odpovídá příslušné cenové soustavě
SD |  | 2 |  | 74F3 - Revize, zkoušky a měření TV
P | 5 | 74F321 |  | PROTOKOL ZPŮSOBILOSTI | KUS | 1 | 0 |  |  |  | 0 |  | OTSKP 2018 |  | 2
PP |  |  |  | PROTOKOL ZPŮSOBILOSTI
VV
Technická specifikace položky odpovídá příslušné cenové soustavě
P | 6 | 74F322 |  | REVIZNÍ ZPRÁVA | KUS | 1 | 0 |  |  |  | 0 |  | OTSKP 2018 |  | 2
PP |  |  |  | REVIZNÍ ZPRÁVA
VV
Technická specifikace položky odpovídá příslušné cenové soustavě
P | 7 | 74F323 |  | PROTOKOL UTZ | KUS | 1 | 0 |  |  |  | 0 |  | OTSKP 2018 |  | 2
PP |  |  |  | PROTOKOL UTZ
VV
Technická specifikace položky odpovídá příslušné cenové soustavě
P | 8 | 74F331 |  | TECHNICKÁ POMOC PŘI VÝSTAVBĚ TV | HOD | 12 | 0 |  |  |  | 0 |  | OTSKP 2018 |  | 2
PP |  |  |  | TECHNICKÁ POMOC PŘI VÝSTAVBĚ TV
VV
Technická specifikace položky odpovídá příslušné cenové soustavě
P | 9 | 74F332 |  | VÝKON ORGANIZAČNÍCH JEDNOTEK SPRÁVCE | HOD | 8 | 0 |  |  |  | 0 |  | OTSKP 2018 |  | 2
PP |  |  |  | VÝKON ORGANIZAČNÍCH JEDNOTEK SPRÁVCE
VV
Technická specifikace položky odpovídá příslušné cenové soustavě
SD |  | 3 |  | 74F4 - Demontáže TV
P | 10 | 74F462 |  | DEMONTÁŽ SKŘÍNÍ ZPĚTNÝCH KABELŮ | KUS | 2 | 0 |  |  |  | 0 |  | OTSKP 2018 |  | 2
PP |  |  |  | DEMONTÁŽ SKŘÍNÍ ZPĚTNÝCH KABELŮ
VV
Technická specifikace položky odpovídá příslušné cenové soustavě
SD |  | 4 |  | Ostatní (zemní práce a silnoproudé rozvody)
P | 11 | 13273 |  | HLOUBENÍ RÝH ŠÍŘ DO 2M PAŽ I NEPAŽ TŘ. I | M3 | 36.5 | 0 |  |  |  | 0 |  | OTSKP 2018 |  | 2
PP |  |  |  | HLOUBENÍ RÝH ŠÍŘ DO 2M PAŽ I NEPAŽ TŘ. I
VV
Technická specifikace položky odpovídá příslušné cenové soustavě
P | 12 | 13373 |  | HLOUBENÍ ŠACHET ZAPAŽ I NEPAŽ TŘ. I | M3 | 10 | 0 |  |  |  | 0 |  | OTSKP 2018 |  | 2
PP |  |  |  | HLOUBENÍ ŠACHET ZAPAŽ I NEPAŽ TŘ. I
VV
Technická specifikace položky odpovídá příslušné cenové soustavě
P | 13 | 14113 |  | PROTLAČOVÁNÍ OCELOVÉHO POTRUBÍ DN DO 200MM | M | 32 | 0 |  |  |  | 0 |  | OTSKP 2018 |  | 2
PP |  |  |  | PROTLAČOVÁNÍ OCELOVÉHO POTRUBÍ DN DO 200MM
VV
Technická specifikace položky odpovídá příslušné cenové soustavě
P | 14 | 17411 |  | ZÁSYP JAM A RÝH ZEMINOU SE ZHUTNĚNÍM | M3 | 34 | 0 |  |  |  | 0 |  | OTSKP 2018 |  | 2
PP |  |  |  | ZÁSYP JAM A RÝH ZEMINOU SE ZHUTNĚNÍM
VV
Technická specifikace položky odpovídá příslušné cenové soustavě
P | 15 | 17481 |  | ZÁSYP JAM A RÝH Z NAKUPOVANÝCH MATERIÁLŮ | M3 | 8 | 0 |  |  |  | 0 |  | OTSKP 2018 |  | 2
PP |  |  |  | ZÁSYP JAM A RÝH Z NAKUPOVANÝCH MATERIÁLŮ
VV
Technická specifikace položky odpovídá příslušné cenové soustavě
P | 16 | 18110 |  | ÚPRAVA PLÁNĚ SE ZHUTNĚNÍM V HORNINĚ TŘ. I | M2 | 28 | 0 |  |  |  | 0 |  | OTSKP 2018 |  | 2
PP |  |  |  | ÚPRAVA PLÁNĚ SE ZHUTNĚNÍM V HORNINĚ TŘ. I
VV
Technická specifikace položky odpovídá příslušné cenové soustavě
P | 17 | 27231 |  | ZÁKLADY Z PROSTÉHO BETONU | M3 | 4.5 | 0 |  |  |  | 0 |  | OTSKP 2018 |  | 2
PP |  |  |  | ZÁKLADY Z PROSTÉHO BETONU
VV
Technická specifikace položky odpovídá příslušné cenové soustavě
P | 18 | 701001 |  | OZNAČOVACÍ ŠTÍTEK KABELOVÉHO VEDENÍ, SPOJKY NEBO KABELOVÉ SKŘÍNĚ (VČETNĚ OBJÍMKY) | KUS | 80 | 0 |  |  |  | 0 |  | OTSKP 2018 |  | 2
PP |  |  |  | OZNAČOVACÍ ŠTÍTEK KABELOVÉHO VEDENÍ, SPOJKY NEBO KABELOVÉ SKŘÍNĚ (VČETNĚ OBJÍMKY)
VV
Technická specifikace položky odpovídá příslušné cenové soustavě
P | 19 | 702212 |  | KABELOVÁ CHRÁNIČKA ZEMNÍ DN PŘES 100 DO 200 MM | M | 326 | 0 |  |  |  | 0 |  | OTSKP 2018 |  | 2
PP |  |  |  | KABELOVÁ CHRÁNIČKA ZEMNÍ DN PŘES 100 DO 200 MM
VV
Technická specifikace položky odpovídá příslušné cenové soustavě
P | 20 | 702313 |  | ZAKRYTÍ KABELŮ VÝSTRAŽNOU FÓLIÍ ŠÍŘKY PŘES 40 CM | M | 69 | 0 |  |  |  | 0 |  | OTSKP 2018 |  | 2
PP |  |  |  | ZAKRYTÍ KABELŮ VÝSTRAŽNOU FÓLIÍ ŠÍŘKY PŘES 40 CM
VV
Technická specifikace položky odpovídá příslušné cenové soustavě
P | 21 | 702710 |  | ODDĚLENÍ KABELŮ VE VÝKOPU CIHLOU | M | 160 | 0 |  |  |  | 0 |  | OTSKP 2018 |  | 2
PP |  |  |  | ODDĚLENÍ KABELŮ VE VÝKOPU CIHLOU
VV
Technická specifikace položky odpovídá příslušné cenové soustavě
P | 22 | 709210 |  | KŘIŽOVATKA KABELOVÝCH VEDENÍ SE STÁVAJÍCÍ INŽENÝRSKOU SÍTÍ (KABELEM, POTRUBÍM APOD.) | KUS | 16 | 0 |  |  |  | 0 |  | OTSKP 2018 |  | 2
PP |  |  |  | KŘIŽOVATKA KABELOVÝCH VEDENÍ SE STÁVAJÍCÍ INŽENÝRSKOU SÍTÍ (KABELEM, POTRUBÍM APOD.)
VV
Technická specifikace položky odpovídá příslušné cenové soustavě
P | 23 | 742431 |  | VEDENÍ DRÁŽNÍ IZOLOVANÉ VN, KONCOVKA VNITŘNÍ | KUS | 32 | 0 |  |  |  | 0 |  | OTSKP 2018 |  | 2
PP |  |  |  | VEDENÍ DRÁŽNÍ IZOLOVANÉ VN, KONCOVKA VNITŘNÍ
VV
Technická specifikace položky odpovídá příslušné cenové soustavě
P | 24 | 742524 |  | KABEL VN - JEDNOŽÍLOVÝ, 3,6-AYKCY PŘES 300 MM2 | M | 630 | 0 |  |  |  | 0 |  | OTSKP 2018 |  | 2
PP |  |  |  | KABEL VN - JEDNOŽÍLOVÝ, 3,6-AYKCY PŘES 300 MM2
VV
Technická specifikace položky odpovídá příslušné cenové soustavě
P | 25 | 742542 |  | KABEL VN - JEDNOŽÍLOVÝ, 6-CHBU OD 95 DO 150 MM2 | M | 210 | 0 |  |  |  | 0 |  | OTSKP 2018 |  | 2
PP |  |  |  | KABEL VN - JEDNOŽÍLOVÝ, 6-CHBU OD 95 DO 150 MM2
VV
Technická specifikace položky odpovídá příslušné cenové soustavě
P | 26 | 742C12 |  | KABELOVÁ KONCOVKA VN VENKOVNÍ JEDNOŽÍLOVÁ PRO KABELY DO 6 KV OD 95 DO 150 MM2 | KUS | 48 | 0 |  |  |  | 0 |  | OTSKP 2018 |  | 2
PP |  |  |  | KABELOVÁ KONCOVKA VN VENKOVNÍ JEDNOŽÍLOVÁ PRO KABELY DO 6 KV OD 95 DO 150 MM2
VV
Technická specifikace položky odpovídá příslušné cenové soustavě
P | 27 | 742P14 |  | ZATAŽENÍ KABELU DO CHRÁNIČKY - KABEL PŘES 4 KG/M | M | 326 | 0 |  |  |  | 0 |  | OTSKP 2018 |  | 2
PP |  |  |  | ZATAŽENÍ KABELU DO CHRÁNIČKY - KABEL PŘES 4 KG/M
VV
Technická specifikace položky odpovídá příslušné cenové soustavě
P | 28 | 742Z24 |  | DEMONTÁŽ KABELOVÉHO VEDENÍ VN | M | 546 | 0 |  |  |  | 0 |  | OTSKP 2018 |  | 2
PP |  |  |  | DEMONTÁŽ KABELOVÉHO VEDENÍ VN
VV
Technická specifikace položky odpovídá příslušné cenové soustavě
P | 29 | 747531 |  | ZKOUŠKY VODIČŮ A KABELŮ VN ZVÝŠENÝM NAPĚTÍM DO 35 KV | KUS | 40 | 0 |  |  |  | 0 |  | OTSKP 2018 |  | 2
PP |  |  |  | ZKOUŠKY VODIČŮ A KABELŮ VN ZVÝŠENÝM NAPĚTÍM DO 35 KV
VV
Technická specifikace položky odpovídá příslušné cenové soustavě
P | 30 | 701AAER |  | Vytyčení trasy kabelového vedení v zastavěném prostoru | KM | 0.5 | 0 |  |  |  | 0 |  | OTSKP 2018 |  | 2
PP |  |  |  | Vytyčení trasy kabelového vedení v zastavěném prostoru
VV
Technická specifikace položky odpovídá příslušné cenové soustavě

## SO 320
SŽDC05 |  |  |  | Příloha k formuláři pro ocenění nabídky | [10 empty] | 3
6
S | Stavba: | 5213510012 |  | Zvýšení trakčního výkonu TNS Rostoklaty | [6 empty] | E.3 |  | Aspe | 0,00 | 2
O | Objekt: | E.3 |  | Trakční a energetická zařízení | [9 empty] | 15,00 | 2
Typ | Poř. číslo | Kód položky | Varianta | Název položky | MJ | Množství | Jednotková hmotnost | Celková hmotnost | Cena |  |  |  | Cenové soustavy | 21,00 | 2
[9 empty] | Dodávka |  | Montáž
[9 empty] | Jednotková | Celkem | Jednotková | Celkem
O1 |  | SO 320 |  | Rozvodna 110 kV včetně stanovišť transformátorů a domek ochran
SD |  | 015 |  | Poplatky za likvidaci odpadů
P | 1 | 171201211 |  | Poplatek za uložení stavebního odpadu - zeminy a kameniva na skládce | T | 1059.008 | 0 |  |  |  | 0 |  | CS ÚRS 2019 01 |  | 2
PP |  |  |  | Poplatek za uložení stavebního odpadu na skládce (skládkovné) zeminy a kameniva zatříděného do Katalogu odpadů pod kódem 170 504
VV
1. Ceny uvedené vsouboru cen lze po dohodě upravit podle místních podmínek.
SD |  | 1 |  | Zemní práce
P | 2 | 115101201 |  | Čerpání vody na dopravní výšku do 10 m průměrný přítok do 500 l/min | HOD | 900 | 0 |  |  |  | 0 |  | CS ÚRS 2019 01 |  | 2
PP |  |  |  | Čerpání vody na dopravní výšku do 10 m s uvažovaným průměrným přítokem do 500 l/min
VV
1. Ceny jsou určeny pro čerpání ve dne, v noci, v pracovní dny i ve dnech pracovního klidu. 2. Ceny nelze použít pro čerpání vody při snižování hladiny podzemní vody soustavou čerpacích jehel; toto snižování hladiny vody se oceňuje cenami souborů cen: a) 115 20-12 Čerpací jehla, b) 115 20-13 Montáž a demontáž zařízení čerpací a odsávací stanice, c) 115 20-14 Montáž, opotřebení a demontáž sběrného potrubí, d) 115 20-15 Montáž a demontáž odpadního potrubí, e) 115 20-16 Odsávání a čerpání vody sběrným potrubím. 3. V cenách jsou započteny i náklady na odpadní potrubí v délce do 20 m, na lešení pod čerpadla a pod odpadní potrubí. Pro převedení vody na vzdálenost větší než 20 m se použijí položky souboru cen 115 00-11 Převedení vody potrubím tohoto katalogu. 4. V cenách nejsou započteny náklady na zřízení čerpacích jímek nebo projektovaných studní: a) kopaných; tyto se oceňují příslušnými cenami části A02 Zemní práce pro objekty oborů 821 až 828, b) vrtaných; tyto se oceňují příslušnými cenami katalogu 800-2 Zvláštní zakládání objektů. 5. Doba, po kterou nejsou čerpadla v činnosti, se neoceňuje. Výjimkou je přerušení čerpání vody na dobu do 15 minut jednotlivě; toto přerušení se od doby čerpání neodečítá. 6. Dopravní výškou vody se rozumí svislá vzdálenost mezi hladinou vody v jímce sníženou čerpáním a vodorovnou rovinou proloženou osou nejvyššího bodu výtlačného potrubí. 7. Množství jednotek se určuje v hodinách doby, po kterou je jednotlivé čerpadlo, popř. celý soubor čerpadel v činnosti. 8. Počet měrných jednotek se určí samostatně za každé čerpací místo (jámu, studnu, šachtu)
P | 3 | 115101301 |  | Pohotovost čerpací soupravy pro dopravní výšku do 10 m přítok do 500 l/min | DEN | 90 | 0 |  |  |  | 0 |  | CS ÚRS 2019 01 |  | 2
PP |  |  |  | Pohotovost záložní čerpací soupravy pro dopravní výšku do 10 m s uvažovaným průměrným přítokem do 500 l/min
VV
1. V ceně nejsou započteny náklady na sací a výtlačné potrubí, příp. na odpadní žlaby a náklady na lešení pod čerpadlo a pod potrubí nebo pod odpadní žlaby, na energii a na záložní zdroje energie. 2. Oceňují se všechny kalendářní dny od skončení montáže do započetí demontáže čerpací soupravy s odečtením kalendářních dnů, ve kterých je tato souprava v činnosti. 3. Pohotovost záložní čerpací soupravy se oceňuje jen se souhlasem investora a to tehdy, mohla-li by porucha včerpání ohrozit bezpečnost pracujících nebo budované dílo, příp. termín výstavby. 4. Dopravní výškou vody se rozumí svislá vzdálenost mezi hladinou vody v jímce sníženou čerpáním a vodorovnou rovinou, proloženou osou nejvyššího bodu výtlačného potrubí. 5. Počet měrných jednotek se určí samostatně za každé čerpací místo (jámu, studnu, šachtu) 6. Pokud projekt předepíše zřízení samostatného sacího nebo výtlačného potrubí, oceňují se tyto náklady cenami souboru cen 115 00-11 Převedení vody potrubím.
P | 4 | 121101103 |  | Sejmutí ornice s přemístěním na vzdálenost do 250 m | M3 | 82.557 | 0 |  |  |  | 0 |  | CS ÚRS 2019 01 |  | 2
PP |  |  |  | Sejmutí ornice nebo lesní půdy s vodorovným přemístěním na hromady v místě upotřebení nebo na dočasné či trvalé skládky se složením, na vzdálenost přes 100 do 250 m
VV
1. V cenách jsou započteny i náklady na příp. nutné naložení sejmuté ornice na dopravní prostředek. 2. V cenách nejsou započteny náklady na odstranění nevhodných přimísenin (kamenů, kořenů apod.); tyto práce se ocení individuálně. 3. Množství ornice odebírané ze skládek se do objemu vykopávek pro volbu cen podle množství nezapočítává. Ceny souboru cen 122 . 0-11 Odkopávky a prokopávky nezapažené, se volí pro ornici odebíranou z projektovaných dočasných skládek; a) na staveništi podle součtu objemu ze všech skládek, b) mimo staveniště podle objemu každé skládky zvlášť. 4. Uložení ornice na skládky se oceňuje podle ustanovení v poznámkách č. 1 a 2 k ceně 171 20-1201 Uložení sypaniny na skládky. Složení ornice na hromady vmístě upotřebení se neoceňuje. 5. Odebírá-li se ornice z projektované dočasné skládky, oceňuje se její naložení a přemístění podle čl. 3172 Všeobecných podmínek tohoto katalogu. 6. Přemísťuje-li se ornice na vzdálenost větší něž 250 m, vzdálenost 50 m se pro určení vzdálenosti vodorovného přemístění neodečítá a ocení se sejmutí a přemístění bez ohledu na ustanovení pozn. č. 1 takto: a) sejmutí ornice na vzdálenost 50m cenou 121 10-1101; b) naložení příslušnou cenou souboru cen 167 10- . . c) vodorovné přemístění cenami souboru cen 162 . 0- . . Vodorovné přemístění výkopku. 7. Sejmutí podorničí se oceňuje cenami odkopávek spřihlédnutím k ustanovení čl. 3112 Všeobecných podmínek tohoto katalogu.
P | 5 | 131201102 |  | Hloubení jam nezapažených v hornině tř. 3 objemu do 1000 m3 | M3 | 1965.831 | 0 |  |  |  | 0 |  | CS ÚRS 2019 01 |  | 2
PP |  |  |  | Hloubení nezapažených jam a zářezů s urovnáním dna do předepsaného profilu a spádu v hornině tř. 3 přes 100 do 1 000 m3
VV
1. Hloubení jam ve stržích a jam pro základy pro příčná a podélná zpevnění dna a břehů pod obrysem výkopu pro koryta vodotečí při lesnicko-technických melioracích (LTM) zejména vykopávky pro konstrukce těles, stupňů, boků, předprahů, prahů, podháněk, výhonů a pro základy zdí, dlažeb, rovnanin, plůtků a hatí se oceňují cenami příslušnými pro objem výkopů do 100 m3, i když skutečný objem výkopu je větší. 2. Ceny lze použít i pro hloubení nezapažených jam a zářezů pro podzemní vedení, jsou-li tyto práce prováděny z povrchu území. 3. Předepisuje-li projekt hloubit jámy popsané v pozn. č. 1 v hornině 5 až 7 bez použití trhavin, oceňuje se toto hloubení a) v suchu nebo v mokru cenami 138 40-1101, 138 50-1101 a 138 60-1101 Dolamování zapažených nebo nezapažených hloubených vykopávek; b) v tekoucí vodě při jakékoliv její rychlosti individuálně. 4. Hloubení nezapažených jam hloubky přes 16 m se oceňuje individuálně. 5. V cenách jsou započteny i náklady na případné nutné přemístění výkopku ve výkopišti a na přehození výkopku na přilehlém terénu na vzdálenost do 3 m od okraje jámy nebo naložení na dopravní prostředek. 6. Náklady na svislé přemístění výkopku nad 1 m hloubky se určí dle ustanovení článku č. 3161 všeobecných podmínek katalogu.
P | 6 | 131201109 |  | Příplatek za lepivost u hloubení jam nezapažených v hornině tř. 3 | M3 | 791.324 | 0 |  |  |  | 0 |  | CS ÚRS 2019 01 |  | 2
PP |  |  |  | Hloubení nezapažených jam a zářezů s urovnáním dna do předepsaného profilu a spádu Příplatek k cenám za lepivost horniny tř. 3
VV
1. Hloubení jam ve stržích a jam pro základy pro příčná a podélná zpevnění dna a břehů pod obrysem výkopu pro koryta vodotečí při lesnicko-technických melioracích (LTM) zejména vykopávky pro konstrukce těles, stupňů, boků, předprahů, prahů, podháněk, výhonů a pro základy zdí, dlažeb, rovnanin, plůtků a hatí se oceňují cenami příslušnými pro objem výkopů do 100 m3, i když skutečný objem výkopu je větší. 2. Ceny lze použít i pro hloubení nezapažených jam a zářezů pro podzemní vedení, jsou-li tyto práce prováděny z povrchu území. 3. Předepisuje-li projekt hloubit jámy popsané v pozn. č. 1 v hornině 5 až 7 bez použití trhavin, oceňuje se toto hloubení a) v suchu nebo v mokru cenami 138 40-1101, 138 50-1101 a 138 60-1101 Dolamování zapažených nebo nezapažených hloubených vykopávek; b) v tekoucí vodě při jakékoliv její rychlosti individuálně. 4. Hloubení nezapažených jam hloubky přes 16 m se oceňuje individuálně. 5. V cenách jsou započteny i náklady na případné nutné přemístění výkopku ve výkopišti a na přehození výkopku na přilehlém terénu na vzdálenost do 3 m od okraje jámy nebo naložení na dopravní prostředek. 6. Náklady na svislé přemístění výkopku nad 1 m hloubky se určí dle ustanovení článku č. 3161 všeobecných podmínek katalogu.
P | 7 | 131203102 |  | Hloubení jam ručním nebo pneum nářadím v nesoudržných horninách tř. 3 | M3 | 2.25 | 0 |  |  |  | 0 |  | CS ÚRS 2019 01 |  | 2
PP |  |  |  | Hloubení zapažených i nezapažených jam ručním nebo pneumatickým nářadím s urovnáním dna do předepsaného profilu a spádu v horninách tř. 3 nesoudržných
VV
1. V cenách jsou započteny i náklady na přehození výkopku na přilehlém terénu na vzdálenost do 3 m od okraje jámy nebo naložení na dopravní prostředek. 2. V cenách 10-3101 až 40-3102 jsou započteny i náklady na svislý přesun horniny po házečkách do 2 metrů.
P | 8 | 131203109 |  | Příplatek za lepivost u hloubení jam ručním nebo pneum nářadím v hornině tř. 3 | M3 | 2.25 | 0 |  |  |  | 0 |  | CS ÚRS 2019 01 |  | 2
PP |  |  |  | Hloubení zapažených i nezapažených jam ručním nebo pneumatickým nářadím s urovnáním dna do předepsaného profilu a spádu v horninách tř. 3 Příplatek k cenám za lepivost horniny tř. 3
VV
1. V cenách jsou započteny i náklady na přehození výkopku na přilehlém terénu na vzdálenost do 3 m od okraje jámy nebo naložení na dopravní prostředek. 2. V cenách 10-3101 až 40-3102 jsou započteny i náklady na svislý přesun horniny po házečkách do 2 metrů.
P | 9 | 161101101 |  | Svislé přemístění výkopku z horniny tř. 1 až 4 hl výkopu do 2,5 m | M3 | 1968.081 | 0 |  |  |  | 0 |  | CS ÚRS 2019 01 |  | 2
PP |  |  |  | Svislé přemístění výkopku bez naložení do dopravní nádoby avšak s vyprázdněním dopravní nádoby na hromadu nebo do dopravního prostředku z horniny tř. 1 až 4, při hloubce výkopu přes 1 do 2,5 m
VV
1. Ceny -1151 až -1158 lze použít i pro svislé přemístění materiálu a stavební suti z konstrukcí ze zdiva cihelného nebo kamenného, z betonu prostého, prokládaného, železového i předpjatého, pokud tyto konstrukce byly vybourány ve výkopišti. 2. Ceny pro hloubku přes 1 do 2,5 m, přes 2,5 m do 4 m atd. jsou určeny pro svislé přemístění výkopku od 0 do 2,5 m, od 0 do 4 m atd. 3. Množství materiálu i stavební suti z rozbouraných konstrukcí pro přemístění se rovná objemu konstrukcí před rozbouráním.
P | 10 | 162301101 |  | Vodorovné přemístění do 500 m výkopku/sypaniny z horniny tř. 1 až 4 | M3 | 2330.565 | 0 |  |  |  | 0 |  | CS ÚRS 2019 01 |  | 2
PP |  |  |  | Vodorovné přemístění výkopku nebo sypaniny po suchu na obvyklém dopravním prostředku, bez naložení výkopku, avšak se složením bez rozhrnutí z horniny tř. 1 až 4 na vzdálenost přes 50 do 500 m
VV
1. Ceny nelze použít, předepisuje-li projekt přemístit výkopek na místo nepřístupné obvyklým dopravním prostředkům; toto přemístění se oceňuje individuálně. 2. V cenách jsou započteny i náhrady za jízdu loženého vozidla v terénu ve výkopišti nebo na násypišti. 3. V cenách nejsou započteny náklady na rozhrnutí výkopku na násypišti; toto rozhrnutí se oceňuje cenami souboru cen 171 . 0- . . Uložení sypaniny do násypů a 171 20-1201 Uložení sypaniny na skládky. 4. Je-li na dopravní dráze pro vodorovné přemístění nějaká překážka, pro kterou je nutno překládat výkopek zjednoho obvyklého dopravního prostředku na jiný obvyklý dopravní prostředek, oceňuje se toto lomené vodorovné přemístění výkopku v každém úseku samostatně příslušnou cenou tohoto souboru cen a překládání výkopku cenami souboru cen 167 10-3 . Nakládání neulehlého výkopku z hromad s ohledem na ustanovení pozn. číslo 5. 5. Přemísťuje-li se výkopek z dočasných skládek vzdálených do 50 m, neoceňuje se nakládání výkopku, i když se provádí. Toto ustanovení neplatí, vylučuje-li projekt použití dozeru. 6. V cenách vodorovného přemístění sypaniny nejsou započteny náklady na dodávku materiálu, tyto se oceňují ve specifikaci.
P | 11 | 162701105 |  | Vodorovné přemístění do 10000 m výkopku/sypaniny z horniny tř. 1 až 4 | M3 | 588.338 | 0 |  |  |  | 0 |  | CS ÚRS 2019 01 |  | 2
PP |  |  |  | Vodorovné přemístění výkopku nebo sypaniny po suchu na obvyklém dopravním prostředku, bez naložení výkopku, avšak se složením bez rozhrnutí z horniny tř. 1 až 4 na vzdálenost přes 9 000 do 10 000 m
VV
1. Ceny nelze použít, předepisuje-li projekt přemístit výkopek na místo nepřístupné obvyklým dopravním prostředkům; toto přemístění se oceňuje individuálně. 2. V cenách jsou započteny i náhrady za jízdu loženého vozidla v terénu ve výkopišti nebo na násypišti. 3. V cenách nejsou započteny náklady na rozhrnutí výkopku na násypišti; toto rozhrnutí se oceňuje cenami souboru cen 171 . 0- . . Uložení sypaniny do násypů a 171 20-1201 Uložení sypaniny na skládky. 4. Je-li na dopravní dráze pro vodorovné přemístění nějaká překážka, pro kterou je nutno překládat výkopek zjednoho obvyklého dopravního prostředku na jiný obvyklý dopravní prostředek, oceňuje se toto lomené vodorovné přemístění výkopku v každém úseku samostatně příslušnou cenou tohoto souboru cen a překládání výkopku cenami souboru cen 167 10-3 . Nakládání neulehlého výkopku z hromad s ohledem na ustanovení pozn. číslo 5. 5. Přemísťuje-li se výkopek z dočasných skládek vzdálených do 50 m, neoceňuje se nakládání výkopku, i když se provádí. Toto ustanovení neplatí, vylučuje-li projekt použití dozeru. 6. V cenách vodorovného přemístění sypaniny nejsou započteny náklady na dodávku materiálu, tyto se oceňují ve specifikaci.
P | 12 | 162701109 |  | Příplatek k vodorovnému přemístění výkopku/sypaniny z horniny tř. 1 až 4 ZKD 1000 m přes 10000 m | M3 | 7060.056 | 0 |  |  |  | 0 |  | CS ÚRS 2019 01 |  | 2
PP |  |  |  | Vodorovné přemístění výkopku nebo sypaniny po suchu na obvyklém dopravním prostředku, bez naložení výkopku, avšak se složením bez rozhrnutí z horniny tř. 1 až 4 na vzdálenost Příplatek k ceně za každých dalších i započatých 1 000 m
VV
1. Ceny nelze použít, předepisuje-li projekt přemístit výkopek na místo nepřístupné obvyklým dopravním prostředkům; toto přemístění se oceňuje individuálně. 2. V cenách jsou započteny i náhrady za jízdu loženého vozidla v terénu ve výkopišti nebo na násypišti. 3. V cenách nejsou započteny náklady na rozhrnutí výkopku na násypišti; toto rozhrnutí se oceňuje cenami souboru cen 171 . 0- . . Uložení sypaniny do násypů a 171 20-1201 Uložení sypaniny na skládky. 4. Je-li na dopravní dráze pro vodorovné přemístění nějaká překážka, pro kterou je nutno překládat výkopek zjednoho obvyklého dopravního prostředku na jiný obvyklý dopravní prostředek, oceňuje se toto lomené vodorovné přemístění výkopku v každém úseku samostatně příslušnou cenou tohoto souboru cen a překládání výkopku cenami souboru cen 167 10-3 . Nakládání neulehlého výkopku z hromad s ohledem na ustanovení pozn. číslo 5. 5. Přemísťuje-li se výkopek z dočasných skládek vzdálených do 50 m, neoceňuje se nakládání výkopku, i když se provádí. Toto ustanovení neplatí, vylučuje-li projekt použití dozeru. 6. V cenách vodorovného přemístění sypaniny nejsou započteny náklady na dodávku materiálu, tyto se oceňují ve specifikaci.
P | 13 | 167101101 |  | Nakládání výkopku z hornin tř. 1 až 4 do 100 m3 | M3 | 950.822 | 0 |  |  |  | 0 |  | CS ÚRS 2019 01 |  | 2
PP |  |  |  | Nakládání, skládání a překládání neulehlého výkopku nebo sypaniny nakládání, množství do 100 m3, z hornin tř. 1 až 4
VV
1. Ceny -1101, -1151, -1102, -1152, -1103, -1153, jsou určeny pro nakládání, skládání a překládání na obvyklý nebo z obvyklého dopravního prostředku. Pro nakládání z lodi nebo na loď jsou určeny ceny -1105 a -1155. 2. Ceny -1105 a -1155 jsou určeny pro nakládání, překládání a vykládání na vzdálenost a) do 20 m vodorovně; vodorovná vzdálenost se měří od těžnice lodi k těžnici druhé lodi, nebo k těžišti hromady na břehu nebo k těžišti dopravního prostředku na suchu, b) do 4 m svisle; svislá vzdálenost se měří od pracovní hladiny vody k úrovni srovnaného terénu v místě hromady nebo v místě dopravní plochy pro dopravní prostředek na suchu. Uvedenou svislou vzdálenost 4 m lze zvětšit, a to nejvýše do 6 m, jestliže je vodorovná vzdálenost uvedená v bodu a) kratší než 20 m nejméně o trojnásobek zvětšení výšky přes 4 m. 3. Množství měrných jednotek se určí v rostlém stavu horniny.
P | 14 | 171201201 |  | Uložení sypaniny na skládky | M3 | 1968.081 | 0 |  |  |  | 0 |  | CS ÚRS 2019 01 |  | 2
PP |  |  |  | Uložení sypaniny na skládky
VV
1. Cena -1201 je určena i pro: a) uložení výkopku nebo ornice na dočasné skládky předepsané projektem tak, že na 1 m2 projektem určené plochy této skládky připadá přes 2 m3 výkopku nebo ornice; v opačném případě se uložení neoceňuje. Množství výkopku nebo ornice připadající na 1 m2 skládky se určí jako podíl množství výkopku nebo ornice, měřeného v rostlém stavu a projektem určené plochy dočasné skládky; b) zasypání koryt vodotečí a prohlubní v terénu bez předepsaného zhutnění sypaniny; c) uložení výkopku pod vodou do prohlubní ve dně vodotečí nebo nádrží. 2. Cenu -1201 nelze použít pro uložení výkopku nebo ornice: a) při vykopávkách pro podzemní vedení podél hrany výkopu, z něhož byl výkopek získán, a to ani tehdy, jestliže se výkopek po vyhození z výkopu na povrch území ještě dále přemisťuje na hromady podél výkopu; b) na dočasné skládky, které nejsou předepsány projektem; c) na dočasné skládky předepsané projektem tak, že na 1 m2 projektem určené plochy této skládky připadají nejvýše 2 m3 výkopku nebo ornice (viz. též poznámku č. 1 a); d) na dočasné skládky, oceňuje-li se cenou 121 10-1101 Sejmutí ornice nebo lesní půdy do 50 m, nebo oceňuje-li se vodorovné přemístění výkopku do 20 m a 50 m cenami 162 20-1101, 162 20-1102, 162 20-1151 a 162 20-1152. V těchto případech se uložení výkopku nebo ornice na dočasnou skládku neoceňuje. e) na trvalé skládky s předepsaným zhutněním; toto uložení výkopku se oceňuje cenami souboru cen 171 . 0- . . Uložení sypaniny do násypů. 3. Vceně -1201 jsou započteny i náklady na rozprostření sypaniny ve vrstvách s hrubým urovnáním na skládce. 4. Vceně -1201 nejsou započteny náklady na získání skládek ani na poplatky za skládku. 5. Množství jednotek uložení výkopku (sypaniny) se určí v m3 uloženého výkopku (sypaniny),v rostlém stavu zpravidla ve výkopišti.
P | 15 | 174101101 |  | Zásyp jam, šachet rýh nebo kolem objektů sypaninou se zhutněním | M3 | 950.822 | 0 |  |  |  | 0 |  | CS ÚRS 2019 01 |  | 2
PP |  |  |  | Zásyp sypaninou z jakékoliv horniny s uložením výkopku ve vrstvách se zhutněním jam, šachet, rýh nebo kolem objektů v těchto vykopávkách
VV
1. Ceny 174 10- . . jsou určeny pro zhutněné zásypy s mírou zhutnění: a) z hornin soudržných do 100 % PS, b) z hornin nesoudržných do I(d) 0,9, c) z hornin kamenitých pro jakoukoliv míru zhutnění. 2. Je-li projektem předepsáno vyšší zhutnění, podle bodu a) a b) poznámky č 1., ocení se zásyp individuálně. 3. Ceny nelze použít pro zásyp rýh pro drenážní trativody pro lesnicko-technické meliorace a zemědělské. Zásyp těchto rýh se oceňuje cenami souboru cen 174 20-3 . části A 03 Zemní práce pro objekty oborů 831 až 833. Nezhutněný zásyp odvodňovacích kanálů zbetonových a železobetonových trub v polních a lučních tratích se oceňuje cenou -1101 Zásyp sypaninou rýh bez ohledu na šířku kanálu; cena obsahuje i náklady na ruční nezhutněný zásyp výšky do 200 mm nad vrchol potrubí. 4. V cenách 10-1101, 10-1103, 20-1101 a 20-1103 je započteno přemístění sypaniny ze vzdálenosti 10 m od kraje výkopu nebo zasypávaného prostoru, měřeno k těžišti skládky. 5. V ceně 10-1102 je započteno přemístění sypaniny ze vzdálenosti 15 m od hrany zasypávaného prostoru, měřeno k těžišti skládky. 6. Objem zásypu je rozdíl objemu výkopu a objemu do něho vestavěných konstrukcí nebo uložených vedení i sjejich obklady a podklady (tento objem se nazývá objemem horniny vytlačené konstrukcí). Objem potrubí do DN 180, příp. i s obalem, se od objemu zásypu neodečítá. Pro stanovení objemu zásypu se od objemu výkopu odečítá i objem obsypu potrubí oceňovaný cenami souboru cen 175 10-11 Obsyp potrubí, přichází-li v úvahu . 7. Odklizení zbylého výkopku po provedení zásypu zářezů se šikmými stěnami pro podzemní vedení nebo zásypu jam a rýh pro podzemní vedení se oceňuje, je-li objem zbylého výkopku: a) do 1 m3 na 1 m vedení a jedná se o výkopek neulehlý - cenami souboru cen 167 10-110 Nakládání výkopku nebo sypaniny a 162 . 0-1 . Vodorovné přemístění výkopku. V případě, že se jedná o výkopek ulehlý - rozpojení a naložení výkopku cenami souboru cen 122 . 0-1 . souboru cen 162 . 0-1 . Vodorovné přemístění výkopku; b) přes 1 m3 na 1 m vedení, jestliže projekt předepíše, že se zbylý výkopek bude odklízet zároveň sprováděním vykopávky, pouze přemístění výkopku cenami souboru cen 162 . 0-1 . Vodorovné přemístění výkopku. Při zmíněném objemu zbylého výkopku se neoceňuje ani naložení ani rozpojení výkopku. Jestliže se zbylý výkopek neodklízí, nýbrž rozprostírá podél výkopu a nad výkopem, platí poznámka č. 8. 8. Rozprostření zbylého výkopku podél výkopu a nad výkopem po provedení zásypů zářezů se šikmými stěnami pro podzemní vedení nebo zásypu jam a rýh pro podzemní vedení se oceňuje: a) cenou 171 20-1101 Uložení sypaniny do nezhutněných násypů, není-li projektem předepsáno zhutnění rozprostřeného zbylého výkopku, b) cenou 171 10-1111 Uložení sypaniny do násypů z hornin sypkých, je-li předepsáno zhutnění rozprostřeného zbylého výkopku, a to v objemu vypočteném podle poznámky č.6, příp. zmenšeném o objem výkopku, který byl již odklizen. 9. Míru zhutnění předepisuje projekt.
P | 16 | 181951101 |  | Úprava pláně v hornině tř. 1 až 4 bez zhutnění | M2 | 1066.596 | 0 |  |  |  | 0 |  | CS ÚRS 2019 01 |  | 2
PP |  |  |  | Úprava pláně vyrovnáním výškových rozdílů v hornině tř. 1 až 4 bez zhutnění
VV
1. Ceny jsou určeny pro urovnání všech nově zřizovaných ploch (v zářezech i na násypech) vodorovných nebo ve sklonu do 1:5 pod zpevnění ploch jakéhokoliv druhu, pod humusování, (ne však pro plochy zásypu rýh pro podzemní vedení), drnování apod. a dále, předepíše-li projekt urovnání pláně z jiného důvodu. 2. Ceny nelze použít pro urovnání lavic (berem) šířky do 3 m přerušujících svahy, pro urovnání dna silničních a železničních příkopů pro jakoukoliv šířku dna; toto urovnání se oceňuje cenami souboru cen 182 .0-1 Svahování. 3. Urovnání ploch ve sklonu přes 1 : 5 se oceňuje cenami souboru cen 182 . 0-11 Svahování trvalých svahů do projektovaných profilů. 4. Náklady na urovnání dna a stěn při čištění příkopů pozemních komunikací jsou započteny v cenách souborů cen 938 90-2 . Čištění příkopů komunikací v suchu nebo ve vodě části A02 Zemní práce pro objekty oborů 821 až 828. 5. Míru zhutnění určuje projekt. Ceny se zhutněním jsou určeny pro jakoukoliv míru zhutnění.
SD |  | 2 |  | Zakládání
P | 17 | 213311141 |  | Polštáře zhutněné pod základy ze štěrkopísku tříděného | M3 | 121.014 | 2.16 |  |  |  | 0 |  | CS ÚRS 2019 01 |  | 2
PP |  |  |  | Polštáře zhutněné pod základy ze štěrkopísku tříděného
VV
1. Ceny jsou určeny pro jakoukoliv míru zhutnění. 2. V cenách jsou započteny i náklady na urovnání povrchu polštáře.
P | 18 | 215901101 |  | Zhutnění podloží z hornin soudržných do 92% PS nebo nesoudržných sypkých I(d) do 0,8 | M2 | 642.63 | 0 |  |  |  | 0 |  | CS ÚRS 2019 01 |  | 2
PP |  |  |  | Zhutnění podloží pod násypy z rostlé horniny tř. 1 až 4 z hornin soudružných do 92 % PS a nesoudržných sypkých relativní ulehlosti I(d) do 0,8
VV
1. Cena je určena pro zhutnění ploch vodorovných nebo ve sklonu do 1 : 5, je-li předepsáno zhutnění do hloubky 0,7 m od pláně. 2. Cenu nelze použít pro zhutnění podloží z hornin konzistence kašovité až tekoucí. 3. Míru zhutnění podloží předepisuje projekt. 4. Množství jednotek se určí v m2 půdorysné plochy zhutněného podloží.
P | 19 | 271532213 |  | Podsyp pod základové konstrukce se zhutněním z hrubého kameniva frakce 8 až 16 mm | M3 | 140.046 | 2.16 |  |  |  | 0 |  | CS ÚRS 2019 01 |  | 2
PP |  |  |  | Podsyp pod základové konstrukce se zhutněním a urovnáním povrchu z kameniva hrubého, frakce 8 - 16 mm
VV
1. Ceny slouží pro ocenění násypů pod základové konstrukce tloušťky vrstvy do 300 mm. 2. Násypy s tloušťkou vrstvy přesahující 300 mm se ocení cenami souboru cen 213 31-…. Polštáře zhutněné pod základy vkatalogu 800-2 Zvláštní zakládání objektů.
P | 20 | 271562212R |  | Podsyp pod základové konstrukce se zhutněním z drobného kameniva frakce 0 až 2 mm | M3 | 4.478 | 1.98 |  |  |  | 0 |  | CS ÚRS 2019 01 |  | 2
PP |  |  |  | Podsyp pod základové konstrukce se zhutněním a urovnáním povrchu z kameniva drobného, frakce 0 - 2 mm
VV
1. Ceny slouží pro ocenění násypů pod základové konstrukce tloušťky vrstvy do 300 mm. 2. Násypy s tloušťkou vrstvy přesahující 300 mm se ocení cenami souboru cen 213 31-…. Polštáře zhutněné pod základy vkatalogu 800-2 Zvláštní zakládání objektů.
P | 21 | 273313611 |  | Základové desky z betonu tř. C 16/20 | M3 | 43.8 | 2.2563 |  |  |  | 0 |  | CS ÚRS 2019 01 |  | 2
PP |  |  |  | Základy z betonu prostého desky z betonu kamenem neprokládaného tř. C 16/20
VV
1. V ceně příplatku -5911 jsou započteny náklady na technologické opatření a na ztíženou betonáž pod hladinou pažící bentonitové suspenze a na průběžné odčerpání suspenze s přepouštěním na určené místo do 20 m, popř. do vany nebo do kalové cisterny k odvozu. Odvoz se oceňuje cenami katalogu 800-2 Zvláštní zakládání objektů. 2. Hloubení s použitím bentonitové suspenze se oceňuje katalogem 800-1 Zemní práce. Bednění se neoceňuje.
P | 22 | 273321511 |  | Základové desky ze ŽB bez zvýšených nároků na prostředí tř. C 25/30 | M3 | 73.911 | 2.4533 |  |  |  | 0 |  | CS ÚRS 2019 01 |  | 2
PP |  |  |  | Základy z betonu železového (bez výztuže) desky z betonu bez zvláštních nároků na prostředí tř. C 25/30
VV
1. V ceně příplatku -5911 jsou započteny náklady na technologické opatření a na ztíženou betonáž pod hladinou pažící bentonitové suspenze a na průběžné odčerpání suspenze s přepouštěním na určené místo do 20 m, popř. do vany nebo do kalové cisterny k odvozu. Odvoz se oceňuje cenami katalogu 800-2 Zvláštní zakládání objektů. 2. Hloubení s použitím bentonitové suspenze se oceňuje katalogem 800-1 Zemní práce. Bednění se neoceňuje. 3. V cenách nejsou započteny náklady na výztuž, tyto se oceňují cenami souboru cen 27* 36-.... Výztuž základů. 4. V cenách z betonu pro konstrukce bílých van 27. 32-3 nejsou započteny náklady na těsnění dilatačních a pracovních spar, tyto se oceňují cenami souborů cen 953 33 části A08 tohoto katalogu.
P | 23 | 273351121 |  | Zřízení bednění základových desek | M2 | 84.73 | 0.00247 |  |  |  | 0 |  | CS ÚRS 2019 01 |  | 2
PP |  |  |  | Bednění základů desek zřízení
VV
1. Ceny jsou určeny pro bednění ve volném prostranství, ve volných nebo zapažených jamách, rýhách a šachtách. 2. Kruhové nebo obloukové bednění poloměru do 1 m se oceňuje individuálně.
P | 24 | 273351122 |  | Odstranění bednění základových desek | M2 | 84.73 | 0 |  |  |  | 0 |  | CS ÚRS 2019 01 |  | 2
PP |  |  |  | Bednění základů desek odstranění
VV
1. Ceny jsou určeny pro bednění ve volném prostranství, ve volných nebo zapažených jamách, rýhách a šachtách. 2. Kruhové nebo obloukové bednění poloměru do 1 m se oceňuje individuálně.
P | 25 | 273361821 |  | Výztuž základových desek betonářskou ocelí 10 505 (R) | T | 7.611 | 1.0602 |  |  |  | 0 |  | CS ÚRS 2019 01 |  | 2
PP |  |  |  | Výztuž základů desek z betonářské oceli 10 505 (R) nebo BSt 500
VV
1. Ceny platí pro desky rovné, snáběhy, hřibové nebo upnuté do žeber včetně výztuže těchto žeber.
P | 26 | 275313811 |  | Základové patky z betonu tř. C 25/30 | M3 | 66.36 | 2.4533 |  |  |  | 0 |  | CS ÚRS 2019 01 |  | 2
PP |  |  |  | Základy z betonu prostého patky a bloky z betonu kamenem neprokládaného tř. C 25/30
VV
1. V ceně příplatku -5911 jsou započteny náklady na technologické opatření a na ztíženou betonáž pod hladinou pažící bentonitové suspenze a na průběžné odčerpání suspenze s přepouštěním na určené místo do 20 m, popř. do vany nebo do kalové cisterny k odvozu. Odvoz se oceňuje cenami katalogu 800-2 Zvláštní zakládání objektů. 2. Hloubení s použitím bentonitové suspenze se oceňuje katalogem 800-1 Zemní práce. Bednění se neoceňuje.
P | 27 | 275321511 |  | Základové patky ze ŽB bez zvýšených nároků na prostředí tř. C 25/30 | M3 | 78.36 | 2.4533 |  |  |  | 0 |  | CS ÚRS 2019 01 |  | 2
PP |  |  |  | Základy z betonu železového (bez výztuže) patky z betonu bez zvláštních nároků na prostředí tř. C 25/30
VV
1. V ceně příplatku -5911 jsou započteny náklady na technologické opatření a na ztíženou betonáž pod hladinou pažící bentonitové suspenze a na průběžné odčerpání suspenze s přepouštěním na určené místo do 20 m, popř. do vany nebo do kalové cisterny k odvozu. Odvoz se oceňuje cenami katalogu 800-2 Zvláštní zakládání objektů. 2. Hloubení s použitím bentonitové suspenze se oceňuje katalogem 800-1 Zemní práce. Bednění se neoceňuje. 3. V cenách nejsou započteny náklady na výztuž, tyto se oceňují cenami souboru cen 27* 36-.... Výztuž základů. 4. V cenách z betonu pro konstrukce bílých van 27. 32-3 nejsou započteny náklady na těsnění dilatačních a pracovních spar, tyto se oceňují cenami souborů cen 953 33 části A08 tohoto katalogu.
P | 28 | 275351121 |  | Zřízení bednění základových patek | M2 | 348.4 | 0.00264 |  |  |  | 0 |  | CS ÚRS 2019 01 |  | 2
PP |  |  |  | Bednění základů patek zřízení
VV
1. Ceny jsou určeny pro bednění ve volném prostranství, ve volných nebo zapažených jamách, rýhách a šachtách. 2. Kruhové nebo obloukové bednění poloměru do 1 m se oceňuje individuálně.
P | 29 | 275351122 |  | Odstranění bednění základových patek | M2 | 348.4 | 0 |  |  |  | 0 |  | CS ÚRS 2019 01 |  | 2
PP |  |  |  | Bednění základů patek odstranění
VV
1. Ceny jsou určeny pro bednění ve volném prostranství, ve volných nebo zapažených jamách, rýhách a šachtách. 2. Kruhové nebo obloukové bednění poloměru do 1 m se oceňuje individuálně.
P | 30 | 275361821 |  | Výztuž základových patek betonářskou ocelí 10 505 (R) | T | 12.569 | 1.0602 |  |  |  | 0 |  | CS ÚRS 2019 01 |  | 2
PP |  |  |  | Výztuž základů patek z betonářské oceli 10 505 (R)
VV
1. Ceny platí pro desky rovné, snáběhy, hřibové nebo upnuté do žeber včetně výztuže těchto žeber.
SD |  | 3 |  | Svislé a kompletní konstrukce
P | 31 | R381320-01 |  | Betonová vana pro 2 stání - železobetonová montovaná konstrukce stanoviště transformátorů včetně prostupů, doplňkových konstrukcí, provedení dle PD | SOUB | 1 | 0 |  |  |  | 0 |  | CS ÚRS 2019 01 |  | 2
PP |  |  |  | Betonová vana pro 2 stání - železobetonová montovaná konstrukce stanoviště transformátorů včetně prostupů, doplňkových konstrukcí, provedení dle PD
VV
P | 32 | R381320-021 |  | Schodiště, podesta - 39/Z | SOUB | 1 | 0 |  |  |  | 0 |  | CS ÚRS 2019 01 |  | 2
PP |  |  |  | Schodiště, podesta - 39/Z
VV
P | 33 | R381320-031 |  | Prahy | SOUB | 1 | 0 |  |  |  | 0 |  | CS ÚRS 2019 01 |  | 2
PP |  |  |  | Prahy
VV
P | 34 | R381320-041 |  | Stěny vč. tmelení - vč. chrániček, prostupů, kotevních prvků, vyrovnávacích stěrek, penetračních a olejivzdorných stěrek a nátěrů | SOUB | 1 | 0 |  |  |  | 0 |  | CS ÚRS 2019 01 |  | 2
PP |  |  |  | Stěny vč. tmelení - vč. chrániček, prostupů, kotevních prvků, vyrovnávacích stěrek, penetračních a olejivzdorných stěrek a nátěrů
VV
P | 35 | R381320-051 |  | Konstrukce střechy - vč. chrániček, prostupů, kotevních prvků, vyrovnávacích stěrek, penetračních a olejivzdorných stěrek a nátěrů | SOUB | 1 | 0 |  |  |  | 0 |  | CS ÚRS 2019 01 |  | 2
PP |  |  |  | Konstrukce střechy - vč. chrániček, prostupů, kotevních prvků, vyrovnávacích stěrek, penetračních a olejivzdorných stěrek a nátěrů
VV
P | 36 | R381320-061 |  | Rošty - 31/Z, 32/Z, 33/Z | SOUB | 1 | 0 |  |  |  | 0 |  | CS ÚRS 2019 01 |  | 2
PP |  |  |  | Rošty - 31/Z, 32/Z, 33/Z
VV
P | 37 | R381320-071 |  | Kladka, kolej - 30/Z, 35/Z | SOUB | 1 | 0 |  |  |  | 0 |  | CS ÚRS 2019 01 |  | 2
PP |  |  |  | Kladka, kolej - 30/Z, 35/Z
VV
P | 38 | R381320-081 |  | Záchytný systém - 38/Z | SOUB | 1 | 0 |  |  |  | 0 |  | CS ÚRS 2019 01 |  | 2
PP |  |  |  | Záchytný systém - 38/Z
VV
P | 39 | R381320-09 |  | Poklop ocelový z žebrovaného plechu 600x600x5mm olejotěsný, s rámem, vč.povrchové úpravy - 34/Z | SOUB | 1 | 0 |  |  |  | 0 |  | CS ÚRS 2019 01 |  | 2
PP |  |  |  | Poklop ocelový z žebrovaného plechu 600x600x5mm olejotěsný, s rámem, vč.povrchové úpravy - 34/Z
VV
P | 40 | R381320-091 |  | Nosná ocelová konstrukce pro podpěrné izolátory mezi sloupy, v.povrchové úpravy - 36/Z | SOUB | 1 | 0 |  |  |  | 0 |  | CS ÚRS 2019 01 |  | 2
PP |  |  |  | Nosná ocelová konstrukce pro podpěrné izolátory mezi sloupy, v.povrchové úpravy - 36/Z
VV
P | 41 | R381320-10 |  | Doprava na místo stavby | SOUB | 1 | 0 |  |  |  | 0 |  | CS ÚRS 2019 01 |  | 2
PP |  |  |  | Doprava na místo stavby
VV
P | 42 | R381320-11 |  | Těžká mechanizace | SOUB | 1 | 0 |  |  |  | 0 |  | CS ÚRS 2019 01 |  | 2
PP |  |  |  | Těžká mechanizace
VV
P | 43 | R381320-12 |  | Montáž | SOUB | 1 | 0 |  |  |  | 0 |  | CS ÚRS 2019 01 |  | 2
PP |  |  |  | Montáž
VV
P | 44 | R381320-20 |  | Prefabrikované železobetonová montovaná konstrukce domku ochran vč. chrániček, prostupů, kotevních prvků, provedení dle PD | SOUB | 1 | 0 |  |  |  | 0 |  | CS ÚRS 2019 01 |  | 2
PP |  |  |  | Prefabrikované železobetonová montovaná konstrukce domku ochran vč. chrániček, prostupů, kotevních prvků, provedení dle PD
VV
P | 45 | R381320-21 |  | Doprava na místo stavby | SOUB | 1 | 0 |  |  |  | 0 |  | CS ÚRS 2019 01 |  | 2
PP |  |  |  | Doprava na místo stavby
VV
P | 46 | R381320-22 |  | Těžká mechanizace | SOUB | 1 | 0 |  |  |  | 0 |  | CS ÚRS 2019 01 |  | 2
PP |  |  |  | Těžká mechanizace
VV
P | 47 | R381320-23 |  | Montáž | SOUB | 1 | 0 |  |  |  | 0 |  | CS ÚRS 2019 01 |  | 2
PP |  |  |  | Montáž
VV
SD |  | 4 |  | Vodorovné konstrukce
P | 48 | 451577877 |  | Podklad nebo lože pod dlažbu vodorovný nebo do sklonu 1:5 ze štěrkopísku tl do 100 mm | M2 | 33.58 | 0 |  |  |  | 0 |  | CS ÚRS 2019 01 |  | 2
PP |  |  |  | Podklad nebo lože pod dlažbu (přídlažbu) v ploše vodorovné nebo ve sklonu do 1:5, tloušťky od 30 do 100 mm ze štěrkopísku
VV
1. Ceny lze použít i pro podklad nebo lože pod dlažby silničních příkopů a kuželů. 2. Ceny nelze použít pro: a) lože rigolů dlážděných, které je započteno vcenách souborů cen 597 . 6- . 1 Rigol dlážděný, 597 17- . 1 Rigol krajnicový s kamennou obrubou a 597 16-1111 Rigol dlážděný z lomového kamene, b) podklad nebo lože pod dlažby (přídlažby) související s vodotečí, které se oceňují cenami části A 01 katalogu 832-1 Hráze a úpravy na tocích - úpravy toků a kanálů. 3. V cenách -7777 Podklad z prohozené zeminy, -9777 Příplatek za dalších 10 mm tloušťky zprohozené zeminy, -9779 Příplatek za sklon přes 1:5 z prohozené zeminy jsou započteny i náklady na prohození zeminy. 4. V cenách nejsou započteny náklady na: a) opatření zeminy a její přemístění k místu zabudování, které se oceňují podle ustanovení čl. 3111 Všeobecných podmínek části A 01 tohoto katalogu, b) úpravu pláně, která se oceňuje u silnic cenami části A 01, u dálnic cenami části A 02 katalogu 800-1 Zemní práce, c) odklizení odpadu po prohození zeminy, které se oceňuje cenami části A 01 katalogu 800-1 Zemní práce, d) svahování, které se oceňuje cenami části A 01 katalogu 800-1 Zemní práce.
SD |  | 6 |  | Úpravy povrchů, podlahy a osazování výplní
P | 49 | 28376034 |  | deska EPS grafitová fasadní ?=0,032 tl 60mm | M2 | 1.177 | 0.0009 |  |  |  | 0 |  | CS ÚRS 2019 01 |  | 2
PP |  |  |  | deska EPS grafitová fasadní ?=0,032 tl 60mm
VV
P | 50 | 28376037 |  | deska EPS grafitová fasadní ?=0,032 tl 100mm | M2 | 72.148 | 0.0015 |  |  |  | 0 |  | CS ÚRS 2019 01 |  | 2
PP |  |  |  | deska EPS grafitová fasadní ?=0,032 tl 100mm
VV
P | 51 | 28376371 |  | deska z polystyrénu XPS, hrana rovná, polo či pero drážka a hladký povrch tl 80mm | M2 | 3.927 | 0.0024 |  |  |  | 0 |  | CS ÚRS 2019 01 |  | 2
PP |  |  |  | deska z polystyrénu XPS, hrana rovná, polo či pero drážka a hladký povrch tl 80mm
VV
P | 52 | 59051470 |  | lišta rohová Al 22/22 mm perforovaná | M | 5.618 | 3e-05 |  |  |  | 0 |  | CS ÚRS 2019 01 |  | 2
PP |  |  |  | lišta rohová Al 22/22 mm perforovaná
VV
P | 53 | 59051476 |  | profil okenní začišťovací se sklovláknitou armovací tkaninou 9 mm/2,4 m | M | 5.618 | 4e-05 |  |  |  | 0 |  | CS ÚRS 2019 01 |  | 2
PP |  |  |  | profil okenní začišťovací se sklovláknitou armovací tkaninou 9 mm/2,4 m
VV
P | 54 | 59051480 |  | profil rohový Al s tkaninou kontaktního zateplení | M | 14.28 | 3e-05 |  |  |  | 0 |  | CS ÚRS 2019 01 |  | 2
PP |  |  |  | profil rohový Al s tkaninou kontaktního zateplení
VV
P | 55 | 59051647 |  | lišta soklová Al s okapničkou zakládací U 10cm 0,95/200cm | M | 22.586 | 0.00032 |  |  |  | 0 |  | CS ÚRS 2019 01 |  | 2
PP |  |  |  | lišta soklová Al s okapničkou zakládací U 10cm 0,95/200cm
VV
P | 56 | 611111212 |  | Vyspravení povrchu stropů z prefabrikovaných dílců š do 1800 mm maltou cementovou se zahlazením | M2 | 21.072 | 0.00067 |  |  |  | 0 |  | CS ÚRS 2019 01 |  | 2
PP |  |  |  | Vyspravení povrchu neomítaných vnitřních ploch montovaných betonových konstrukcí z prefabrikovaných dílců nanášením cementové malty na překrytí místních nerovností styku dílců se zahlazením do roviny a s případným vytvořením fabionu u stěn (při poloměru menším než 50 mm) stropních a schodišťových konstrukcí šířky jednotlivých dílců přes 600 do 1800 mm
VV
1. Ceny -1121 jsou určeny pro lokální vyspravení povrchu do 30% z celkové plochy povrchu (např. zahlazení spár po odbednění), plocha větší než 30% se oceňuje cenami pro celoplošné vyspravení povrchu -1111. 2. Pro ocenění betonových konstrukcí zprefabrikovaných dílců je rozhodující: a) u stropních a schodišťových konstrukcí šířka dílců; jsou-li na strop kladeny dílce různé šířky, určuje se pro všechny dílce jediná cena podle množství m2 převládajícího výskytu dílců téže šířky, b) u stěnových konstrukcí délka dílců; jsou-li dílce různé délky, určuje se pro všechny dílce v podlaží jediná cena podle množství m2 převládajícího výskytu dílců téže délky. 3. Ceny jsou určeny pod úpravu povrchu vyžadující rovinný podklad, jako konečná zednická úprava (např. pod tapetování, malbu či nátěr). 4. Ceny nelze použít, je-li předepsána omítka. 5. Měrná jednotka se určuje vm2 celkové plochy betonového povrchu vnitřních ploch.
P | 57 | 612111211 |  | Vyspravení povrchu stěn z prefabrikovaných dílců dl do 1200 mm maltou cementovou se zahlazením | M2 | 50.363 | 0.0008 |  |  |  | 0 |  | CS ÚRS 2019 01 |  | 2
PP |  |  |  | Vyspravení povrchu neomítaných vnitřních ploch montovaných betonových konstrukcí z prefabrikovaných dílců nanášením cementové malty na překrytí místních nerovností styku dílců se zahlazením do roviny a s případným vytvořením fabionu u stěn (při poloměru menším než 50 mm) stěn půdorysné délky jednotlivých dílců do 1200 mm
VV
1. Ceny -1121 jsou určeny pro lokální vyspravení povrchu do 30% z celkové plochy povrchu (např. zahlazení spár po odbednění), plocha větší než 30% se oceňuje cenami pro celoplošné vyspravení povrchu -1111. 2. Pro ocenění betonových konstrukcí zprefabrikovaných dílců je rozhodující: a) u stropních a schodišťových konstrukcí šířka dílců; jsou-li na strop kladeny dílce různé šířky, určuje se pro všechny dílce jediná cena podle množství m2 převládajícího výskytu dílců téže šířky, b) u stěnových konstrukcí délka dílců; jsou-li dílce různé délky, určuje se pro všechny dílce v podlaží jediná cena podle množství m2 převládajícího výskytu dílců téže délky. 3. Ceny jsou určeny pod úpravu povrchu vyžadující rovinný podklad, jako konečná zednická úprava (např. pod tapetování, malbu či nátěr). 4. Ceny nelze použít, je-li předepsána omítka. 5. Měrná jednotka se určuje vm2 celkové plochy betonového povrchu vnitřních ploch.
P | 58 | 614631211R |  | Tmelení akrylátovým tmelem spár prefabrikovaných dílců š do 15 mm včetně penetrace | M | 35.718 | 0.00023 |  |  |  | 0 |  | CS ÚRS 2019 01 |  | 2
PP |  |  |  | Úprava vnitřních spár stěn, stropů z prefabrikovaných dílců tmelení spáry včetně penetračního nátěru tmelem akrylátovým, šířky spáry do 15 mm
VV
1. Vcenách tmelení spáry jsou započteny i náklady na očištění podkladu, ochranu okolí hrany spáry papírovou páskou a na penetrační nátěr. 2. Vcenách těsnění spáry jsou započteny i náklady na vyplnění spáry PUR pěnou a vložení pásky do silikonového tmelu.
P | 59 | 619991001 |  | Zakrytí podlah fólií přilepenou lepící páskou | M2 | 21.07 | 0 |  |  |  | 0 |  | CS ÚRS 2019 01 |  | 2
PP |  |  |  | Zakrytí vnitřních ploch před znečištěním včetně pozdějšího odkrytí podlah fólií přilepenou lepící páskou
VV
1. U ceny -1011 se množství měrných jednotek určuje v m2 rozvinuté plochy jednotlivých konstrukcí a prvků. 2. Zakrytí výplní otvorů se oceňuje příslušnými cenami souboru cen 629 99-10.. Zakrytí vnějších ploch před znečištěním.
P | 60 | 622211011 |  | Montáž kontaktního zateplení vnějších stěn z polystyrénových desek tl do 80 mm | M2 | 3.74 | 0.00825 |  |  |  | 0 |  | CS ÚRS 2019 01 |  | 2
PP |  |  |  | Montáž kontaktního zateplení z polystyrenových desek nebo z kombinovaných desek na vnější stěny, tloušťky desek přes 40 do 80 mm
VV
1. Vcenách jsou započteny náklady na: a) upevnění desek lepením a talířovými hmoždinkami, b) přestěrkování izolačních desek, c) vložení sklovláknité výztužné tkaniny, d) uzavření otvorů po kotvách lešení. 2. Vcenách nejsou započteny náklady na: a) dodávku desek tepelné izolace; tyto se ocení ve specifikaci, ztratné lze stanovit ve výši 2%, b) provedení konečné povrchové úpravy: - vrchní tenkovrstvou omítkou, tyto se ocení příslušnými cenami této části katalogu - nátěrem; tyto se ocení příslušnými cenami části A07 katalogu 800-783 - keramickým obkladem; tyto se ocení příslušnými cenami souboru cen části A01 katalogu 800-781 Obklady keramické, c) osazení lišt; tyto se ocení příslušnými cenami této části katalogu. 3. V cenách 621 25-1101 a -1105 jsou započteny náklady na osazení a dodávku tepelněizolačních zátek v počtu 9 ks/m2 pro podhledy. 4. V cenách 622 25-1101 a -1105 jsou započteny náklady na osazení a dodávku tepelněizolačních zátek v počtu a 6 ks/m2 pro stěny. 5. Kombinovaná deska je např. sendvičově uspořádaná deska tvořena izolačním jádrem z grafitového polystyrenu a krycí deskou z minerální vlny.
P | 61 | 622211021 |  | Montáž kontaktního zateplení vnějších stěn z polystyrénových desek tl do 120 mm | M2 | 70.047 | 0.00832 |  |  |  | 0 |  | CS ÚRS 2019 01 |  | 2
PP |  |  |  | Montáž kontaktního zateplení z polystyrenových desek nebo z kombinovaných desek na vnější stěny, tloušťky desek přes 80 do 120 mm
VV
1. Vcenách jsou započteny náklady na: a) upevnění desek lepením a talířovými hmoždinkami, b) přestěrkování izolačních desek, c) vložení sklovláknité výztužné tkaniny, d) uzavření otvorů po kotvách lešení. 2. Vcenách nejsou započteny náklady na: a) dodávku desek tepelné izolace; tyto se ocení ve specifikaci, ztratné lze stanovit ve výši 2%, b) provedení konečné povrchové úpravy: - vrchní tenkovrstvou omítkou, tyto se ocení příslušnými cenami této části katalogu - nátěrem; tyto se ocení příslušnými cenami části A07 katalogu 800-783 - keramickým obkladem; tyto se ocení příslušnými cenami souboru cen části A01 katalogu 800-781 Obklady keramické, c) osazení lišt; tyto se ocení příslušnými cenami této části katalogu. 3. V cenách 621 25-1101 a -1105 jsou započteny náklady na osazení a dodávku tepelněizolačních zátek v počtu 9 ks/m2 pro podhledy. 4. V cenách 622 25-1101 a -1105 jsou započteny náklady na osazení a dodávku tepelněizolačních zátek v počtu a 6 ks/m2 pro stěny. 5. Kombinovaná deska je např. sendvičově uspořádaná deska tvořena izolačním jádrem z grafitového polystyrenu a krycí deskou z minerální vlny.
P | 62 | 622212011 |  | Montáž kontaktního zateplení vnějšího ostění hl. špalety do 200 mm z polystyrenu tl do 80 mm | M | 5.35 | 0.00176 |  |  |  | 0 |  | CS ÚRS 2019 01 |  | 2
PP |  |  |  | Montáž kontaktního zateplení vnějšího ostění, nadpraží nebo parapetu z polystyrenových desek hloubky špalet do 200 mm, tloušťky desek přes 40 do 80 mm
VV
1. Vcenách jsou započteny náklady na: a) upevnění desek celoplošným lepením, b) přestěrkování izolačních desek, c) vložení sklovláknité výztužné tkaniny, d) osazení a dodávku rohovníků. 2. Vcenách nejsou započteny náklady na: a) dodávku desek tepelné izolace; tyto se ocení ve specifikaci; ztratné lze stanovit ve výši 10%, b) provedení konečné povrchové úpravy: - vrchní tenkovrstvou omítkou; tyto se ocení příslušnými cenami této části katalogu - nátěrem; tyto se ocení příslušnými cenami části A07 katalogu 800-783 Nátěry 3. Pro ocenění montáže kontaktního zateplení ostění nebo nadpraží hloubky přes 400 mm se použijí ceny souboru cen 62. 2.- 1… Montáž kontaktního zateplení.
P | 63 | 622221021 |  | Montáž kontaktního zateplení vnějších stěn z minerální vlny s podélnou orientací vláken tl do 120 mm | M2 | 0.5 | 0.00938 |  |  |  | 0 |  | CS ÚRS 2019 01 |  | 2
PP |  |  |  | Montáž kontaktního zateplení z desek z minerální vlny s podélnou orientací vláken na vnější stěny, tloušťky desek přes 80 do 120 mm
VV
1. Vcenách jsou započteny náklady na: a) upevnění desek lepením a talířovými hmoždinkami, b) přestěrkování izolačních desek, c) vložení sklovláknité výztužné tkaniny, d) uzavření otvorů po kotvách lešení. 2. Vcenách nejsou započteny náklady na: a) dodávku desek tepelné izolace; tyto se ocení ve specifikaci, ztratné lze stanovit ve výši 2%, b) provedení konečné povrchové úpravy: - vrchní tenkovrstvou omítkou, tyto se ocení příslušnými cenami této části katalogu - nátěrem; tyto se ocení příslušnými cenami části A07 katalogu 800-783 - keramickým obkladem; tyto se ocení příslušnými cenami souboru cen části A01 katalogu 800-781 Obklady keramické, c) osazení lišt; tyto se ocení příslušnými cenami této části katalogu. 3. V cenách 621 25-1101 a -1105 jsou započteny náklady na osazení a dodávku tepelněizolačních zátek v počtu 9 ks/m2 pro podhledy. 4. V cenách 622 25-1101 a -1105 jsou započteny náklady na osazení a dodávku tepelněizolačních zátek v počtu a 6 ks/m2 pro stěny. 5. Kombinovaná deska je např. sendvičově uspořádaná deska tvořena izolačním jádrem z grafitového polystyrenu a krycí deskou z minerální vlny.
P | 64 | 622251101 |  | Příplatek k cenám kontaktního zateplení stěn za použití tepelněizolačních zátek z polystyrenu | M2 | 75.357 | 6e-05 |  |  |  | 0 |  | CS ÚRS 2019 01 |  | 2
PP |  |  |  | Montáž kontaktního zateplení Příplatek k cenám za zápustnou montáž kotev s použitím tepelněizolačních zátek na vnější stěny z polystyrenu
VV
1. Vcenách jsou započteny náklady na: a) upevnění desek lepením a talířovými hmoždinkami, b) přestěrkování izolačních desek, c) vložení sklovláknité výztužné tkaniny, d) uzavření otvorů po kotvách lešení. 2. Vcenách nejsou započteny náklady na: a) dodávku desek tepelné izolace; tyto se ocení ve specifikaci, ztratné lze stanovit ve výši 2%, b) provedení konečné povrchové úpravy: - vrchní tenkovrstvou omítkou, tyto se ocení příslušnými cenami této části katalogu - nátěrem; tyto se ocení příslušnými cenami části A07 katalogu 800-783 - keramickým obkladem; tyto se ocení příslušnými cenami souboru cen části A01 katalogu 800-781 Obklady keramické, c) osazení lišt; tyto se ocení příslušnými cenami této části katalogu. 3. V cenách 621 25-1101 a -1105 jsou započteny náklady na osazení a dodávku tepelněizolačních zátek v počtu 9 ks/m2 pro podhledy. 4. V cenách 622 25-1101 a -1105 jsou započteny náklady na osazení a dodávku tepelněizolačních zátek v počtu a 6 ks/m2 pro stěny. 5. Kombinovaná deska je např. sendvičově uspořádaná deska tvořena izolačním jádrem z grafitového polystyrenu a krycí deskou z minerální vlny.
P | 65 | 622252001 |  | Montáž zakládacích soklových lišt kontaktního zateplení | M | 21.51 | 6e-05 |  |  |  | 0 |  | CS ÚRS 2019 01 |  | 2
PP |  |  |  | Montáž lišt kontaktního zateplení zakládacích soklových připevněných hmoždinkami
VV
1. Vcenách jsou započteny náklady na osazení lišt. 2. Vcenách nejsou započteny náklady dodávku lišt; tyto se ocení ve specifikaci. Ztratné lze stanovit ve výši 5%. 3. Položku -2002 nelze použít vpřípadě montáže lišt kontaktního zateplení ostění nebo nadpraží, kde jsou náklady na osazení rohovníků již započteny.
P | 66 | 622252002 |  | Montáž ostatních lišt kontaktního zateplení | M | 24.3 | 0.00025 |  |  |  | 0 |  | CS ÚRS 2019 01 |  | 2
PP |  |  |  | Montáž lišt kontaktního zateplení ostatních stěnových, dilatačních apod. lepených do tmelu
VV
1. Vcenách jsou započteny náklady na osazení lišt. 2. Vcenách nejsou započteny náklady dodávku lišt; tyto se ocení ve specifikaci. Ztratné lze stanovit ve výši 5%. 3. Položku -2002 nelze použít vpřípadě montáže lišt kontaktního zateplení ostění nebo nadpraží, kde jsou náklady na osazení rohovníků již započteny.
P | 67 | 622511111 |  | Tenkovrstvá akrylátová mozaiková střednězrnná omítka včetně penetrace vnějších stěn | M2 | 3.74 | 0.00628 |  |  |  | 0 |  | CS ÚRS 2019 01 |  | 2
PP |  |  |  | Omítka tenkovrstvá akrylátová vnějších ploch probarvená, včetně penetrace podkladu mozaiková střednězrnná stěn
VV
P | 68 | 622531051 |  | Tenkovrstvá silikonová rýhovaná omítka tl. 2,0 mm včetně penetrace vnějších stěn | M2 | 71.617 | 0.00288 |  |  |  | 0 |  | CS ÚRS 2019 01 |  | 2
PP |  |  |  | Omítka tenkovrstvá silikonová vnějších ploch probarvená, včetně penetrace podkladu rýhovaná, tloušťky 2,0 mm stěn
VV
P | 69 | 63151527 |  | deska tepelně izolační minerální kontaktních fasád podélné vlákno ?=0,036-0,037 tl 100mm | M2 | 0.515 | 0.0135 |  |  |  | 0 |  | CS ÚRS 2019 01 |  | 2
PP |  |  |  | deska tepelně izolační minerální kontaktních fasád podélné vlákno ?=0,036-0,037 tl 100mm
VV
P | 70 | 632441114 |  | Potěr anhydritový samonivelační tl do 50 mm ze suchých směsí | M2 | 0.26 | 0.0945 |  |  |  | 0 |  | CS ÚRS 2019 01 |  | 2
PP |  |  |  | Potěr anhydritový samonivelační ze suchých směsí tlouštky přes 40 do 50 mm
VV
1. Ceny jsou určeny pro samonivelační anhydritový potěr na stropech jako podklad pod izolaci, pod podlahové konstrukce apod., na mazaninách jen jako podklad pod izolaci proti vodě.
P | 71 | 632441119 |  | Příplatek k anhydritovému samonivelačnímu potěru ze suchých směsí ZKD 10 mm tloušťky přes 50 mm | M2 | 0.26 | 0.0189 |  |  |  | 0 |  | CS ÚRS 2019 01 |  | 2
PP |  |  |  | Potěr anhydritový samonivelační ze suchých směsí Příplatek k ceně -1114 za každých dalších i započatých 10 mm tloušťky přes 50 mm
VV
1. Ceny jsou určeny pro samonivelační anhydritový potěr na stropech jako podklad pod izolaci, pod podlahové konstrukce apod., na mazaninách jen jako podklad pod izolaci proti vodě.
P | 72 | 632481213 |  | Separační vrstva z PE fólie | M2 | 31.45 | 0.00013 |  |  |  | 0 |  | CS ÚRS 2019 01 |  | 2
PP |  |  |  | Separační vrstva k oddělení podlahových vrstev z polyetylénové fólie
VV
P | 73 | 637211122 |  | Okapový chodník z betonových dlaždic do tl 60 mm kladených do písku se zalitím spár MC | M2 | 33.58 | 0.28362 |  |  |  | 0 |  | CS ÚRS 2019 01 |  | 2
PP |  |  |  | Okapový chodník z dlaždic betonových se zalitím spár cementovou maltou do písku, tl. dlaždic do 60 mm
VV
SD |  | 711 |  | Izolace proti vodě, vlhkosti a plynům
P | 74 | 11163153 |  | emulze asfaltová penetrační | litr | 104.39 | 0.001 |  |  |  | 0 |  | CS ÚRS 2019 01 |  | 2
PP |  |  |  | emulze asfaltová penetrační
VV
P | 75 | 11163346 |  | suspenze hydroizolační asfaltová pro opravu střech | T | 0.52 | 1 |  |  |  | 0 |  | CS ÚRS 2019 01 |  | 2
PP |  |  |  | suspenze hydroizolační asfaltová pro opravu střech
VV
P | 76 | 62853004 |  | pás asfaltový natavitelný modifikovaný SBS tl 4,0mm s vložkou ze skleněné tkaniny a spalitelnou PE fólií nebo jemnozrnný minerálním posypem na horním povrchu | M2 | 577.843 | 0.001 |  |  |  | 0 |  | CS ÚRS 2019 01 |  | 2
PP |  |  |  | pás asfaltový natavitelný modifikovaný SBS tl 4,0mm s vložkou ze skleněné tkaniny a spalitelnou PE fólií nebo jemnozrnný minerálním posypem na horním povrchu
VV
P | 77 | 62855002 |  | pás asfaltový natavitelný modifikovaný SBS tl 5mm s vložkou z polyesterové rohože a spalitelnou PE fólií nebo jemnozrnný minerálním posypem na horním povrchu | M2 | 137.976 | 0.001 |  |  |  | 0 |  | CS ÚRS 2019 01 |  | 2
PP |  |  |  | pás asfaltový natavitelný modifikovaný SBS tl 5mm s vložkou z polyesterové rohože a spalitelnou PE fólií nebo jemnozrnný minerálním posypem na horním povrchu
VV
P | 78 | 69311068 |  | geotextilie netkaná separační, ochranná, filtrační, drenážní PP 300g/m2 | M2 | 33.023 | 0.0003 |  |  |  | 0 |  | CS ÚRS 2019 01 |  | 2
PP |  |  |  | geotextilie netkaná separační, ochranná, filtrační, drenážní PP 300g/m2
VV
P | 79 | 69311068 | 1 | geotextilie netkaná separační, ochranná, filtrační, drenážní PP 300g/m2 | M2 | 30.723 | 0.0003 |  |  |  | 0 |  | CS ÚRS 2019 01 |  | 2
PP |  |  |  | geotextilie netkaná separační, ochranná, filtrační, drenážní PP 300g/m2
VV
P | 80 | 69311082 |  | geotextilie netkaná separační, ochranná, filtrační, drenážní PP 500g/m2 | M2 | 58.737 | 0.0005 |  |  |  | 0 |  | CS ÚRS 2019 01 |  | 2
PP |  |  |  | geotextilie netkaná separační, ochranná, filtrační, drenážní PP 500g/m2
VV
P | 81 | 711111001 |  | Provedení izolace proti zemní vlhkosti vodorovné za studena nátěrem penetračním | M2 | 265.258 | 0 |  |  |  | 0 |  | CS ÚRS 2019 01 |  | 2
PP |  |  |  | Provedení izolace proti zemní vlhkosti natěradly a tmely za studena na ploše vodorovné V nátěrem penetračním
VV
1. Izolace plochy jednotlivě do 10 m2 se oceňují skladebně cenou příslušné izolace a cenou 711 19-9095 Příplatek za plochu do 10 m2.
P | 82 | 711112001 |  | Provedení izolace proti zemní vlhkosti svislé za studena nátěrem penetračním | M2 | 33 | 0 |  |  |  | 0 |  | CS ÚRS 2019 01 |  | 2
PP |  |  |  | Provedení izolace proti zemní vlhkosti natěradly a tmely za studena na ploše svislé S nátěrem penetračním
VV
1. Izolace plochy jednotlivě do 10 m2 se oceňují skladebně cenou příslušné izolace a cenou 711 19-9095 Příplatek za plochu do 10 m2.
P | 83 | 711141559 |  | Provedení izolace proti zemní vlhkosti pásy přitavením vodorovné NAIP | M2 | 530.516 | 0.0004 |  |  |  | 0 |  | CS ÚRS 2019 01 |  | 2
PP |  |  |  | Provedení izolace proti zemní vlhkosti pásy přitavením NAIP na ploše vodorovné V
VV
1. Izolace plochy jednotlivě do 10 m2 se oceňují skladebně cenou příslušné izolace a cenou 711 19-9097 Příplatek za plochu do 10 m2.
P | 84 | 711142559 |  | Provedení izolace proti zemní vlhkosti pásy přitavením svislé NAIP | M2 | 66 | 0.0004 |  |  |  | 0 |  | CS ÚRS 2019 01 |  | 2
PP |  |  |  | Provedení izolace proti zemní vlhkosti pásy přitavením NAIP na ploše svislé S
VV
1. Izolace plochy jednotlivě do 10 m2 se oceňují skladebně cenou příslušné izolace a cenou 711 19-9097 Příplatek za plochu do 10 m2.
P | 85 | 711411011 |  | Provedení izolace proti tlakové vodě vodorovné za studena suspenzí asfaltovou | M2 | 93.44 | 0 |  |  |  | 0 |  | CS ÚRS 2019 01 |  | 2
PP |  |  |  | Provedení izolace proti povrchové a podpovrchové tlakové vodě natěradly a tmely za studena na ploše vodorovné V nátěrem suspensí asfaltovou
VV
1. Izolace plochy jednotlivě do 10 m2 se oceňují skladebně cenami příslušných izolací a cenou 711 49-9095 Příplatek za plochu do 10 m2.
P | 86 | 711412011 |  | Provedení izolace proti tlakové vodě svislé za studena suspenzí asfaltovou | M2 | 253.076 | 0 |  |  |  | 0 |  | CS ÚRS 2019 01 |  | 2
PP |  |  |  | Provedení izolace proti povrchové a podpovrchové tlakové vodě natěradly a tmely za studena na ploše svislé S nátěrem suspensí asfaltovou
VV
1. Izolace plochy jednotlivě do 10 m2 se oceňují skladebně cenami příslušných izolací a cenou 711 49-9095 Příplatek za plochu do 10 m2.
P | 87 | 711491171 |  | Provedení izolace proti tlakové vodě vodorovné z textilií vrstva podkladní | M2 | 31.45 | 0 |  |  |  | 0 |  | CS ÚRS 2019 01 |  | 2
PP |  |  |  | Provedení izolace proti povrchové a podpovrchové tlakové vodě ostatní na ploše vodorovné V z textilií, vrstva podkladní
VV
1. Cenami -9095 až -9097 lze oceňovat jen tehdy, nepřesáhne-li součet souvislé plochy vodorovné a svislé izolační vrstvy 10 m2. 2. Cenou -1175 lze oceňovat i připevnění izolace na ploše svislé. 3. Cenami -1171 až -1273 lze oceňovat i izolace proti zemní vlhkosti. 4. V ceně -1177 jsou započteny i náklady na navrtání, osazení hmoždinek a zatmelení.
P | 88 | 711491172 |  | Provedení izolace proti tlakové vodě vodorovné z textilií vrstva ochranná | M2 | 55.94 | 0 |  |  |  | 0 |  | CS ÚRS 2019 01 |  | 2
PP |  |  |  | Provedení izolace proti povrchové a podpovrchové tlakové vodě ostatní na ploše vodorovné V z textilií, vrstva ochranná
VV
1. Cenami -9095 až -9097 lze oceňovat jen tehdy, nepřesáhne-li součet souvislé plochy vodorovné a svislé izolační vrstvy 10 m2. 2. Cenou -1175 lze oceňovat i připevnění izolace na ploše svislé. 3. Cenami -1171 až -1273 lze oceňovat i izolace proti zemní vlhkosti. 4. V ceně -1177 jsou započteny i náklady na navrtání, osazení hmoždinek a zatmelení.
P | 89 | 711491272 |  | Provedení izolace proti tlakové vodě svislé z textilií vrstva ochranná | M2 | 29.26 | 0 |  |  |  | 0 |  | CS ÚRS 2019 01 |  | 2
PP |  |  |  | Provedení izolace proti povrchové a podpovrchové tlakové vodě ostatní na ploše svislé S z textilií, vrstva ochranná
VV
1. Cenami -9095 až -9097 lze oceňovat jen tehdy, nepřesáhne-li součet souvislé plochy vodorovné a svislé izolační vrstvy 10 m2. 2. Cenou -1175 lze oceňovat i připevnění izolace na ploše svislé. 3. Cenami -1171 až -1273 lze oceňovat i izolace proti zemní vlhkosti. 4. V ceně -1177 jsou započteny i náklady na navrtání, osazení hmoždinek a zatmelení.
P | 90 | 711493111 |  | Izolace proti podpovrchové a tlakové vodě vodorovná těsnicí hmotou dvousložkovou na bázi cementu | M2 | 368.64 | 0.00452 |  |  |  | 0 |  | CS ÚRS 2019 01 |  | 2
PP |  |  |  | Izolace proti podpovrchové a tlakové vodě - ostatní na ploše vodorovné V dvousložkovou na bázi cementu
VV
P | 91 | 711493121 |  | Izolace proti podpovrchové a tlakové vodě svislá těsnicí hmotou dvousložkovou na bázi cementu | M2 | 348.4 | 0.00452 |  |  |  | 0 |  | CS ÚRS 2019 01 |  | 2
PP |  |  |  | Izolace proti podpovrchové a tlakové vodě - ostatní na ploše svislé S dvousložkovou na bázi cementu
VV
SD |  | 712 |  | Povlakové krytiny
P | 92 | 11163153 |  | emulze asfaltová penetrační | litr | 8.19 | 0.001 |  |  |  | 0 |  | CS ÚRS 2019 01 |  | 2
PP |  |  |  | emulze asfaltová penetrační
VV
P | 93 | 28322011 |  | fólie hydroizolační střešní mPVC mechanicky kotvená tl 1,8mm šedá | M2 | 38.712 | 0.0022 |  |  |  | 0 |  | CS ÚRS 2019 01 |  | 2
PP |  |  |  | fólie hydroizolační střešní mPVC mechanicky kotvená tl 1,8mm šedá
VV
P | 94 | 62853004 |  | pás asfaltový natavitelný modifikovaný SBS tl 4,0mm s vložkou ze skleněné tkaniny a spalitelnou PE fólií nebo jemnozrnný minerálním posypem na horním povrchu | M2 | 27.95 | 0.001 |  |  |  | 0 |  | CS ÚRS 2019 01 |  | 2
PP |  |  |  | pás asfaltový natavitelný modifikovaný SBS tl 4,0mm s vložkou ze skleněné tkaniny a spalitelnou PE fólií nebo jemnozrnný minerálním posypem na horním povrchu
VV
P | 95 | 69311068 |  | geotextilie netkaná separační, ochranná, filtrační, drenážní PP 300g/m2 | M2 | 38.712 | 0.0003 |  |  |  | 0 |  | CS ÚRS 2019 01 |  | 2
PP |  |  |  | geotextilie netkaná separační, ochranná, filtrační, drenážní PP 300g/m2
VV
P | 96 | 712311111 |  | Provedení povlakové krytiny střech do 10° za studena suspenzí asfaltovou | M2 | 32.759 | 0 |  |  |  | 0 |  | CS ÚRS 2019 01 |  | 2
PP |  |  |  | Provedení povlakové krytiny střech plochých do 10° natěradly a tmely za studena nátěrem suspensí asfaltovou
VV
1. Povlakové krytiny střech jednotlivě do 10 m2 se oceňují skladebně cenou příslušné izolace a cenou 712 39-9095 Příplatek za plochu do 10 m2.
P | 97 | 712341659 |  | Provedení povlakové krytiny střech do 10° pásy NAIP přitavením bodově | M2 | 24.304 | 0.00036 |  |  |  | 0 |  | CS ÚRS 2019 01 |  | 2
PP |  |  |  | Provedení povlakové krytiny střech plochých do 10° pásy přitavením NAIP bodově
VV
1. Povlakové krytiny střech jednotlivě do 10 m2 se oceňují skladebně cenou příslušné izolace a cenou 712 39-9097 Příplatek za plochu do 10 m2.
P | 98 | 712363352 |  | Povlakové krytiny střech do 10° z tvarovaných poplastovaných lišt délky 2 m koutová lišta vnitřní rš 100 mm | M | 13.42 | 0.0006 |  |  |  | 0 |  | CS ÚRS 2019 01 |  | 2
PP |  |  |  | Povlakové krytiny střech plochých do 10° z tvarovaných poplastovaných lišt pro mPVC vnitřní koutová lišta rš 100 mm
VV
1. Položka -3344 se použije v případě, pokud položky -3311 až -3333 mají větší rozvinutou šířku. 2. V ceně -3344 nejsou započteny náklady na vytvoření ohybu. Tyto se oceňují příplatkem -3345 tohoto souboru cen.
P | 99 | 712363353 |  | Povlakové krytiny střech do 10° z tvarovaných poplastovaných lišt délky 2 m koutová lišta vnější rš 100 mm | M | 13.42 | 0.0006 |  |  |  | 0 |  | CS ÚRS 2019 01 |  | 2
PP |  |  |  | Povlakové krytiny střech plochých do 10° z tvarovaných poplastovaných lišt pro mPVC vnější koutová lišta rš 100 mm
VV
1. Položka -3344 se použije v případě, pokud položky -3311 až -3333 mají větší rozvinutou šířku. 2. V ceně -3344 nejsou započteny náklady na vytvoření ohybu. Tyto se oceňují příplatkem -3345 tohoto souboru cen.
P | 100 | 712363360R |  | Povlakové krytiny střech do 10° z tvarovaných poplastovaných lišt délky 2 m závětrná lišta rš 270 mm | M | 14.82 | 0.00162 |  |  |  | 0 |  | CS ÚRS 2019 01 |  | 2
PP |  |  |  | Povlakové krytiny střech plochých do 10° z tvarovaných poplastovaných lišt pro mPVC závětrná lišta rš 270 mm
VV
1. Položka -3344 se použije v případě, pokud položky -3311 až -3333 mají větší rozvinutou šířku. 2. V ceně -3344 nejsou započteny náklady na vytvoření ohybu. Tyto se oceňují příplatkem -3345 tohoto souboru cen.
P | 101 | 712363403 |  | Provedení povlak krytiny mechanicky kotvenou do betonu TI tl do 100 mm rohové pole, budova v do 18m | M2 | 11.432 | 0.00015 |  |  |  | 0 |  | CS ÚRS 2019 01 |  | 2
PP |  |  |  | Provedení povlakové krytiny střech plochých do 10° s mechanicky kotvenou izolací včetně položení fólie a horkovzdušného svaření tl. tepelné izolace do 100 mm budovy výšky do 18 m, kotvené do betonu nebo pórobetonu roh
VV
1. V cenách jsou započteny i náklady na dodávku kotev. 2. V cenách nejsou započteny náklady na dodávku fólie, tato se oceňuje ve specifikaci. 3. Kotvení plechových lišt rš větší než 200 mm se oceňují katalogem 800-764 Klempířské konstrukce. 4. Vymezení rohových a okrajových částí je dané kotevním plánem nebo výpočtem podle přílohy č. 3 tohoto katalogu.
P | 102 | 712363543 |  | Provedení povlak krytiny mechanicky kotvenou do betonu TI tl do 240 mm rohové pole, budova v do 18m | M2 | 22.231 | 0.00042 |  |  |  | 0 |  | CS ÚRS 2019 01 |  | 2
PP |  |  |  | Provedení povlakové krytiny střech plochých do 10° s mechanicky kotvenou izolací včetně položení fólie a horkovzdušného svaření tl. tepelné izolace přes 200 do 240 mm budovy výšky do 18 m, kotvené do betonu nebo pórobetonu roh
VV
1. V cenách jsou započteny i náklady na dodávku kotev. 2. V cenách nejsou započteny náklady na dodávku fólie, tato se oceňuje ve specifikaci. 3. Kotvení plechových lišt rš větší než 200 mm se oceňují katalogem 800-764 Klempířské konstrukce. 4. Vymezení rohových a okrajových částí je dané kotevním plánem nebo výpočtem podle přílohy č. 3 tohoto katalogu.
P | 103 | 712391171 |  | Provedení povlakové krytiny střech do 10° podkladní textilní vrstvy | M2 | 33.663 | 0 |  |  |  | 0 |  | CS ÚRS 2019 01 |  | 2
PP |  |  |  | Provedení povlakové krytiny střech plochých do 10° -ostatní práce provedení vrstvy textilní podkladní
VV
1. Cenami -9095 až -9097 lze oceňovat jen tehdy, nepřesáhne-li součet plochy vodorovné a svislé izolační vrstvy 10 m2. 2. Cenou -9095 až -9097 nelze oceňovat opravy a údržbu povlakové krytiny.
SD |  | 713 |  | Izolace tepelné
P | 104 | 28375912 |  | deska EPS 150 pro trvalé zatížení v tlaku (max. 3000 kg/m2) tl 80mm | M2 | 23.734 | 0.0024 |  |  |  | 0 |  | CS ÚRS 2019 01 |  | 2
PP |  |  |  | deska EPS 150 pro trvalé zatížení v tlaku (max. 3000 kg/m2) tl 80mm
VV
P | 105 | 28376142 |  | klín izolační z pěnového polystyrenu EPS 150 spádový | M3 | 2.298 | 0.025 |  |  |  | 0 |  | CS ÚRS 2019 01 |  | 2
PP |  |  |  | klín izolační z pěnového polystyrenu EPS 150 spádový
VV
P | 106 | 28376370 |  | deska z polystyrénu XPS, hrana rovná, polo či pero drážka a hladký povrch tl 60mm | M2 | 7.02 | 0.0018 |  |  |  | 0 |  | CS ÚRS 2019 01 |  | 2
PP |  |  |  | deska z polystyrénu XPS, hrana rovná, polo či pero drážka a hladký povrch tl 60mm
VV
P | 107 | 28376371 |  | deska z polystyrénu XPS, hrana rovná, polo či pero drážka a hladký povrch tl 80mm | M2 | 30.723 | 0.0024 |  |  |  | 0 |  | CS ÚRS 2019 01 |  | 2
PP |  |  |  | deska z polystyrénu XPS, hrana rovná, polo či pero drážka a hladký povrch tl 80mm
VV
P | 108 | 28376385 |  | deska z polystyrénu XPS, hrana rovná, polo či pero drážka a hladký povrch m3 | M3 | 0.087 | 0.03 |  |  |  | 0 |  | CS ÚRS 2019 01 |  | 2
PP |  |  |  | deska z polystyrénu XPS, hrana rovná, polo či pero drážka a hladký povrch m3
VV
P | 109 | 713131141 |  | Montáž izolace tepelné stěn a základů lepením celoplošně rohoží, pásů, dílců, desek | M2 | 29.26 | 0.006 |  |  |  | 0 |  | CS ÚRS 2019 01 |  | 2
PP |  |  |  | Montáž tepelné izolace stěn rohožemi, pásy, deskami, dílci, bloky (izolační materiál ve specifikaci) lepením celoplošně
VV
1. Položky Montáž tepelných izolací stěn lze použít i pro ocenění montáže svislých tepelných izolací základových konstrukcí (základové pásy, desky apod.). 2. Vcenách -1161 až -1167 nejsou započteny náklady na podkladní rošt a olištování zdí; tyto se oceňují pro kovový rošt cenami souboru 763 12-16 katalogu 763 - Konstrukce suché výstavby nebo pro dřevěný rošt cenami souboru 766 41-72 katalogu 766 – Konstrukce truhlářské.
P | 110 | 713141131 |  | Montáž izolace tepelné střech plochých lepené za studena plně 1 vrstva rohoží, pásů, dílců, desek | M2 | 23.043 | 0.00116 |  |  |  | 0 |  | CS ÚRS 2019 01 |  | 2
PP |  |  |  | Montáž tepelné izolace střech plochých rohožemi, pásy, deskami, dílci, bloky (izolační materiál ve specifikaci) přilepenými za studena zplna, jednovrstvá
VV
1. Množství tepelné izolace střech plochých atikovými pásky k ceně -1211 se určuje v m projektované délky obložení (bez přesahů) na obvodu ploché střechy. 2. Množství jednotek tepelné izolace střech plochých spádovými klíny k cenám -1311 až -1335 se určuje v m2 půdorysné projektované vyspádované plochy střechy. 3. V cenách -1221 až -1262 jsou započteny náklady na montáž a dodávku kotevních šroubů. 4. V cenách -1221 až -1262 nejsou započteny náklady na položení tepelné izolace; tyto se oceňují cenami -1111 až - 1151 tohoto souboru cen. 5. Ceny -1381 až -1396 lze použít pro montáž izolace do 1000mm. V případě vyšších střešních konstrukcí se pro izolace stěn použijí položky souboru cen 713 13-11 Montáž tepelné izolace stěn tohoto katalogu.
P | 111 | 713141331 |  | Montáž izolace tepelné střech plochých lepené za studena zplna, spádová vrstva | M2 | 23.043 | 0.00116 |  |  |  | 0 |  | CS ÚRS 2019 01 |  | 2
PP |  |  |  | Montáž tepelné izolace střech plochých spádovými klíny v ploše přilepenými za studena zplna
VV
1. Množství tepelné izolace střech plochých atikovými pásky k ceně -1211 se určuje v m projektované délky obložení (bez přesahů) na obvodu ploché střechy. 2. Množství jednotek tepelné izolace střech plochých spádovými klíny k cenám -1311 až -1335 se určuje v m2 půdorysné projektované vyspádované plochy střechy. 3. V cenách -1221 až -1262 jsou započteny náklady na montáž a dodávku kotevních šroubů. 4. V cenách -1221 až -1262 nejsou započteny náklady na položení tepelné izolace; tyto se oceňují cenami -1111 až - 1151 tohoto souboru cen. 5. Ceny -1381 až -1396 lze použít pro montáž izolace do 1000mm. V případě vyšších střešních konstrukcí se pro izolace stěn použijí položky souboru cen 713 13-11 Montáž tepelné izolace stěn tohoto katalogu.
P | 112 | 713141351 |  | Montáž spádové izolace na zhlaví atiky šířky do 500 mm lepené za studena zplna | M | 13.78 | 0.0001 |  |  |  | 0 |  | CS ÚRS 2019 01 |  | 2
PP |  |  |  | Montáž tepelné izolace střech plochých spádovými klíny na zhlaví atiky šířky do 500 mm přilepenými za studena zplna
VV
1. Množství tepelné izolace střech plochých atikovými pásky k ceně -1211 se určuje v m projektované délky obložení (bez přesahů) na obvodu ploché střechy. 2. Množství jednotek tepelné izolace střech plochých spádovými klíny k cenám -1311 až -1335 se určuje v m2 půdorysné projektované vyspádované plochy střechy. 3. V cenách -1221 až -1262 jsou započteny náklady na montáž a dodávku kotevních šroubů. 4. V cenách -1221 až -1262 nejsou započteny náklady na položení tepelné izolace; tyto se oceňují cenami -1111 až - 1151 tohoto souboru cen. 5. Ceny -1381 až -1396 lze použít pro montáž izolace do 1000mm. V případě vyšších střešních konstrukcí se pro izolace stěn použijí položky souboru cen 713 13-11 Montáž tepelné izolace stěn tohoto katalogu.
P | 113 | 713141391 |  | Montáž izolace tepelné stěn výšky do 1000 mm na atiky a prostupy střechou lepené za studena zplna | M2 | 6.816 | 0.00019 |  |  |  | 0 |  | CS ÚRS 2019 01 |  | 2
PP |  |  |  | Montáž tepelné izolace střech plochých na konstrukce stěn převyšující úroveň střechy např. atiky, prostupy střešní krytinou do výšky 1 000 mm přilepenými za studena zplna
VV
1. Množství tepelné izolace střech plochých atikovými pásky k ceně -1211 se určuje v m projektované délky obložení (bez přesahů) na obvodu ploché střechy. 2. Množství jednotek tepelné izolace střech plochých spádovými klíny k cenám -1311 až -1335 se určuje v m2 půdorysné projektované vyspádované plochy střechy. 3. V cenách -1221 až -1262 jsou započteny náklady na montáž a dodávku kotevních šroubů. 4. V cenách -1221 až -1262 nejsou započteny náklady na položení tepelné izolace; tyto se oceňují cenami -1111 až - 1151 tohoto souboru cen. 5. Ceny -1381 až -1396 lze použít pro montáž izolace do 1000mm. V případě vyšších střešních konstrukcí se pro izolace stěn použijí položky souboru cen 713 13-11 Montáž tepelné izolace stěn tohoto katalogu.
SD |  | 715 |  | Izolace proti chemickým vlivům
P | 114 | 235312851R |  | hmota nátěrová epoxidová 2-složková chemicky odolná vůči ropným látkám a oleji | KG | 1199.507 | 0.001 |  |  |  | 0 |  | CS ÚRS 2019 01 |  | 2
PP |  |  |  | hmota nátěrová epoxidová 2-složková chemicky odolná vůči ropným látkám a oleji
VV
P | 115 | 715121001 |  | Provedení izolace proti chemickým vlivům konstrukce vodorovné tmel dvouvrstvý za studena | M2 | 84.157 | 0.00077 |  |  |  | 0 |  | CS ÚRS 2019 01 |  | 2
PP |  |  |  | Provedení izolace stavebních konstrukcí natěradly a tmely za studena stěrkováním tmelem dvouvrstvým s penetrací ploch vodorovných, vyjma stropů
VV
P | 116 | 715121002 |  | Provedení izolace proti chemickým vlivům konstrukce svislé tmel dvouvrstvý za studena | M2 | 182.4 | 0.00077 |  |  |  | 0 |  | CS ÚRS 2019 01 |  | 2
PP |  |  |  | Provedení izolace stavebních konstrukcí natěradly a tmely za studena stěrkováním tmelem dvouvrstvým s penetrací ploch svislých
VV
P | 117 | 715129101 |  | Příplatek k provedení izolace proti chemickým vlivům ZKD vodorovnou vrstvu tmelení | M2 | 84.157 | 0.00014 |  |  |  | 0 |  | CS ÚRS 2019 01 |  | 2
PP |  |  |  | Provedení izolace stavebních konstrukcí natěradly a tmely za studena stěrkováním tmelem dvouvrstvým s penetrací Příplatek k cenám za každou další vrstvu tmelení ploch vodorovných, vyjma stropů
VV
P | 118 | 715129201 |  | Příplatek k provedení izolace proti chemickým vlivům ZKD svislou vrstvu tmelení | M2 | 182.4 | 0.00014 |  |  |  | 0 |  | CS ÚRS 2019 01 |  | 2
PP |  |  |  | Provedení izolace stavebních konstrukcí natěradly a tmely za studena stěrkováním tmelem dvouvrstvým s penetrací Příplatek k cenám za každou další vrstvu tmelení ploch svislých
VV
SD |  | 721 |  | Zdravotechnika - vnitřní kanalizace
P | 119 | 721241102 |  | Lapač střešních splavenin z litiny DN 125 | KUS | 1 | 0.02652 |  |  |  | 0 |  | CS ÚRS 2019 01 |  | 2
PP |  |  |  | Lapače střešních splavenin litinové DN 125
VV
SD |  | 722 |  | Kanalizace kondenzátní
P | 120 | 72232001 |  | potrubí PPR typ 3 PN10 - kondenzát - 25x2,8mm | M | 6 | 0 |  |  |  | 0 |  | CS ÚRS 2019 01 |  | 2
PP |  |  |  | potrubí PPR typ 3 PN10 - kondenzát - 25x2,8mm
VV
P | 121 | 72232002 |  | potrubí PPR typ 3 PN10 - kondenzát - 25x2,8mm - montáž | M | 6 | 0 |  |  |  | 0 |  | CS ÚRS 2019 01 |  | 2
PP |  |  |  | potrubí PPR typ 3 PN10 - kondenzát - 25x2,8mm - montáž
VV
P | 122 | 72232003 |  | návleková izolace proti rosení pro potrubí 25x2,8mm - Tubolit 10mm | M | 6 | 0 |  |  |  | 0 |  | CS ÚRS 2019 01 |  | 2
PP |  |  |  | návleková izolace proti rosení pro potrubí 25x2,8mm - Tubolit 10mm
VV
P | 123 | 72232004 |  | návleková izolace proti rosení pro potrubí 25x2,8mm - Tubolit 10mm - montáž | M | 6 | 0 |  |  |  | 0 |  | CS ÚRS 2019 01 |  | 2
PP |  |  |  | návleková izolace proti rosení pro potrubí 25x2,8mm - Tubolit 10mm - montáž
VV
P | 124 | 72232005 |  | kotevní materiál | KPL | 1 | 0 |  |  |  | 0 |  | CS ÚRS 2019 01 |  | 2
PP |  |  |  | kotevní materiál
VV
P | 125 | 72232006 |  | malé čerpadlo kondenzátu pro fancoil, plovákový spínač, zpětná klapka | KPL | 1 | 0 |  |  |  | 0 |  | CS ÚRS 2019 01 |  | 2
PP |  |  |  | malé čerpadlo kondenzátu pro fancoil, plovákový spínač, zpětná klapka
VV
P | 126 | 72232007 |  | montáž čerpadla pro odvod kondenzátu | KPL | 1 | 0 |  |  |  | 0 |  | CS ÚRS 2019 01 |  | 2
PP |  |  |  | montáž čerpadla pro odvod kondenzátu
VV
P | 127 | 72232008 |  | zápachová uzávěrka kondenzátní HL136 | KS | 1 | 0 |  |  |  | 0 |  | CS ÚRS 2019 01 |  | 2
PP |  |  |  | zápachová uzávěrka kondenzátní HL136
VV
P | 128 | 72232009 |  | zápachová uzávěrka kondenzátní HL136 - montáž | KS | 1 | 0 |  |  |  | 0 |  | CS ÚRS 2019 01 |  | 2
PP |  |  |  | zápachová uzávěrka kondenzátní HL136 - montáž
VV
P | 129 | 72232010 |  | štítky a označení potrubí | KPL | 1 | 0 |  |  |  | 0 |  | CS ÚRS 2019 01 |  | 2
PP |  |  |  | štítky a označení potrubí
VV
P | 130 | 72232011 |  | ostatní a pomocný materiál | KPL | 1 | 0 |  |  |  | 0 |  | CS ÚRS 2019 01 |  | 2
PP |  |  |  | ostatní a pomocný materiál
VV
P | 131 | 72232012 |  | Zkouška těsnosti systému | KPL | 1 | 0 |  |  |  | 0 |  | CS ÚRS 2019 01 |  | 2
PP |  |  |  | Zkouška těsnosti systému
VV
P | 132 | 72232013 |  | Tlaková zkouška systému | KPL | 1 | 0 |  |  |  | 0 |  | CS ÚRS 2019 01 |  | 2
PP |  |  |  | Tlaková zkouška systému
VV
P | 133 | 72232014 |  | Předávací dokumentace (protokoly o zkouškách, certifikáty a prohlášení o shodě aj.) | KPL | 1 | 0 |  |  |  | 0 |  | CS ÚRS 2019 01 |  | 2
PP |  |  |  | Předávací dokumentace (protokoly o zkouškách, certifikáty a prohlášení o shodě aj.)
VV
P | 134 | 72232015 |  | Projektová dokumentace skutečného provedení stavby | KPL | 1 | 0 |  |  |  | 0 |  | CS ÚRS 2019 01 |  | 2
PP |  |  |  | Projektová dokumentace skutečného provedení stavby
VV
SD |  | 762 |  | Konstrukce tesařské
P | 135 | 60514101 |  | řezivo jehličnaté lať 10-25cm2 | M3 | 0.05 | 0.55 |  |  |  | 0 |  | CS ÚRS 2019 01 |  | 2
PP |  |  |  | řezivo jehličnaté lať 10-25cm2
VV
P | 136 | 762361114 |  | Montáž spádových klínů pro střechy rovné z řeziva průřezové plochy do 120 cm2 | M | 28.12 | 0 |  |  |  | 0 |  | CS ÚRS 2019 01 |  | 2
PP |  |  |  | Montáž spádových klínů pro rovné střechy s připojením na nosnou konstrukci z řeziva průřezové plochy do 120 cm2
VV
P | 137 | 762361313 |  | Konstrukční a vyrovnávací vrstva pod klempířské prvky (atiky) z desek dřevoštěpkových tl. 25 mm | M2 | 4.499 | 0.01579 |  |  |  | 0 |  | CS ÚRS 2019 01 |  | 2
PP |  |  |  | Konstrukční vrstva pod klempířské prvky pro oplechování horních ploch zdí a nadezdívek (atik) z desek dřevoštěpkových šroubovaných do podkladu, tloušťky desky 25 mm
VV
1. V cenách -1312 až -1313 jsou započteny i náklady na kotvení desky do podkladu.
P | 138 | 762395000 |  | Spojovací prostředky krovů, bednění, laťování, nadstřešních konstrukcí | M3 | 0.045 | 0.02337 |  |  |  | 0 |  | CS ÚRS 2019 01 |  | 2
PP |  |  |  | Spojovací prostředky krovů, bednění a laťování, nadstřešních konstrukcí svory, prkna, hřebíky, pásová ocel, vruty
VV
1. Cena je určena pro montážní ceny souborů cen: a) 762 33- Montáž vázaných konstrukcí krovů, b) 762 34- Bednění a laťování, ceny -1210 až -2441, c) 762 35- Montáž nadstřešních konstrukcí, d) 762 36- Montáž spádových klínů. 2. Ochrana konstrukce se oceňuje samostatně, např. položkami 762 08-3 Impregnace řeziva tohoto katalogu nebo příslušnými položkami katalogu 800-783 Nátěry.
SD |  | 764 |  | Konstrukce klempířské
P | 139 | 764212662R1 |  | Krycí čelní plech z Pz s povrchovou úpravou rš 210 mm | M | 7.46 | 0.00184 |  |  |  | 0 |  | CS ÚRS 2019 01 |  | 2
PP |  |  |  | Oplechování střešních prvků z pozinkovaného plechu s povrchovou úpravou - krycí čelní plech střechy rovný rš 210 mm
VV
1. V cenách 764 21-1605 až - 3642 nejsou započteny náklady na podkladní plech, tento se oceňuje cenami souboru cen 764 01-16.. Podkladní plech z pozinkovaného plechu s upraveným povrchem v rozvinuté šířce dle rš střešního prvku.
P | 140 | 764212662R2 |  | Oplechování rovné okapové hrany z Pz s povrchovou úpravou rš 210 mm | M | 7.46 | 0.00193 |  |  |  | 0 |  | CS ÚRS 2019 01 |  | 2
PP |  |  |  | Oplechování střešních prvků z pozinkovaného plechu s povrchovou úpravou okapu okapovým plechem střechy rovné rš 210 mm
VV
1. V cenách 764 21-1605 až - 3642 nejsou započteny náklady na podkladní plech, tento se oceňuje cenami souboru cen 764 01-16.. Podkladní plech z pozinkovaného plechu s upraveným povrchem v rozvinuté šířce dle rš střešního prvku.
P | 141 | 764212663R1 |  | Oplechování rovné okapové hrany z Pz s povrchovou úpravou rš 280 mm | M | 7.46 | 0.00254 |  |  |  | 0 |  | CS ÚRS 2019 01 |  | 2
PP |  |  |  | Oplechování střešních prvků z pozinkovaného plechu s povrchovou úpravou okapu okapovým plechem střechy rovné rš 280 mm
VV
1. V cenách 764 21-1605 až - 3642 nejsou započteny náklady na podkladní plech, tento se oceňuje cenami souboru cen 764 01-16.. Podkladní plech z pozinkovaného plechu s upraveným povrchem v rozvinuté šířce dle rš střešního prvku.
P | 142 | 764511601R1 |  | Žlab podokapní půlkruhový z Pz s povrchovou úpravou rš 250 mm | M | 27.52 | 0.00122 |  |  |  | 0 |  | CS ÚRS 2019 01 |  | 2
PP |  |  |  | Žlab podokapní z pozinkovaného plechu s povrchovou úpravou včetně háků a čel půlkruhový do rš 250 mm
VV
P | 143 | 764511641 |  | Kotlík oválný (trychtýřový) pro podokapní žlaby z Pz s povrchovou úpravou do 250/90 mm | KUS | 1 | 0.0002 |  |  |  | 0 |  | CS ÚRS 2019 01 |  | 2
PP |  |  |  | Žlab podokapní z pozinkovaného plechu s povrchovou úpravou včetně háků a čel kotlík oválný (trychtýřový), rš žlabu/průměr svodu do 250/90 mm
VV
P | 144 | 764518621 |  | Svody kruhové včetně objímek, kolen, odskoků z Pz s povrchovou úpravou průměru do 90 mm | M | 5.8 | 0.00182 |  |  |  | 0 |  | CS ÚRS 2019 01 |  | 2
PP |  |  |  | Svod z pozinkovaného plechu s upraveným povrchem včetně objímek, kolen a odskoků kruhový, průměru do 90 mm
VV
P | 145 | 764518622 |  | Svody kruhové včetně objímek, kolen, odskoků z Pz s povrchovou úpravou průměru 100 mm | M | 18 | 0.00212 |  |  |  | 0 |  | CS ÚRS 2019 01 |  | 2
PP |  |  |  | Svod z pozinkovaného plechu s upraveným povrchem včetně objímek, kolen a odskoků kruhový, průměru 100 mm
VV
SD |  | 767 |  | Konstrukce zámečnické
P | 146 | 55341157R1 |  | 40/L - dveře ocelové exteriérové zateplené 1křídlé 1100x2100mm, včetně zárubně, povrtchové úpravy, příslušenství , provedení dle projektové dokumentace | KUS | 1 | 0.098 |  |  |  | 0 |  | CS ÚRS 2019 01 |  | 2
PP |  |  |  | 40/L - dveře ocelové exteriérové zateplené 1křídlé 1100x2100mm, včetně zárubně, povrtchové úpravy, příslušenství , provedení dle projektové dokumentace
VV
P | 147 | 767161114 |  | Montáž zábradlí rovného z trubek do zdi hmotnosti do 30 kg | M | 16.36 | 6e-05 |  |  |  | 0 |  | CS ÚRS 2019 01 |  | 2
PP |  |  |  | Montáž zábradlí rovného z trubek nebo tenkostěnných profilů do zdiva, hmotnosti 1 m zábradlí přes 20 do 30 kg
VV
1. Cenami -51 . . lze oceňovat i montáž madel a průběžnou (horizontální) výplň z trubek nebo tenkostěnných profilů, které se montují z dodaných dílů na samostatně osazované ocelové sloupky nebo na zabudované kotevní prvky. 2. Cenami nelze oceňovat montáž samostatného sloupku pro dřevěné madlo; tyto práce se oceňují cenou 767 22-0550 Osazení samostatného sloupku. 3. V cenách nejsou započteny náklady na: a) vytvoření ohybu nebo ohybníku; tyto práce se oceňují cenou 767 22-0191 nebo -0490 Příplatek za vytvoření ohybu, b) montáž hliníkových krycích lišt; tyto práce se oceňují cenami 767 89-6110 až -6115 Montáž ostatních zámečnických konstrukcí, c) montáž výplně tvarovaným plechem.
P | 148 | 767640111 |  | Montáž dveří ocelových vchodových jednokřídlových bez nadsvětlíku | KUS | 1 | 0 |  |  |  | 0 |  | CS ÚRS 2019 01 |  | 2
PP |  |  |  | Montáž dveří ocelových vchodových jednokřídlových bez nadsvětlíku
VV
1. Cenami nelze oceňovat montáž kompletu dveří s rámem charakteru stěny; tyto práce se oceňují cenami souborů cen 767 11- . . Montáž stěn a příček pro zasklení, 767 12- . . Montáž stěn a příček s výplní drátěnou sítí a 767 13- . . Montáž stěn a příček zhliníkového plechu. 2. V cenách nejsou započteny náklady na: a) montáž okopových plechů a hliníkových lišt; tyto práce se oceňují cenami souboru cen 767 89-61 Montáž lišt a okopových plechů, b) montáž těsnění dveří; tyto práce se oceňují cenami 767 62-6101 až -6103 Montáž těsnění oken. 3. Vcenách – 0111 až -0224 jsou započteny i náklady na montáž dveří včetně zárubní nebo ocelových rámů. 4. V ceně -8351 je započtena i montáž jednostranného spojení ocelovou lištou přivařením nebo oboustranným svařením dvou prvků (dveří, stěn, oken). 5. V ceně -8353 je započteno i provedení rohového spojení dvou prvků.
P | 149 | 767995111 |  | Montáž atypických zámečnických konstrukcí hmotnosti do 5 kg | KG | 5 | 7e-05 |  |  |  | 0 |  | CS ÚRS 2019 01 |  | 2
PP |  |  |  | Montáž ostatních atypických zámečnických konstrukcí hmotnosti do 5 kg
VV
1. Určení cen se řídí hmotností jednotlivě montovaného dílu konstrukce.
P | 150 | 767995115 |  | Montáž atypických zámečnických konstrukcí hmotnosti do 100 kg | KG | 295.2 | 5e-05 |  |  |  | 0 |  | CS ÚRS 2019 01 |  | 2
PP |  |  |  | Montáž ostatních atypických zámečnických konstrukcí hmotnosti přes 50 do 100 kg
VV
1. Určení cen se řídí hmotností jednotlivě montovaného dílu konstrukce.
P | 151 | 767995116 |  | Montáž atypických zámečnických konstrukcí hmotnosti do 250 kg | KG | 481.6 | 5e-05 |  |  |  | 0 |  | CS ÚRS 2019 01 |  | 2
PP |  |  |  | Montáž ostatních atypických zámečnických konstrukcí hmotnosti přes 100 do 250 kg
VV
1. Určení cen se řídí hmotností jednotlivě montovaného dílu konstrukce.
P | 152 | R767320-01 |  | 37/Z - Ocelové zábradlí v.1,1m na severní straně, včetně povrchové úpravy, kotvení, provedení dle PD | M | 16.36 | 0 |  |  |  | 0 |  | CS ÚRS 2019 01 |  | 2
PP |  |  |  | 37/Z - Ocelové zábradlí v.1,1m na severní straně, včetně povrchové úpravy, kotvení, provedení dle PD
VV
P | 153 | R767320-02 |  | Ocelová konstrukce nástavce pro zemnící lano, včetně povrchové úpravy | KUS | 4 | 0 |  |  |  | 0 |  | CS ÚRS 2019 01 |  | 2
PP |  |  |  | Ocelová konstrukce nástavce pro zemnící lano, včetně povrchové úpravy
VV
P | 154 | R767320-03 |  | Ocelová konstrukce bleskosvodu, včetně povrchové úpravy | KUS | 4 | 0 |  |  |  | 0 |  | CS ÚRS 2019 01 |  | 2
PP |  |  |  | Ocelová konstrukce bleskosvodu, včetně povrchové úpravy
VV
P | 155 | R767320-04 |  | Plechová tabule u vstupu s označením vlastníka objektu, včetně povrchové úpravy, kotvení | KUS | 1 | 0 |  |  |  | 0 |  | CS ÚRS 2019 01 |  | 2
PP |  |  |  | Plechová tabule u vstupu s označením vlastníka objektu, včetně povrchové úpravy, kotvení
VV
P | 156 | R767320-05 |  | 42/Z - Ochranná klec na VZT chladící jednotku vel.850x650x350mm, včetně kotvení a povrchové úpravy, provedení dle PD, D+M | KUS | 1 | 0 |  |  |  | 0 |  | CS ÚRS 2019 01 |  | 2
PP |  |  |  | 42/Z - Ochranná klec na VZT chladící jednotku vel.850x650x350mm, včetně kotvení a povrchové úpravy, provedení dle PD, D+M
VV
P | 157 | R767320-06 |  | P40 - Zdvojená podlaha, nehořlavé desky formátu min.600x600x37mm, včetně nosné rámové kopnstrukce, plastové boční hrany, povrch antistatik 2mm, provedení dle PD | M2 | 21.07 | 0 |  |  |  | 0 |  | CS ÚRS 2019 01 |  | 2
PP |  |  |  | P40 - Zdvojená podlaha, nehořlavé desky formátu min.600x600x37mm, včetně nosné rámové kopnstrukce, plastové boční hrany, povrch antistatik 2mm, provedení dle PD
VV
P | 158 | R767320-07 |  | 40/Z - Oplocení s dvířky proti průniku nepovolaných osob, výška 2,2m, 3 řady ostanatého drátu, délka 8,17m, včteně vrátek 800/2050mm, povrchové úpravy, kotvení, | KUS | 2 | 0 |  |  |  | 0 |  | CS ÚRS 2019 01 |  | 2
PP |  |  |  | 40/Z - Oplocení s dvířky proti průniku nepovolaných osob, výška 2,2m, 3 řady ostanatého drátu, délka 8,17m, včteně vrátek 800/2050mm, povrchové úpravy, kotvení,
VV
1. Určení cen se řídí hmotností jednotlivě montovaného dílu konstrukce.
P | 159 | R767320-08 |  | Vypracování výrobní (dílenské) dokumentace pro pro zámečnické výrobky | KUS | 1 | 0 |  |  |  | 0 |  | CS ÚRS 2019 01 |  | 2
PP |  |  |  | Vypracování výrobní (dílenské) dokumentace pro pro zámečnické výrobky
VV
1. Určení cen se řídí hmotností jednotlivě montovaného dílu konstrukce.
SD |  | 7701 |  | Chlazení - Chlazení místnosti č.1.02 - Rozvodna VN a NN
P | 160 | 770132001 |  | Chladící zařízení systém monosplit o celkovém chladícím výkonu min. 2000W. Standard Hitachi, LG,Toshiba. Sestavené z: venkovní kompresorová a kondenzátorová jed | KS | 1 | 0 |  |  |  | 0 |  | CS ÚRS 2019 01 |  | 2
PP |  |  |  | Chladící zařízení systém monosplit o celkovém chladícím výkonu min. 2000W. Standard Hitachi, LG,Toshiba. Sestavené z: venkovní kompresorová a kondenzátorová jed
VV
P | 161 | 770132002 |  | montáž venkovní jednotky | KS | 1 | 0 |  |  |  | 0 |  | CS ÚRS 2019 01 |  | 2
PP |  |  |  | montáž venkovní jednotky
VV
P | 162 | 770132003 |  | vnitřní nástěnná výparníková jednotka s nastavitelnými lamelami, vč. infračerveného dálkového ovladače. Technické parametry: chladící výkon 2000W, hladina akust | KS | 1 | 0 |  |  |  | 0 |  | CS ÚRS 2019 01 |  | 2
PP |  |  |  | vnitřní nástěnná výparníková jednotka s nastavitelnými lamelami, vč. infračerveného dálkového ovladače. Technické parametry: chladící výkon 2000W, hladina akust
VV
P | 163 | 770132004 |  | montáž vnitřní jednotky | KS | 1 | 0 |  |  |  | 0 |  | CS ÚRS 2019 01 |  | 2
PP |  |  |  | montáž vnitřní jednotky
VV
P | 164 | 770132005 |  | chladivové předizolované měděné potrubí o vnitřním průměru 6,35 a 9,52 mm s parotěsnou tepelnou izolací z polyethylenu s tvrzeným povrchem, svazek ovládacích a | bm | 2 | 0 |  |  |  | 0 |  | CS ÚRS 2019 01 |  | 2
PP |  |  |  | chladivové předizolované měděné potrubí o vnitřním průměru 6,35 a 9,52 mm s parotěsnou tepelnou izolací z polyethylenu s tvrzeným povrchem, svazek ovládacích a
VV
P | 165 | 770132006 |  | montáž chladivového potrubí | bm | 2 | 0 |  |  |  | 0 |  | CS ÚRS 2019 01 |  | 2
PP |  |  |  | montáž chladivového potrubí
VV
SD |  | 7702 |  | Chlazení - Obecně
P | 166 | 7702320010 |  | Doplnění chladiva R410a | KG | 1 | 0 |  |  |  | 0 |  | CS ÚRS 2019 01 |  | 2
PP |  |  |  | Doplnění chladiva R410a
VV
P | 167 | 7702320011 |  | komplexní vyzkoušení | HOD | 1 | 0 |  |  |  | 0 |  | CS ÚRS 2019 01 |  | 2
PP |  |  |  | komplexní vyzkoušení
VV
P | 168 | 7702320012 |  | Doprava, mont. a spojovací materiál | kpl. | 1 | 0 |  |  |  | 0 |  | CS ÚRS 2019 01 |  | 2
PP |  |  |  | Doprava, mont. a spojovací materiál
VV
P | 169 | 7702320013 |  | drobné stavební úpravy | HOD | 1 | 0 |  |  |  | 0 |  | CS ÚRS 2019 01 |  | 2
PP |  |  |  | drobné stavební úpravy
VV
P | 170 | 7702320014 |  | Dokumentace skutečného provedení | KPL | 1 | 0 |  |  |  | 0 |  | CS ÚRS 2019 01 |  | 2
PP |  |  |  | Dokumentace skutečného provedení
VV
SD |  | 783 |  | Dokončovací práce - nátěry
P | 171 | 783901451 |  | Zametení betonových podlah před provedením nátěru | M2 | 19.76 | 0 |  |  |  | 0 |  | CS ÚRS 2019 01 |  | 2
PP |  |  |  | Příprava podkladu betonových podlah před provedením nátěru zametením
VV
P | 172 | 783901453 |  | Vysátí betonových podlah před provedením nátěru | M2 | 19.76 | 0 |  |  |  | 0 |  | CS ÚRS 2019 01 |  | 2
PP |  |  |  | Příprava podkladu betonových podlah před provedením nátěru vysátím
VV
P | 173 | 783913151 |  | Penetrační syntetický nátěr hladkých betonových podlah | M2 | 19.76 | 0.0001 |  |  |  | 0 |  | CS ÚRS 2019 01 |  | 2
PP |  |  |  | Penetrační nátěr betonových podlah hladkých (z pohledového nebo gletovaného betonu, stěrky apod.) syntetický
VV
P | 174 | 783917161 |  | Krycí dvojnásobný syntetický nátěr betonové podlahy | M2 | 19.76 | 0.00014 |  |  |  | 0 |  | CS ÚRS 2019 01 |  | 2
PP |  |  |  | Krycí (uzavírací) nátěr betonových podlah dvojnásobný syntetický
VV
P | 175 | 783932171 |  | Celoplošné vyrovnání betonové podlahy cementovou stěrkou tloušťky do 3 mm | M2 | 19.5 | 0.0048 |  |  |  | 0 |  | CS ÚRS 2019 01 |  | 2
PP |  |  |  | Vyrovnání podkladu betonových podlah celoplošně, tloušťky do 3 mm modifikovanou cementovou stěrkou
VV
SD |  | 784 |  | Dokončovací práce - malby a tapety
P | 176 | 784111001 |  | Oprášení (ometení ) podkladu v místnostech výšky do 3,80 m | M2 | 71.435 | 0 |  |  |  | 0 |  | CS ÚRS 2019 01 |  | 2
PP |  |  |  | Oprášení (ometení) podkladu v místnostech výšky do 3,80 m
VV
P | 177 | 784161511 |  | Celoplošné vyrovnání podkladu disperzní stěrkou v místnostech výšky do 3,80 m | M2 | 71.435 | 0.0045 |  |  |  | 0 |  | CS ÚRS 2019 01 |  | 2
PP |  |  |  | Celoplošné vyrovnání podkladu disperzní stěrkou, tloušťky do 3 mm vyrovnáním v místnostech výšky do 3,80 m
VV
P | 178 | 784181111 |  | Základní silikátová jednonásobná penetrace podkladu v místnostech výšky do 3,80m | M2 | 71.435 | 0.00021 |  |  |  | 0 |  | CS ÚRS 2019 01 |  | 2
PP |  |  |  | Penetrace podkladu jednonásobná základní silikátová v místnostech výšky do 3,80 m
VV
P | 179 | 784321031 |  | Dvojnásobné silikátové bílé malby v místnosti výšky do 3,80 m | M2 | 71.435 | 0.00033 |  |  |  | 0 |  | CS ÚRS 2019 01 |  | 2
PP |  |  |  | Malby silikátové dvojnásobné, bílé v místnostech výšky do 3,80 m
VV
SD |  | 9 |  | Ostatní konstrukce a práce, bourání
P | 180 | 10-043-788 |  | Tab."SPRÁVNÉ POUŽITÍ HAS.PŘ-CO2.." A4 P | KS | 2 | 0 |  |  |  | 0 |  | CS ÚRS 2019 01 |  | 2
PP |  |  |  | Tab."SPRÁVNÉ POUŽITÍ HAS.PŘ-CO2.." A4 P
VV
P | 181 | 10-410-434 |  | Tab."HASÍCÍ PŘÍSTROJ" 15x15cm P | KS | 6 | 0 |  |  |  | 0 |  | CS ÚRS 2019 01 |  | 2
PP |  |  |  | Tab."HASÍCÍ PŘÍSTROJ" 15x15cm P
VV
P | 182 | 44932212R |  | přístroj hasicí ruční sněhový s hasící schopností 89B | KUS | 6 | 0.009 |  |  |  | 0 |  | CS ÚRS 2019 01 |  | 2
PP |  |  |  | přístroj hasicí ruční sněhový s hasící schopností 89B
VV
P | 183 | 941311111 |  | Montáž lešení řadového modulového lehkého zatížení do 200 kg/m2 š do 0,9 m v do 10 m | M2 | 50.116 | 0 |  |  |  | 0 |  | CS ÚRS 2019 01 |  | 2
PP |  |  |  | Montáž lešení řadového modulového lehkého pracovního s podlahami s provozním zatížením tř. 3 do 200 kg/m2 šířky tř. SW06 přes 0,6 do 0,9 m, výšky do 10 m
VV
1. V ceně jsou započteny i náklady na kotvení lešení. 2. Montáž lešení řadového modulového lehkého výšky přes 40 m se oceňuje individuálně. 3. Šířkou se rozumí půdorysná vzdálenost, měřená od vnitřního líce sloupků zábradlí k protilehlému volnému okraji podlahy nebo mezi vnitřními líci.
P | 184 | 941311211 |  | Příplatek k lešení řadovému modulovému lehkému š 0,9 m v do 25 m za první a ZKD den použití | M2 | 1503.48 | 0 |  |  |  | 0 |  | CS ÚRS 2019 01 |  | 2
PP |  |  |  | Montáž lešení řadového modulového lehkého pracovního s podlahami s provozním zatížením tř. 3 do 200 kg/m2 Příplatek za první a každý další den použití lešení k ceně -1111 nebo -1112
VV
1. V ceně jsou započteny i náklady na kotvení lešení. 2. Montáž lešení řadového modulového lehkého výšky přes 40 m se oceňuje individuálně. 3. Šířkou se rozumí půdorysná vzdálenost, měřená od vnitřního líce sloupků zábradlí k protilehlému volnému okraji podlahy nebo mezi vnitřními líci.
P | 185 | 941311811 |  | Demontáž lešení řadového modulového lehkého zatížení do 200 kg/m2 š do 0,9 m v do 10 m | M2 | 50.116 | 0 |  |  |  | 0 |  | CS ÚRS 2019 01 |  | 2
PP |  |  |  | Demontáž lešení řadového modulového lehkého pracovního s podlahami s provozním zatížením tř. 3 do 200 kg/m2 šířky SW06 přes 0,6 do 0,9 m, výšky do 10 m
VV
1. Demontáž lešení řadového modulového lehkého výšky přes 40 m se oceňuje individuálně.
P | 186 | 949101111 |  | Lešení pomocné pro objekty pozemních staveb s lešeňovou podlahou v do 1,9 m zatížení do 150 kg/m2 | M2 | 21.07 | 0.00013 |  |  |  | 0 |  | CS ÚRS 2019 01 |  | 2
PP |  |  |  | Lešení pomocné pracovní pro objekty pozemních staveb pro zatížení do 150 kg/m2, o výšce lešeňové podlahy do 1,9 m
VV
1. Vceně jsou započteny i náklady na montáž, opotřebení a demontáž lešení. 2. Vceně nejsou započteny náklady na manipulaci slešením; tyto jsou již zahrnuty vcenách příslušných stavebních prací. 3. Množství měrných jednotek se určuje m2 podlahové plochy, na které se práce provádí.
P | 187 | 952901221 |  | Vyčištění budov průmyslových objektů při jakékoliv výšce podlaží | M2 | 21.07 | 4e-05 |  |  |  | 0 |  | CS ÚRS 2019 01 |  | 2
PP |  |  |  | Vyčištění budov nebo objektů před předáním do užívání průmyslových budov a objektů výrobních, skladovacích, garáží, dílen nebo hal apod. s nespalnou podlahou jakékoliv výšky podlaží
VV
1. Cenu -1111 lze použít i pro vyčištění půdy a rovné střechy budov, pokud definitivní úprava umožňuje, aby se ploché střechy používalo jako terasy, nebo tehdy, když je nutno čistit konstrukce na těchto střechách (světlíky, dveře apod.). Do výměry se započítávají jednou třetinou plochy. 2. Střešní plochy hal se světlíky nebo okny se oceňují jako podlaží cenou -1221. 3. Množství měrných jednotek se určuje v m2 půdorysné plochy každého podlaží, dané vnějším obrysem podlaží budovy. Plochy balkonů se přičítají. 4. v ceně -1111 a -1114 jsou započteny náklady na zametení a umytí podlah, dlažeb, obkladů, schodů v místnostech, chodbách a schodištích, vyčištění a umytí oken, dveří s rámy, zárubněmi, umytí a vyčištění jiných zasklených a natíraných ploch a zařizovacích předmětů. 5. V ceně -1221 jsou započteny náklady na zametení podlahy, umytí dlažeb nebo keramických podlah v přilehlých místnostech, chodbách a schodištích, umytí obkladů, schodů, vyčištění a umytí oken a dveří s rámy a zárubněmi, umytí a vyčištění jiných zasklených a natíraných ploch a zařizovacích předmětů. 6. V ceně -1311 jsou započteny náklady na zametení a čištění dlažeb, umytí, vyčištění okenních a dveřních rámů a zařizovacích předmětů. 7. V ceně -1411 jsou započteny náklady na vynesení zbytků stavebního rumu, kropení a 2x zametení podlah, oprášení stěn a výplní otvorů.
P | 188 | 953171031 |  | Osazování stupadel z betonářské oceli nebo litinových nádrže | KUS | 40 | 0.00181 |  |  |  | 0 |  | CS ÚRS 2019 01 |  | 2
PP |  |  |  | Osazování kovových předmětů stupadel z betonářské oceli nebo litinových
VV
P | 189 | 953941516 |  | Osazování kovových konzol nebo kotev pro záclonové kryty, radiátorové držáky apod. s jejich dodáním | KUS | 14 | 0.00449 |  |  |  | 0 |  | CS ÚRS 2019 01 |  | 2
PP |  |  |  | Osazování drobných kovových předmětů se zalitím maltou cementovou, do vysekaných kapes nebo připravených otvorů konzol nebo kotev, např. pro záclonové kryty, zavěšené skříňky, radiátorové držáky apod.
VV
1. Vcenách nejsou započteny náklady na dodávku kovových předmětů; tyto se oceňují ve specifikaci. Ztratné se nestanoví. 2. Cenu -2841 lze použít pro osazení rámu pod pružinový (roštový) ocelový základ např. domovních praček, odstředivek, ždímaček, motorových zařízení, ventilátorů apod. 3. Cena -2851 je určena pro zednické osazení zábradlí ze samostatných dílů nevyžadující samostatnou montáž. 4. Ceny platí za každé zalití.
P | 190 | 953946111 |  | Montáž atypických ocelových kcí hmotnosti do 1 t z profilů hmotnosti do 13 kg/m | T | 1.548 | 0 |  |  |  | 0 |  | CS ÚRS 2019 01 |  | 2
PP |  |  |  | Montáž atypických ocelových konstrukcí profilů hmotnosti do 13 kg/m, hmotnosti konstrukce do 1 t
VV
1. Ceny nelze použít pro ocenění montáže ocelových konstrukcí hmotnosti do 500 kg; tyto se oceňují cenami souboru cen 767 99-51 Montáž ostatních atypických zámečnických konstrukcí části A01 katalogu 800-767 Konstrukce zámečnické.
P | 191 | 953946122 |  | Montáž atypických ocelových kcí hmotnosti do 2,5 t z profilů hmotnosti do 30 kg/m | T | 7.31 | 0 |  |  |  | 0 |  | CS ÚRS 2019 01 |  | 2
PP |  |  |  | Montáž atypických ocelových konstrukcí profilů hmotnosti přes 13 do 30 kg/m, hmotnosti konstrukce přes 1 do 2,5 t
VV
1. Ceny nelze použít pro ocenění montáže ocelových konstrukcí hmotnosti do 500 kg; tyto se oceňují cenami souboru cen 767 99-51 Montáž ostatních atypických zámečnických konstrukcí části A01 katalogu 800-767 Konstrukce zámečnické.
P | 192 | R953320-01 |  | Ocelová konstrukce krajního stožáru, včetně povrchové úpravy | KUS | 4 | 0 |  |  |  | 0 |  | CS ÚRS 2019 01 |  | 2
PP |  |  |  | Ocelová konstrukce krajního stožáru, včetně povrchové úpravy
VV
P | 193 | R953320-02 |  | Ocelová konstrukce břevna portálu, včetně povrchové úpravy | KUS | 2 | 0 |  |  |  | 0 |  | CS ÚRS 2019 01 |  | 2
PP |  |  |  | Ocelová konstrukce břevna portálu, včetně povrchové úpravy
VV
P | 194 | R953320-03 |  | 41/Z - Ocelové stupadlo do kabelového prostoru a jímek, včetně povrchové úpravy | KUS | 40 | 0.00116 |  |  |  | 0 |  | CS ÚRS 2019 01 |  | 2
PP |  |  |  | 41/Z - Ocelové stupadlo do kabelového prostoru a jímek, včetně povrchové úpravy
VV
SD |  | EI-DO70 |  | Všeobecné práce pro silnoproud a slaboproud
P | 195 | 702521 |  | PRŮRAZ ZDIVEM (PŘÍČKOU) BETONOVÝM TLOUŠŤKY DO 45 CM | KUS | 1 | 0 |  |  |  | 0 |  | OTSKP 2018 |  | 2
PP |  |  |  | PRŮRAZ ZDIVEM (PŘÍČKOU) BETONOVÝM TLOUŠŤKY DO 45 CM
VV
Technická specifikace položky odpovídá příslušné cenové soustavě
P | 196 | 703411 |  | ELEKTROINSTALAČNÍ TRUBKA PLASTOVÁ VČETNĚ UPEVNĚNÍ A PŘÍSLUŠENSTVÍ DN PRŮMĚRU DO 25 MM | M | 40 | 0 |  |  |  | 0 |  | OTSKP 2018 |  | 2
PP |  |  |  | ELEKTROINSTALAČNÍ TRUBKA PLASTOVÁ VČETNĚ UPEVNĚNÍ A PŘÍSLUŠENSTVÍ DN PRŮMĚRU DO 25 MM
VV
Technická specifikace položky odpovídá příslušné cenové soustavě
P | 197 | 703412 |  | ELEKTROINSTALAČNÍ TRUBKA PLASTOVÁ VČETNĚ UPEVNĚNÍ A PŘÍSLUŠENSTVÍ DN PRŮMĚRU PŘES 25 DO 40 MM | M | 20 | 0 |  |  |  | 0 |  | OTSKP 2018 |  | 2
PP |  |  |  | ELEKTROINSTALAČNÍ TRUBKA PLASTOVÁ VČETNĚ UPEVNĚNÍ A PŘÍSLUŠENSTVÍ DN PRŮMĚRU PŘES 25 DO 40 MM
VV
Technická specifikace položky odpovídá příslušné cenové soustavě
P | 198 | 703752 |  | PROTIPOŽÁRNÍ UCPÁVKA STĚNOU/STROPEM, TL DO 50CM, DO EI 90 MIN. | M2 | 0.1 | 0 |  |  |  | 0 |  | OTSKP 2018 |  | 2
PP |  |  |  | PROTIPOŽÁRNÍ UCPÁVKA STĚNOU/STROPEM, TL DO 50CM, DO EI 90 MIN.
VV
Technická specifikace položky odpovídá příslušné cenové soustavě
P | 199 | 703761 |  | KABELOVÁ UCPÁVKA VODĚ ODOLNÁ PRO VNITŘNÍ PRŮMĚR OTVORU DO 60 MM | KUS | 1 | 0 |  |  |  | 0 |  | OTSKP 2018 |  | 2
PP |  |  |  | KABELOVÁ UCPÁVKA VODĚ ODOLNÁ PRO VNITŘNÍ PRŮMĚR OTVORU DO 60 MM
VV
Technická specifikace položky odpovídá příslušné cenové soustavě
SD |  | EI-DO74 |  | Silnoproud
P | 200 | 741172 |  | KRABICE (ROZVODKA) INSTALAČNÍ KABELOVÁ VE VYŠŠÍM KRYTÍ - MIN. IP 44 VČETNĚ PRŮCHODEK SE SVORKAMI 3-F DO 10 MM2 | KUS | 3 | 0 |  |  |  | 0 |  | OTSKP 2018 |  | 2
PP |  |  |  | KRABICE (ROZVODKA) INSTALAČNÍ KABELOVÁ VE VYŠŠÍM KRYTÍ - MIN. IP 44 VČETNĚ PRŮCHODEK SE SVORKAMI 3-F DO 10 MM2
VV
Technická specifikace položky odpovídá příslušné cenové soustavě
P | 201 | 741212 |  | SPÍNAČ INSTALAČNÍ JEDNODUCHÝ KOMPLETNÍ NÁSTĚNNÝ - KRYTÍ MIN. IP 44 | KUS | 1 | 0 |  |  |  | 0 |  | OTSKP 2018 |  | 2
PP |  |  |  | SPÍNAČ INSTALAČNÍ JEDNODUCHÝ KOMPLETNÍ NÁSTĚNNÝ - KRYTÍ MIN. IP 44
VV
Technická specifikace položky odpovídá příslušné cenové soustavě
P | 202 | 741312 |  | ZÁSUVKA INSTALAČNÍ JEDNODUCHÁ, NÁSTĚNNÁ VE VYŠŠÍM KRYTÍ - MIN. IP 44 | KUS | 1 | 0 |  |  |  | 0 |  | OTSKP 2018 |  | 2
PP |  |  |  | ZÁSUVKA INSTALAČNÍ JEDNODUCHÁ, NÁSTĚNNÁ VE VYŠŠÍM KRYTÍ - MIN. IP 44
VV
Technická specifikace položky odpovídá příslušné cenové soustavě
P | 203 | 741411 |  | ZÁSUVKA/PŘÍVODKA PRŮMYSLOVÁ, KRYTÍ IP 44 230 V, 16 A | KUS | 1 | 0 |  |  |  | 0 |  | OTSKP 2018 |  | 2
PP |  |  |  | ZÁSUVKA/PŘÍVODKA PRŮMYSLOVÁ, KRYTÍ IP 44 230 V, 16 A
VV
Technická specifikace položky odpovídá příslušné cenové soustavě
P | 204 | 741D31 |  | HROMOSVODOVÝ VODIČ ALMGSI NA POVRCHU | M | 30 | 0 |  |  |  | 0 |  | OTSKP 2018 |  | 2
PP |  |  |  | drát pr.8 mm
VV
Technická specifikace položky odpovídá příslušné cenové soustavě
P | 205 | 741E11 |  | HROMOSVODOVÁ JÍMÁCÍ TYČ KOVOVÁ VČETNĚ STOJANU/DRŽÁKU DÉLKY DO 3 M | KUS | 2 | 0 |  |  |  | 0 |  | OTSKP 2018 |  | 2
PP |  |  |  | jímač výšky 1,5m
VV
Technická specifikace položky odpovídá příslušné cenové soustavě
P | 206 | 741I01 |  | SPOJOVÁNÍ A PŘIPOJOVÁNÍ HROMOSVODOVÝCH VODIČŮ | KUS | 8 | 0 |  |  |  | 0 |  | OTSKP 2018 |  | 2
PP |  |  |  | SPOJOVÁNÍ A PŘIPOJOVÁNÍ HROMOSVODOVÝCH VODIČŮ
VV
Technická specifikace položky odpovídá příslušné cenové soustavě
P | 207 | 741I04 |  | OCHRANNÝ ÚHELNÍK KE SVODOVÉMU VODIČI | KUS | 3 | 0 |  |  |  | 0 |  | OTSKP 2018 |  | 2
PP |  |  |  | OCHRANNÝ ÚHELNÍK KE SVODOVÉMU VODIČI
VV
Technická specifikace položky odpovídá příslušné cenové soustavě
P | 208 | 742F12 |  | KABEL NN NEBO VODIČ JEDNOŽÍLOVÝ CU S PLASTOVOU IZOLACÍ OD 4 DO 16 MM2 | M | 60 | 0 |  |  |  | 0 |  | OTSKP 2018 |  | 2
PP |  |  |  | KABEL NN NEBO VODIČ JEDNOŽÍLOVÝ CU S PLASTOVOU IZOLACÍ OD 4 DO 16 MM2
VV
Technická specifikace položky odpovídá příslušné cenové soustavě
P | 209 | 742G11 |  | KABEL NN DVOU- A TŘÍŽÍLOVÝ CU S PLASTOVOU IZOLACÍ DO 2,5 MM2 | M | 40 | 0 |  |  |  | 0 |  | OTSKP 2018 |  | 2
PP |  |  |  | KABEL NN DVOU- A TŘÍŽÍLOVÝ CU S PLASTOVOU IZOLACÍ DO 2,5 MM2
VV
Technická specifikace položky odpovídá příslušné cenové soustavě
P | 210 | 742H11 |  | KABEL NN ČTYŘ- A PĚTIŽÍLOVÝ CU S PLASTOVOU IZOLACÍ DO 2,5 MM2 | M | 10 | 0 |  |  |  | 0 |  | OTSKP 2018 |  | 2
PP |  |  |  | KABEL NN ČTYŘ- A PĚTIŽÍLOVÝ CU S PLASTOVOU IZOLACÍ DO 2,5 MM2
VV
Technická specifikace položky odpovídá příslušné cenové soustavě
P | 211 | 742L11 |  | UKONČENÍ DVOU AŽ PĚTIŽÍLOVÉHO KABELU V ROZVADĚČI NEBO NA PŘÍSTROJI DO 2,5 MM2 | KUS | 14 | 0 |  |  |  | 0 |  | OTSKP 2018 |  | 2
PP |  |  |  | UKONČENÍ DVOU AŽ PĚTIŽÍLOVÉHO KABELU V ROZVADĚČI NEBO NA PŘÍSTROJI DO 2,5 MM2
VV
Technická specifikace položky odpovídá příslušné cenové soustavě
P | 212 | 742P15 |  | OZNAČOVACÍ ŠTÍTEK NA KABEL | KUS | 14 | 0 |  |  |  | 0 |  | OTSKP 2018 |  | 2
PP |  |  |  | OZNAČOVACÍ ŠTÍTEK NA KABEL
VV
Technická specifikace položky odpovídá příslušné cenové soustavě
P | 213 | 747212 |  | CELKOVÁ PROHLÍDKA, ZKOUŠENÍ, MĚŘENÍ A VYHOTOVENÍ VÝCHOZÍ REVIZNÍ ZPRÁVY, PRO OBJEM IN PŘES 100 DO 500 TIS. KČ | KUS | 1 | 0 |  |  |  | 0 |  | OTSKP 2018 |  | 2
PP |  |  |  | CELKOVÁ PROHLÍDKA, ZKOUŠENÍ, MĚŘENÍ A VYHOTOVENÍ VÝCHOZÍ REVIZNÍ ZPRÁVY, PRO OBJEM IN PŘES 100 DO 500 TIS. KČ
VV
Technická specifikace položky odpovídá příslušné cenové soustavě
P | 214 | 747301 |  | PROVEDENÍ PROHLÍDKY A ZKOUŠKY PRÁVNICKOU OSOBOU, VYDÁNÍ PRŮKAZU ZPŮSOBILOSTI | KUS | 1 | 0 |  |  |  | 0 |  | OTSKP 2018 |  | 2
PP |  |  |  | PROVEDENÍ PROHLÍDKY A ZKOUŠKY PRÁVNICKOU OSOBOU, VYDÁNÍ PRŮKAZU ZPŮSOBILOSTI
VV
P | 215 | 747511 |  | ZKOUŠKY VODIČŮ A KABELŮ NN PRŮŘEZU ŽÍLY DO 5X25 MM2 | KUS | 5 | 0 |  |  |  | 0 |  | OTSKP 2018 |  | 2
PP |  |  |  | ZKOUŠKY VODIČŮ A KABELŮ NN PRŮŘEZU ŽÍLY DO 5X25 MM2
VV
Technická specifikace položky odpovídá příslušné cenové soustavě
P | 216 | 747541 |  | MĚŘENÍ INTENZITY OSVĚTLENÍ INSTALOVANÉHO V ROZSAHU TOHOTO SO/PS | KUS | 1 | 0 |  |  |  | 0 |  | OTSKP 2018 |  | 2
PP |  |  |  | MĚŘENÍ INTENZITY OSVĚTLENÍ INSTALOVANÉHO V ROZSAHU TOHOTO SO/PS
VV
Technická specifikace položky odpovídá příslušné cenové soustavě
P | 217 | 747701 |  | DOKONČOVACÍ MONTÁŽNÍ PRÁCE NA ELEKTRICKÉM ZAŘÍZENÍ | HOD | 4 | 0 |  |  |  | 0 |  | OTSKP 2018 |  | 2
PP |  |  |  | DOKONČOVACÍ MONTÁŽNÍ PRÁCE NA ELEKTRICKÉM ZAŘÍZENÍ
VV
Technická specifikace položky odpovídá příslušné cenové soustavě
P | 218 | 747703 |  | ZKUŠEBNÍ PROVOZ | HOD | 2 | 0 |  |  |  | 0 |  | OTSKP 2018 |  | 2
PP |  |  |  | ZKUŠEBNÍ PROVOZ
VV
Technická specifikace položky odpovídá příslušné cenové soustavě
P | 219 | 747704 |  | ZAŠKOLENÍ OBSLUHY | HOD | 2 | 0 |  |  |  | 0 |  | OTSKP 2018 |  | 2
PP |  |  |  | ZAŠKOLENÍ OBSLUHY
VV
Technická specifikace položky odpovídá příslušné cenové soustavě
P | 220 | R200 |  | A - PŘISAZENÉ PRŮMYSLOVÉ LED SVÍTIDLO 36W | KUS | 3 | 0 |  |  |  | 0 |  | OTSKP 2018 |  | 2
PP |  |  |  | Přisazené průmyslové LED svítidlo, opálový polykarbonátový kryt, 36W, IP66, 4000K, elektronický předřadník
VV
1. Položka obsahuje: - kompletní svítidlo vč. zdroje a příslušenství - montáž svítidla včetně zapojení 2. Položka neobsahuje: X 3. Způsob měření: Udává se počet kusů kompletní konstrukce nebo práce.
P | 221 | R201 |  | N1 - PŘISAZENÉ LED NOUZOVÉ SVÍTIDLO 4W | KUS | 1 | 0 |  |  |  | 0 |  | OTSKP 2018 |  | 2
PP |  |  |  | Přisazené LED nouzové svítidlo 4W, IP65, s nouzovým modulem t=1hod
VV
1. Položka obsahuje: - kompletní svítidlo vč. zdroje a příslušenství - montáž svítidla včetně zapojení 2. Položka neobsahuje: X 3. Způsob měření: Udává se počet kusů kompletní konstrukce nebo práce.
P | 222 | R202 |  | Rozvaděč RO - NÁSTĚNNÝ OCELOPLECHOVÝ ROZVADĚČ, Š.550 V.650 H.161 (96 MODULŮ), KRYTÍ MIN. IP 44/20, In=25A, Ik``? 10kA, PŘÍSTROJOVÉ VYBAVENÍ VIZ. VÝKRE | KUS | 1 | 0 |  |  |  | 0 |  | OTSKP 2018 |  | 2
PP |  |  |  | Rozvaděč RO - NÁSTĚNNÝ OCELOPLECHOVÝ ROZVADĚČ, Š.550 V.650 H.161 (96 MODULŮ), KRYTÍ MIN. IP 44/20, In=25A, Ik``? 10kA, PŘÍSTROJOVÉ VYBAVENÍ VIZ. VÝKRE
VV
1. Položka obsahuje: – přípravu podkladu pro osazení vč. upevňovacího materiálu – přístrojové vybavení ( jističe, stykače apod. ) - výrobní dokumentace - montáž – veškerý podružný a pomocný materiál ( včetně můstků, vnitřních propojů-vodičů a pod ), nosnou konstrukci, kotevní a spojovací prvky – provedení zkoušek, dodání předepsaných zkoušek, revizí a atestů 2. Položka neobsahuje: X 3. Způsob měření: Udává se počet kusů kompletní konstrukce nebo práce.
P | 223 | R203 |  | DROBNÝ, POMOCNÝ A DÁLE NESPECIFIKOVANÝ MATERIÁL | KPL | 1 | 0 |  |  |  | 0 |  | OTSKP 2018 |  | 2
PP |  |  |  | DROBNÝ, POMOCNÝ A DÁLE NESPECIFIKOVANÝ MATERIÁL
VV
Položka zahrnuje veškerý pomocný a drobný materiál, včetně veškerého příslušenství a jeho montáže.
SD |  | EI-ST70 |  | Všeobecné práce pro silnoproud a slaboproud
P | 224 | 703421 |  | ELEKTROINSTALAČNÍ TRUBKA PLASTOVÁ UV STABILNÍ VČETNĚ UPEVNĚNÍ A PŘÍSLUŠENSTVÍ DN PRŮMĚRU DO 25 MM | M | 150 | 0 |  |  |  | 0 |  | OTSKP 2018 |  | 2
PP |  |  |  | elektroinstalační trubka DN 25mm
VV
1. Položka obsahuje: – kompletní montáž, rozměření, upevnění, řezání, spojování a pod. – veškerý spojovací a montážní materiál – pomocné mechanismy a nátěr 2. Položka neobsahuje: X 3. Způsob měření: Měří se metr délkový.
P | 225 | 703422 |  | ELEKTROINSTALAČNÍ TRUBKA PLASTOVÁ UV STABILNÍ VČETNĚ UPEVNĚNÍ A PŘÍSLUŠENSTVÍ DN PRŮMĚRU PŘES 25 DO 40 MM | M | 90 | 0 |  |  |  | 0 |  | OTSKP 2018 |  | 2
PP |  |  |  | ELEKTROINSTALAČNÍ TRUBKA PLASTOVÁ UV STABILNÍ VČETNĚ UPEVNĚNÍ A PŘÍSLUŠENSTVÍ DN PRŮMĚRU PŘES 25 DO 40 MM
VV
Technická specifikace položky odpovídá příslušné cenové soustavě.
SD |  | EI-ST74 |  | Silnoproud
P | 226 | 741172 |  | KRABICE (ROZVODKA) INSTALAČNÍ KABELOVÁ VE VYŠŠÍM KRYTÍ - MIN. IP 44 VČETNĚ PRŮCHODEK SE SVORKAMI 3-F DO 10 MM2 | KUS | 14 | 0 |  |  |  | 0 |  | OTSKP 2018 |  | 2
PP |  |  |  | KRABICE (ROZVODKA) INSTALAČNÍ KABELOVÁ VE VYŠŠÍM KRYTÍ - MIN. IP 44 VČETNĚ PRŮCHODEK SE SVORKAMI 3-F DO 10 MM2
VV
Technická specifikace položky odpovídá příslušné cenové soustavě
P | 227 | 741212 |  | SPÍNAČ INSTALAČNÍ JEDNODUCHÝ KOMPLETNÍ NÁSTĚNNÝ - KRYTÍ MIN. IP 44 | KUS | 2 | 0 |  |  |  | 0 |  | OTSKP 2018 |  | 2
PP |  |  |  | SPÍNAČ INSTALAČNÍ JEDNODUCHÝ KOMPLETNÍ NÁSTĚNNÝ - KRYTÍ MIN. IP 44
VV
Technická specifikace položky odpovídá příslušné cenové soustavě
P | 228 | 741312 |  | ZÁSUVKA INSTALAČNÍ JEDNODUCHÁ, NÁSTĚNNÁ VE VYŠŠÍM KRYTÍ - MIN. IP 44 | KUS | 6 | 0 |  |  |  | 0 |  | OTSKP 2018 |  | 2
PP |  |  |  | ZÁSUVKA INSTALAČNÍ JEDNODUCHÁ, NÁSTĚNNÁ VE VYŠŠÍM KRYTÍ - MIN. IP 44
VV
Technická specifikace položky odpovídá příslušné cenové soustavě
P | 229 | 741D31 |  | HROMOSVODOVÝ VODIČ ALMGSI NA POVRCHU | M | 100 | 0 |  |  |  | 0 |  | OTSKP 2018 |  | 2
PP |  |  |  | drát pr.8 mm
VV
Technická specifikace položky odpovídá příslušné cenové soustavě
P | 230 | 741E111 |  | HROMOSVODOVÁ JÍMÁCÍ TYČ KOVOVÁ VČETNĚ STOJANU/DRŽÁKU DÉLKY DO 3 M | KUS | 8 | 0 |  |  |  | 0 |  | OTSKP 2018 |  | 2
PP |  |  |  | HROMOSVODOVÁ JÍMÁCÍ TYČ KOVOVÁ VČETNĚ STOJANU/DRŽÁKU DÉLKY DO 3 M
VV
Technická specifikace položky odpovídá příslušné cenové soustavě
P | 231 | 741I01 |  | SPOJOVÁNÍ A PŘIPOJOVÁNÍ HROMOSVODOVÝCH VODIČŮ | KUS | 20 | 0 |  |  |  | 0 |  | OTSKP 2018 |  | 2
PP |  |  |  | SPOJOVÁNÍ A PŘIPOJOVÁNÍ HROMOSVODOVÝCH VODIČŮ
VV
Technická specifikace položky odpovídá příslušné cenové soustavě
P | 232 | 741I04 |  | OCHRANNÝ ÚHELNÍK KE SVODOVÉMU VODIČI | KUS | 8 | 0 |  |  |  | 0 |  | OTSKP 2018 |  | 2
PP |  |  |  | OCHRANNÝ ÚHELNÍK KE SVODOVÉMU VODIČI
VV
Technická specifikace položky odpovídá příslušné cenové soustavě
P | 233 | 742F12 |  | KABEL NN NEBO VODIČ JEDNOŽÍLOVÝ CU S PLASTOVOU IZOLACÍ OD 4 DO 16 MM2 | M | 130 | 0 |  |  |  | 0 |  | OTSKP 2018 |  | 2
PP |  |  |  | KABEL NN NEBO VODIČ JEDNOŽÍLOVÝ CU S PLASTOVOU IZOLACÍ OD 4 DO 16 MM2
VV
Technická specifikace položky odpovídá příslušné cenové soustavě
P | 234 | 742G11 |  | KABEL NN DVOU- A TŘÍŽÍLOVÝ CU S PLASTOVOU IZOLACÍ DO 2,5 MM2 | M | 140 | 0 |  |  |  | 0 |  | OTSKP 2018 |  | 2
PP |  |  |  | KABEL NN DVOU- A TŘÍŽÍLOVÝ CU S PLASTOVOU IZOLACÍ DO 2,5 MM2
VV
Technická specifikace položky odpovídá příslušné cenové soustavě
P | 235 | 742H11 |  | KABEL NN ČTYŘ- A PĚTIŽÍLOVÝ CU S PLASTOVOU IZOLACÍ DO 2,5 MM2 | M | 80 | 0 |  |  |  | 0 |  | OTSKP 2018 |  | 2
PP |  |  |  | KABEL NN ČTYŘ- A PĚTIŽÍLOVÝ CU S PLASTOVOU IZOLACÍ DO 2,5 MM2
VV
Technická specifikace položky odpovídá příslušné cenové soustavě
P | 236 | 742H12 |  | KABEL NN ČTYŘ- A PĚTIŽÍLOVÝ CU S PLASTOVOU IZOLACÍ OD 4 DO 16 MM2 | M | 105 | 0 |  |  |  | 0 |  | OTSKP 2018 |  | 2
PP |  |  |  | KABEL NN ČTYŘ- A PĚTIŽÍLOVÝ CU S PLASTOVOU IZOLACÍ OD 4 DO 16 MM2
VV
Technická specifikace položky odpovídá příslušné cenové soustavě
P | 237 | 742L11 |  | UKONČENÍ DVOU AŽ PĚTIŽÍLOVÉHO KABELU V ROZVADĚČI NEBO NA PŘÍSTROJI DO 2,5 MM2 | KUS | 32 | 0 |  |  |  | 0 |  | OTSKP 2018 |  | 2
PP |  |  |  | UKONČENÍ DVOU AŽ PĚTIŽÍLOVÉHO KABELU V ROZVADĚČI NEBO NA PŘÍSTROJI DO 2,5 MM2
VV
Technická specifikace položky odpovídá příslušné cenové soustavě
P | 238 | 742P15 |  | OZNAČOVACÍ ŠTÍTEK NA KABEL | KUS | 32 | 0 |  |  |  | 0 |  | OTSKP 2018 |  | 2
PP |  |  |  | OZNAČOVACÍ ŠTÍTEK NA KABEL
VV
Technická specifikace položky odpovídá příslušné cenové soustavě
P | 239 | 747213 |  | CELKOVÁ PROHLÍDKA, ZKOUŠENÍ, MĚŘENÍ A VYHOTOVENÍ VÝCHOZÍ REVIZNÍ ZPRÁVY, PRO OBJEM IN PŘES 500 DO 1000 TIS. KČ | KUS | 1 | 0 |  |  |  | 0 |  | OTSKP 2018 |  | 2
PP |  |  |  | CELKOVÁ PROHLÍDKA, ZKOUŠENÍ, MĚŘENÍ A VYHOTOVENÍ VÝCHOZÍ REVIZNÍ ZPRÁVY, PRO OBJEM IN PŘES 500 DO 1000 TIS. KČ
VV
Technická specifikace položky odpovídá příslušné cenové soustavě
P | 240 | 747301 |  | PROVEDENÍ PROHLÍDKY A ZKOUŠKY PRÁVNICKOU OSOBOU, VYDÁNÍ PRŮKAZU ZPŮSOBILOSTI | KUS | 1 | 0 |  |  |  | 0 |  | OTSKP 2018 |  | 2
PP |  |  |  | PROVEDENÍ PROHLÍDKY A ZKOUŠKY PRÁVNICKOU OSOBOU, VYDÁNÍ PRŮKAZU ZPŮSOBILOSTI
VV
P | 241 | 747511 |  | ZKOUŠKY VODIČŮ A KABELŮ NN PRŮŘEZU ŽÍLY DO 5X25 MM2 | KUS | 20 | 0 |  |  |  | 0 |  | OTSKP 2018 |  | 2
PP |  |  |  | ZKOUŠKY VODIČŮ A KABELŮ NN PRŮŘEZU ŽÍLY DO 5X25 MM2
VV
Technická specifikace položky odpovídá příslušné cenové soustavě
P | 242 | 747541 |  | MĚŘENÍ INTENZITY OSVĚTLENÍ INSTALOVANÉHO V ROZSAHU TOHOTO SO/PS | KUS | 1 | 0 |  |  |  | 0 |  | OTSKP 2018 |  | 2
PP |  |  |  | MĚŘENÍ INTENZITY OSVĚTLENÍ INSTALOVANÉHO V ROZSAHU TOHOTO SO/PS
VV
Technická specifikace položky odpovídá příslušné cenové soustavě
P | 243 | 747701 |  | DOKONČOVACÍ MONTÁŽNÍ PRÁCE NA ELEKTRICKÉM ZAŘÍZENÍ | HOD | 8 | 0 |  |  |  | 0 |  | OTSKP 2018 |  | 2
PP |  |  |  | DOKONČOVACÍ MONTÁŽNÍ PRÁCE NA ELEKTRICKÉM ZAŘÍZENÍ
VV
Technická specifikace položky odpovídá příslušné cenové soustavě
P | 244 | 747703 |  | ZKUŠEBNÍ PROVOZ | HOD | 2 | 0 |  |  |  | 0 |  | OTSKP 2018 |  | 2
PP |  |  |  | ZKUŠEBNÍ PROVOZ
VV
Technická specifikace položky odpovídá příslušné cenové soustavě
P | 245 | 747704 |  | ZAŠKOLENÍ OBSLUHY | HOD | 2 | 0 |  |  |  | 0 |  | OTSKP 2018 |  | 2
PP |  |  |  | ZAŠKOLENÍ OBSLUHY
VV
Technická specifikace položky odpovídá příslušné cenové soustavě
P | 246 | R204 |  | A - NÁSTĚNNÝ LED REFLEKTOR 96W | KUS | 8 | 0 |  |  |  | 0 |  | OTSKP 2018 |  | 2
PP |  |  |  | Nástěnný LED reflektor s asymetrickou křivkou vyzařování, 96W, 4000K, tř. izolace II
VV
1. Položka obsahuje: - kompletní svítidlo vč. zdroje a příslušenství - montáž svítidla včetně zapojení 2. Položka neobsahuje: X 3. Způsob měření: Udává se počet kusů kompletní konstrukce nebo práce.
P | 247 | R205 |  | SKŘÍŇ ZÁSUVKOVÁ VENKOVNÍ NA STĚNU/KONSTRUKCI OD 3 DO 4 KS ZÁSUVEK PRŮMYSLOVÝCH (400 V NEBO 230 V) | KUS | 2 | 0 |  |  |  | 0 |  | OTSKP 2018 |  | 2
PP |  |  |  | Zásuvková skříň se samostatně jištěnými zásuvkami, včetně proudového chrániče. Zásuvková skříň obsahuje osazení: 1x 400V/32A, 2x 230V/16A
VV
1. Položka obsahuje: – instalaci vč. zapojení – technický popis viz. projektová dokumentace 2. Položka neobsahuje: X 3. Způsob měření: Udává se počet kusů kompletní konstrukce nebo práce.
P | 248 | R206 |  | SKŘÍŇ ZÁSUVKOVÁ VENKOVNÍ NA STĚNU/KONSTRUKCI OD 3 DO 4 KS ZÁSUVEK PRŮMYSLOVÝCH (400 V NEBO 230 V) | KUS | 2 | 0 |  |  |  | 0 |  | OTSKP 2018 |  | 2
PP |  |  |  | Zásuvková skříň se samostatně jištěnými zásuvkami, včetně proudového chrániče. Zásuvková skříň obsahuje osazení: 1x 400V/25A, 2x 230V/16A
VV
1. Položka obsahuje: – instalaci vč. zapojení – technický popis viz. projektová dokumentace 2. Položka neobsahuje: X 3. Způsob měření: Udává se počet kusů kompletní konstrukce nebo práce.
P | 249 | R207 |  | Rozvaděč R101 - NÁSTĚNNÝ PLASTOVÝ ROZVADĚČ, Š.300+300 V.450 H.170 (72 MODULŮ), TŘ. IZOLACE II, KRYTÍ IP 65/20, In=63A, Ik``? 10kA, PŘÍSTROJOVÉ VYBAVEN | KUS | 1 | 0 |  |  |  | 0 |  | OTSKP 2018 |  | 2
PP |  |  |  | Rozvaděč R101 - NÁSTĚNNÝ PLASTOVÝ ROZVADĚČ, Š.300+300 V.450 H.170 (72 MODULŮ), TŘ. IZOLACE II, KRYTÍ IP 65/20, In=63A, Ik``? 10kA, PŘÍSTROJOVÉ VYBAVEN
VV
1. Položka obsahuje: – přípravu podkladu pro osazení vč. upevňovacího materiálu – přístrojové vybavení ( jističe, stykače apod. ) - výrobní dokumentace - montáž – veškerý podružný a pomocný materiál ( včetně můstků, vnitřních propojů-vodičů a pod ), nosnou konstrukci, kotevní a spojovací prvky – provedení zkoušek, dodání předepsaných zkoušek, revizí a atestů 2. Položka neobsahuje: X 3. Způsob měření: Udává se počet kusů kompletní konstrukce nebo práce.
P | 250 | R208 |  | Rozvaděč R102 - NÁSTĚNNÝ PLASTOVÝ ROZVADĚČ, Š.300+300 V.450 H.170 (72 MODULŮ), TŘ. IZOLACE II, KRYTÍ IP 65/20, In=63A, Ik``? 10kA, PŘÍSTROJOVÉ VYBAVEN | KUS | 1 | 0 |  |  |  | 0 |  | OTSKP 2018 |  | 2
PP |  |  |  | Rozvaděč R102 - NÁSTĚNNÝ PLASTOVÝ ROZVADĚČ, Š.300+300 V.450 H.170 (72 MODULŮ), TŘ. IZOLACE II, KRYTÍ IP 65/20, In=63A, Ik``? 10kA, PŘÍSTROJOVÉ VYBAVEN
VV
1. Položka obsahuje: – přípravu podkladu pro osazení vč. upevňovacího materiálu – přístrojové vybavení ( jističe, stykače apod. ) - výrobní dokumentace - montáž – veškerý podružný a pomocný materiál ( včetně můstků, vnitřních propojů-vodičů a pod ), nosnou konstrukci, kotevní a spojovací prvky – provedení zkoušek, dodání předepsaných zkoušek, revizí a atestů 2. Položka neobsahuje: X 3. Způsob měření: Udává se počet kusů kompletní konstrukce nebo práce.
P | 251 | R209 |  | DROBNÝ, POMOCNÝ A DÁLE NESPECIFIKOVANÝ MATERIÁL | KPL | 1 | 0 |  |  |  | 0 |  | OTSKP 2018 |  | 2
PP |  |  |  | DROBNÝ, POMOCNÝ A DÁLE NESPECIFIKOVANÝ MATERIÁL
VV
Položka zahrnuje veškerý pomocný a drobný materiál, včetně veškerého příslušenství a jeho montáže.

## SO 321
SŽDC05 |  |  |  | Příloha k formuláři pro ocenění nabídky | [10 empty] | 3
6
S | Stavba: | 5213510012 |  | Zvýšení trakčního výkonu TNS Rostoklaty | [6 empty] | E.3 |  | Aspe | 0,00 | 2
O | Objekt: | E.3 |  | Trakční a energetická zařízení | [9 empty] | 15,00 | 2
Typ | Poř. číslo | Kód položky | Varianta | Název položky | MJ | Množství | Jednotková hmotnost | Celková hmotnost | Cena |  |  |  | Cenové soustavy | 21,00 | 2
[9 empty] | Dodávka |  | Montáž
[9 empty] | Jednotková | Celkem | Jednotková | Celkem
O1 |  | SO 321 |  | Provozní budova a obslužný objekt
SD |  | 015 |  | Poplatky za likvidaci odpadů
P | 1 | 171201211 |  | Poplatek za uložení stavebního odpadu - zeminy a kameniva na skládce | T | 1086.874 | 0 |  |  |  | 0 |  | CS ÚRS 2019 01 |  | 2
PP |  |  |  | Poplatek za uložení stavebního odpadu na skládce (skládkovné) zeminy a kameniva zatříděného do Katalogu odpadů pod kódem 170 504
VV
1. Ceny uvedené vsouboru cen lze po dohodě upravit podle místních podmínek.
SD |  | 1 |  | Zemní práce
P | 2 | 115101201 |  | Čerpání vody na dopravní výšku do 10 m průměrný přítok do 500 l/min | HOD | 1500 | 0 |  |  |  | 0 |  | CS ÚRS 2019 01 |  | 2
PP |  |  |  | Čerpání vody na dopravní výšku do 10 m s uvažovaným průměrným přítokem do 500 l/min
VV
1. Ceny jsou určeny pro čerpání ve dne, v noci, v pracovní dny i ve dnech pracovního klidu. 2. Ceny nelze použít pro čerpání vody při snižování hladiny podzemní vody soustavou čerpacích jehel; toto snižování hladiny vody se oceňuje cenami souborů cen: a) 115 20-12 Čerpací jehla, b) 115 20-13 Montáž a demontáž zařízení čerpací a odsávací stanice, c) 115 20-14 Montáž, opotřebení a demontáž sběrného potrubí, d) 115 20-15 Montáž a demontáž odpadního potrubí, e) 115 20-16 Odsávání a čerpání vody sběrným potrubím. 3. V cenách jsou započteny i náklady na odpadní potrubí v délce do 20 m, na lešení pod čerpadla a pod odpadní potrubí. Pro převedení vody na vzdálenost větší než 20 m se použijí položky souboru cen 115 00-11 Převedení vody potrubím tohoto katalogu. 4. V cenách nejsou započteny náklady na zřízení čerpacích jímek nebo projektovaných studní: a) kopaných; tyto se oceňují příslušnými cenami části A02 Zemní práce pro objekty oborů 821 až 828, b) vrtaných; tyto se oceňují příslušnými cenami katalogu 800-2 Zvláštní zakládání objektů. 5. Doba, po kterou nejsou čerpadla v činnosti, se neoceňuje. Výjimkou je přerušení čerpání vody na dobu do 15 minut jednotlivě; toto přerušení se od doby čerpání neodečítá. 6. Dopravní výškou vody se rozumí svislá vzdálenost mezi hladinou vody v jímce sníženou čerpáním a vodorovnou rovinou proloženou osou nejvyššího bodu výtlačného potrubí. 7. Množství jednotek se určuje v hodinách doby, po kterou je jednotlivé čerpadlo, popř. celý soubor čerpadel v činnosti. 8. Počet měrných jednotek se určí samostatně za každé čerpací místo (jámu, studnu, šachtu)
P | 3 | 115101301 |  | Pohotovost čerpací soupravy pro dopravní výšku do 10 m přítok do 500 l/min | DEN | 90 | 0 |  |  |  | 0 |  | CS ÚRS 2019 01 |  | 2
PP |  |  |  | Pohotovost záložní čerpací soupravy pro dopravní výšku do 10 m s uvažovaným průměrným přítokem do 500 l/min
VV
1. V ceně nejsou započteny náklady na sací a výtlačné potrubí, příp. na odpadní žlaby a náklady na lešení pod čerpadlo a pod potrubí nebo pod odpadní žlaby, na energii a na záložní zdroje energie. 2. Oceňují se všechny kalendářní dny od skončení montáže do započetí demontáže čerpací soupravy s odečtením kalendářních dnů, ve kterých je tato souprava v činnosti. 3. Pohotovost záložní čerpací soupravy se oceňuje jen se souhlasem investora a to tehdy, mohla-li by porucha včerpání ohrozit bezpečnost pracujících nebo budované dílo, příp. termín výstavby. 4. Dopravní výškou vody se rozumí svislá vzdálenost mezi hladinou vody v jímce sníženou čerpáním a vodorovnou rovinou, proloženou osou nejvyššího bodu výtlačného potrubí. 5. Počet měrných jednotek se určí samostatně za každé čerpací místo (jámu, studnu, šachtu) 6. Pokud projekt předepíše zřízení samostatného sacího nebo výtlačného potrubí, oceňují se tyto náklady cenami souboru cen 115 00-11 Převedení vody potrubím.
P | 4 | 121101103 |  | Sejmutí ornice s přemístěním na vzdálenost do 250 m | M3 | 108.82 | 0 |  |  |  | 0 |  | CS ÚRS 2019 01 |  | 2
PP |  |  |  | Sejmutí ornice nebo lesní půdy s vodorovným přemístěním na hromady v místě upotřebení nebo na dočasné či trvalé skládky se složením, na vzdálenost přes 100 do 250 m
VV
1. V cenách jsou započteny i náklady na příp. nutné naložení sejmuté ornice na dopravní prostředek. 2. V cenách nejsou započteny náklady na odstranění nevhodných přimísenin (kamenů, kořenů apod.); tyto práce se ocení individuálně. 3. Množství ornice odebírané ze skládek se do objemu vykopávek pro volbu cen podle množství nezapočítává. Ceny souboru cen 122 . 0-11 Odkopávky a prokopávky nezapažené, se volí pro ornici odebíranou z projektovaných dočasných skládek; a) na staveništi podle součtu objemu ze všech skládek, b) mimo staveniště podle objemu každé skládky zvlášť. 4. Uložení ornice na skládky se oceňuje podle ustanovení v poznámkách č. 1 a 2 k ceně 171 20-1201 Uložení sypaniny na skládky. Složení ornice na hromady vmístě upotřebení se neoceňuje. 5. Odebírá-li se ornice z projektované dočasné skládky, oceňuje se její naložení a přemístění podle čl. 3172 Všeobecných podmínek tohoto katalogu. 6. Přemísťuje-li se ornice na vzdálenost větší něž 250 m, vzdálenost 50 m se pro určení vzdálenosti vodorovného přemístění neodečítá a ocení se sejmutí a přemístění bez ohledu na ustanovení pozn. č. 1 takto: a) sejmutí ornice na vzdálenost 50m cenou 121 10-1101; b) naložení příslušnou cenou souboru cen 167 10- . . c) vodorovné přemístění cenami souboru cen 162 . 0- . . Vodorovné přemístění výkopku. 7. Sejmutí podorničí se oceňuje cenami odkopávek spřihlédnutím k ustanovení čl. 3112 Všeobecných podmínek tohoto katalogu.
P | 5 | 131201102 |  | Hloubení jam nezapažených v hornině tř. 3 objemu do 1000 m3 | M3 | 149.983 | 0 |  |  |  | 0 |  | CS ÚRS 2019 01 |  | 2
PP |  |  |  | Hloubení nezapažených jam a zářezů s urovnáním dna do předepsaného profilu a spádu v hornině tř. 3 přes 100 do 1 000 m3
VV
1. Hloubení jam ve stržích a jam pro základy pro příčná a podélná zpevnění dna a břehů pod obrysem výkopu pro koryta vodotečí při lesnicko-technických melioracích (LTM) zejména vykopávky pro konstrukce těles, stupňů, boků, předprahů, prahů, podháněk, výhonů a pro základy zdí, dlažeb, rovnanin, plůtků a hatí se oceňují cenami příslušnými pro objem výkopů do 100 m3, i když skutečný objem výkopu je větší. 2. Ceny lze použít i pro hloubení nezapažených jam a zářezů pro podzemní vedení, jsou-li tyto práce prováděny z povrchu území. 3. Předepisuje-li projekt hloubit jámy popsané v pozn. č. 1 v hornině 5 až 7 bez použití trhavin, oceňuje se toto hloubení a) v suchu nebo v mokru cenami 138 40-1101, 138 50-1101 a 138 60-1101 Dolamování zapažených nebo nezapažených hloubených vykopávek; b) v tekoucí vodě při jakékoliv její rychlosti individuálně. 4. Hloubení nezapažených jam hloubky přes 16 m se oceňuje individuálně. 5. V cenách jsou započteny i náklady na případné nutné přemístění výkopku ve výkopišti a na přehození výkopku na přilehlém terénu na vzdálenost do 3 m od okraje jámy nebo naložení na dopravní prostředek. 6. Náklady na svislé přemístění výkopku nad 1 m hloubky se určí dle ustanovení článku č. 3161 všeobecných podmínek katalogu.
P | 6 | 131201103 |  | Hloubení jam nezapažených v hornině tř. 3 objemu do 5000 m3 | M3 | 1961.236 | 0 |  |  |  | 0 |  | CS ÚRS 2019 01 |  | 2
PP |  |  |  | Hloubení nezapažených jam a zářezů s urovnáním dna do předepsaného profilu a spádu v hornině tř. 3 přes 1 000 do 5 000 m3
VV
1. Hloubení jam ve stržích a jam pro základy pro příčná a podélná zpevnění dna a břehů pod obrysem výkopu pro koryta vodotečí při lesnicko-technických melioracích (LTM) zejména vykopávky pro konstrukce těles, stupňů, boků, předprahů, prahů, podháněk, výhonů a pro základy zdí, dlažeb, rovnanin, plůtků a hatí se oceňují cenami příslušnými pro objem výkopů do 100 m3, i když skutečný objem výkopu je větší. 2. Ceny lze použít i pro hloubení nezapažených jam a zářezů pro podzemní vedení, jsou-li tyto práce prováděny z povrchu území. 3. Předepisuje-li projekt hloubit jámy popsané v pozn. č. 1 v hornině 5 až 7 bez použití trhavin, oceňuje se toto hloubení a) v suchu nebo v mokru cenami 138 40-1101, 138 50-1101 a 138 60-1101 Dolamování zapažených nebo nezapažených hloubených vykopávek; b) v tekoucí vodě při jakékoliv její rychlosti individuálně. 4. Hloubení nezapažených jam hloubky přes 16 m se oceňuje individuálně. 5. V cenách jsou započteny i náklady na případné nutné přemístění výkopku ve výkopišti a na přehození výkopku na přilehlém terénu na vzdálenost do 3 m od okraje jámy nebo naložení na dopravní prostředek. 6. Náklady na svislé přemístění výkopku nad 1 m hloubky se určí dle ustanovení článku č. 3161 všeobecných podmínek katalogu.
P | 7 | 131201109 |  | Příplatek za lepivost u hloubení jam nezapažených v hornině tř. 3 | M3 | 3411.062 | 0 |  |  |  | 0 |  | CS ÚRS 2019 01 |  | 2
PP |  |  |  | Hloubení nezapažených jam a zářezů s urovnáním dna do předepsaného profilu a spádu Příplatek k cenám za lepivost horniny tř. 3
VV
1. Hloubení jam ve stržích a jam pro základy pro příčná a podélná zpevnění dna a břehů pod obrysem výkopu pro koryta vodotečí při lesnicko-technických melioracích (LTM) zejména vykopávky pro konstrukce těles, stupňů, boků, předprahů, prahů, podháněk, výhonů a pro základy zdí, dlažeb, rovnanin, plůtků a hatí se oceňují cenami příslušnými pro objem výkopů do 100 m3, i když skutečný objem výkopu je větší. 2. Ceny lze použít i pro hloubení nezapažených jam a zářezů pro podzemní vedení, jsou-li tyto práce prováděny z povrchu území. 3. Předepisuje-li projekt hloubit jámy popsané v pozn. č. 1 v hornině 5 až 7 bez použití trhavin, oceňuje se toto hloubení a) v suchu nebo v mokru cenami 138 40-1101, 138 50-1101 a 138 60-1101 Dolamování zapažených nebo nezapažených hloubených vykopávek; b) v tekoucí vodě při jakékoliv její rychlosti individuálně. 4. Hloubení nezapažených jam hloubky přes 16 m se oceňuje individuálně. 5. V cenách jsou započteny i náklady na případné nutné přemístění výkopku ve výkopišti a na přehození výkopku na přilehlém terénu na vzdálenost do 3 m od okraje jámy nebo naložení na dopravní prostředek. 6. Náklady na svislé přemístění výkopku nad 1 m hloubky se určí dle ustanovení článku č. 3161 všeobecných podmínek katalogu.
P | 8 | 131203102 |  | Hloubení jam ručním nebo pneum nářadím v nesoudržných horninách tř. 3 | M3 | 1.5 | 0 |  |  |  | 0 |  | CS ÚRS 2019 01 |  | 2
PP |  |  |  | Hloubení zapažených i nezapažených jam ručním nebo pneumatickým nářadím s urovnáním dna do předepsaného profilu a spádu v horninách tř. 3 nesoudržných
VV
1. V cenách jsou započteny i náklady na přehození výkopku na přilehlém terénu na vzdálenost do 3 m od okraje jámy nebo naložení na dopravní prostředek. 2. V cenách 10-3101 až 40-3102 jsou započteny i náklady na svislý přesun horniny po házečkách do 2 metrů.
P | 9 | 131203109 |  | Příplatek za lepivost u hloubení jam ručním nebo pneum nářadím v hornině tř. 3 | M3 | 1.5 | 0 |  |  |  | 0 |  | CS ÚRS 2019 01 |  | 2
PP |  |  |  | Hloubení zapažených i nezapažených jam ručním nebo pneumatickým nářadím s urovnáním dna do předepsaného profilu a spádu v horninách tř. 3 Příplatek k cenám za lepivost horniny tř. 3
VV
1. V cenách jsou započteny i náklady na přehození výkopku na přilehlém terénu na vzdálenost do 3 m od okraje jámy nebo naložení na dopravní prostředek. 2. V cenách 10-3101 až 40-3102 jsou započteny i náklady na svislý přesun horniny po házečkách do 2 metrů.
P | 10 | 161101101 |  | Svislé přemístění výkopku z horniny tř. 1 až 4 hl výkopu do 2,5 m | M3 | 1962.736 | 0 |  |  |  | 0 |  | CS ÚRS 2019 01 |  | 2
PP |  |  |  | Svislé přemístění výkopku bez naložení do dopravní nádoby avšak s vyprázdněním dopravní nádoby na hromadu nebo do dopravního prostředku z horniny tř. 1 až 4, při hloubce výkopu přes 1 do 2,5 m
VV
1. Ceny -1151 až -1158 lze použít i pro svislé přemístění materiálu a stavební suti z konstrukcí ze zdiva cihelného nebo kamenného, z betonu prostého, prokládaného, železového i předpjatého, pokud tyto konstrukce byly vybourány ve výkopišti. 2. Ceny pro hloubku přes 1 do 2,5 m, přes 2,5 m do 4 m atd. jsou určeny pro svislé přemístění výkopku od 0 do 2,5 m, od 0 do 4 m atd. 3. Množství materiálu i stavební suti z rozbouraných konstrukcí pro přemístění se rovná objemu konstrukcí před rozbouráním.
P | 11 | 162301101 |  | Vodorovné přemístění do 500 m výkopku/sypaniny z horniny tř. 1 až 4 | M3 | 1604.763 | 0 |  |  |  | 0 |  | CS ÚRS 2019 01 |  | 2
PP |  |  |  | Vodorovné přemístění výkopku nebo sypaniny po suchu na obvyklém dopravním prostředku, bez naložení výkopku, avšak se složením bez rozhrnutí z horniny tř. 1 až 4 na vzdálenost přes 50 do 500 m
VV
1. Ceny nelze použít, předepisuje-li projekt přemístit výkopek na místo nepřístupné obvyklým dopravním prostředkům; toto přemístění se oceňuje individuálně. 2. V cenách jsou započteny i náhrady za jízdu loženého vozidla v terénu ve výkopišti nebo na násypišti. 3. V cenách nejsou započteny náklady na rozhrnutí výkopku na násypišti; toto rozhrnutí se oceňuje cenami souboru cen 171 . 0- . . Uložení sypaniny do násypů a 171 20-1201 Uložení sypaniny na skládky. 4. Je-li na dopravní dráze pro vodorovné přemístění nějaká překážka, pro kterou je nutno překládat výkopek zjednoho obvyklého dopravního prostředku na jiný obvyklý dopravní prostředek, oceňuje se toto lomené vodorovné přemístění výkopku v každém úseku samostatně příslušnou cenou tohoto souboru cen a překládání výkopku cenami souboru cen 167 10-3 . Nakládání neulehlého výkopku z hromad s ohledem na ustanovení pozn. číslo 5. 5. Přemísťuje-li se výkopek z dočasných skládek vzdálených do 50 m, neoceňuje se nakládání výkopku, i když se provádí. Toto ustanovení neplatí, vylučuje-li projekt použití dozeru. 6. V cenách vodorovného přemístění sypaniny nejsou započteny náklady na dodávku materiálu, tyto se oceňují ve specifikaci.
P | 12 | 162701105 |  | Vodorovné přemístění do 10000 m výkopku/sypaniny z horniny tř. 1 až 4 | M3 | 603.819 | 0 |  |  |  | 0 |  | CS ÚRS 2019 01 |  | 2
PP |  |  |  | Vodorovné přemístění výkopku nebo sypaniny po suchu na obvyklém dopravním prostředku, bez naložení výkopku, avšak se složením bez rozhrnutí z horniny tř. 1 až 4 na vzdálenost přes 9 000 do 10 000 m
VV
1. Ceny nelze použít, předepisuje-li projekt přemístit výkopek na místo nepřístupné obvyklým dopravním prostředkům; toto přemístění se oceňuje individuálně. 2. V cenách jsou započteny i náhrady za jízdu loženého vozidla v terénu ve výkopišti nebo na násypišti. 3. V cenách nejsou započteny náklady na rozhrnutí výkopku na násypišti; toto rozhrnutí se oceňuje cenami souboru cen 171 . 0- . . Uložení sypaniny do násypů a 171 20-1201 Uložení sypaniny na skládky. 4. Je-li na dopravní dráze pro vodorovné přemístění nějaká překážka, pro kterou je nutno překládat výkopek zjednoho obvyklého dopravního prostředku na jiný obvyklý dopravní prostředek, oceňuje se toto lomené vodorovné přemístění výkopku v každém úseku samostatně příslušnou cenou tohoto souboru cen a překládání výkopku cenami souboru cen 167 10-3 . Nakládání neulehlého výkopku z hromad s ohledem na ustanovení pozn. číslo 5. 5. Přemísťuje-li se výkopek z dočasných skládek vzdálených do 50 m, neoceňuje se nakládání výkopku, i když se provádí. Toto ustanovení neplatí, vylučuje-li projekt použití dozeru. 6. V cenách vodorovného přemístění sypaniny nejsou započteny náklady na dodávku materiálu, tyto se oceňují ve specifikaci.
P | 13 | 162701109 |  | Příplatek k vodorovnému přemístění výkopku/sypaniny z horniny tř. 1 až 4 ZKD 1000 m přes 10000 m | M3 | 7245.828 | 0 |  |  |  | 0 |  | CS ÚRS 2019 01 |  | 2
PP |  |  |  | Vodorovné přemístění výkopku nebo sypaniny po suchu na obvyklém dopravním prostředku, bez naložení výkopku, avšak se složením bez rozhrnutí z horniny tř. 1 až 4 na vzdálenost Příplatek k ceně za každých dalších i započatých 1 000 m
VV
1. Ceny nelze použít, předepisuje-li projekt přemístit výkopek na místo nepřístupné obvyklým dopravním prostředkům; toto přemístění se oceňuje individuálně. 2. V cenách jsou započteny i náhrady za jízdu loženého vozidla v terénu ve výkopišti nebo na násypišti. 3. V cenách nejsou započteny náklady na rozhrnutí výkopku na násypišti; toto rozhrnutí se oceňuje cenami souboru cen 171 . 0- . . Uložení sypaniny do násypů a 171 20-1201 Uložení sypaniny na skládky. 4. Je-li na dopravní dráze pro vodorovné přemístění nějaká překážka, pro kterou je nutno překládat výkopek zjednoho obvyklého dopravního prostředku na jiný obvyklý dopravní prostředek, oceňuje se toto lomené vodorovné přemístění výkopku v každém úseku samostatně příslušnou cenou tohoto souboru cen a překládání výkopku cenami souboru cen 167 10-3 . Nakládání neulehlého výkopku z hromad s ohledem na ustanovení pozn. číslo 5. 5. Přemísťuje-li se výkopek z dočasných skládek vzdálených do 50 m, neoceňuje se nakládání výkopku, i když se provádí. Toto ustanovení neplatí, vylučuje-li projekt použití dozeru. 6. V cenách vodorovného přemístění sypaniny nejsou započteny náklady na dodávku materiálu, tyto se oceňují ve specifikaci.
P | 14 | 167101101 |  | Nakládání výkopku z hornin tř. 1 až 4 do 100 m3 | M3 | 95.863 | 0 |  |  |  | 0 |  | CS ÚRS 2019 01 |  | 2
PP |  |  |  | Nakládání, skládání a překládání neulehlého výkopku nebo sypaniny nakládání, množství do 100 m3, z hornin tř. 1 až 4
VV
1. Ceny -1101, -1151, -1102, -1152, -1103, -1153, jsou určeny pro nakládání, skládání a překládání na obvyklý nebo z obvyklého dopravního prostředku. Pro nakládání z lodi nebo na loď jsou určeny ceny -1105 a -1155. 2. Ceny -1105 a -1155 jsou určeny pro nakládání, překládání a vykládání na vzdálenost a) do 20 m vodorovně; vodorovná vzdálenost se měří od těžnice lodi k těžnici druhé lodi, nebo k těžišti hromady na břehu nebo k těžišti dopravního prostředku na suchu, b) do 4 m svisle; svislá vzdálenost se měří od pracovní hladiny vody k úrovni srovnaného terénu v místě hromady nebo v místě dopravní plochy pro dopravní prostředek na suchu. Uvedenou svislou vzdálenost 4 m lze zvětšit, a to nejvýše do 6 m, jestliže je vodorovná vzdálenost uvedená v bodu a) kratší než 20 m nejméně o trojnásobek zvětšení výšky přes 4 m. 3. Množství měrných jednotek se určí v rostlém stavu horniny.
P | 15 | 171201201 |  | Uložení sypaniny na skládky | M3 | 2112.719 | 0 |  |  |  | 0 |  | CS ÚRS 2019 01 |  | 2
PP |  |  |  | Uložení sypaniny na skládky
VV
1. Cena -1201 je určena i pro: a) uložení výkopku nebo ornice na dočasné skládky předepsané projektem tak, že na 1 m2 projektem určené plochy této skládky připadá přes 2 m3 výkopku nebo ornice; v opačném případě se uložení neoceňuje. Množství výkopku nebo ornice připadající na 1 m2 skládky se určí jako podíl množství výkopku nebo ornice, měřeného v rostlém stavu a projektem určené plochy dočasné skládky; b) zasypání koryt vodotečí a prohlubní v terénu bez předepsaného zhutnění sypaniny; c) uložení výkopku pod vodou do prohlubní ve dně vodotečí nebo nádrží. 2. Cenu -1201 nelze použít pro uložení výkopku nebo ornice: a) při vykopávkách pro podzemní vedení podél hrany výkopu, z něhož byl výkopek získán, a to ani tehdy, jestliže se výkopek po vyhození z výkopu na povrch území ještě dále přemisťuje na hromady podél výkopu; b) na dočasné skládky, které nejsou předepsány projektem; c) na dočasné skládky předepsané projektem tak, že na 1 m2 projektem určené plochy této skládky připadají nejvýše 2 m3 výkopku nebo ornice (viz. též poznámku č. 1 a); d) na dočasné skládky, oceňuje-li se cenou 121 10-1101 Sejmutí ornice nebo lesní půdy do 50 m, nebo oceňuje-li se vodorovné přemístění výkopku do 20 m a 50 m cenami 162 20-1101, 162 20-1102, 162 20-1151 a 162 20-1152. V těchto případech se uložení výkopku nebo ornice na dočasnou skládku neoceňuje. e) na trvalé skládky s předepsaným zhutněním; toto uložení výkopku se oceňuje cenami souboru cen 171 . 0- . . Uložení sypaniny do násypů. 3. Vceně -1201 jsou započteny i náklady na rozprostření sypaniny ve vrstvách s hrubým urovnáním na skládce. 4. Vceně -1201 nejsou započteny náklady na získání skládek ani na poplatky za skládku. 5. Množství jednotek uložení výkopku (sypaniny) se určí v m3 uloženého výkopku (sypaniny),v rostlém stavu zpravidla ve výkopišti.
P | 16 | 174101101 |  | Zásyp jam, šachet rýh nebo kolem objektů sypaninou se zhutněním | M3 | 95.863 | 0 |  |  |  | 0 |  | CS ÚRS 2019 01 |  | 2
PP |  |  |  | Zásyp sypaninou z jakékoliv horniny s uložením výkopku ve vrstvách se zhutněním jam, šachet, rýh nebo kolem objektů v těchto vykopávkách
VV
1. Ceny 174 10- . . jsou určeny pro zhutněné zásypy s mírou zhutnění: a) z hornin soudržných do 100 % PS, b) z hornin nesoudržných do I(d) 0,9, c) z hornin kamenitých pro jakoukoliv míru zhutnění. 2. Je-li projektem předepsáno vyšší zhutnění, podle bodu a) a b) poznámky č 1., ocení se zásyp individuálně. 3. Ceny nelze použít pro zásyp rýh pro drenážní trativody pro lesnicko-technické meliorace a zemědělské. Zásyp těchto rýh se oceňuje cenami souboru cen 174 20-3 . části A 03 Zemní práce pro objekty oborů 831 až 833. Nezhutněný zásyp odvodňovacích kanálů zbetonových a železobetonových trub v polních a lučních tratích se oceňuje cenou -1101 Zásyp sypaninou rýh bez ohledu na šířku kanálu; cena obsahuje i náklady na ruční nezhutněný zásyp výšky do 200 mm nad vrchol potrubí. 4. V cenách 10-1101, 10-1103, 20-1101 a 20-1103 je započteno přemístění sypaniny ze vzdálenosti 10 m od kraje výkopu nebo zasypávaného prostoru, měřeno k těžišti skládky. 5. V ceně 10-1102 je započteno přemístění sypaniny ze vzdálenosti 15 m od hrany zasypávaného prostoru, měřeno k těžišti skládky. 6. Objem zásypu je rozdíl objemu výkopu a objemu do něho vestavěných konstrukcí nebo uložených vedení i sjejich obklady a podklady (tento objem se nazývá objemem horniny vytlačené konstrukcí). Objem potrubí do DN 180, příp. i s obalem, se od objemu zásypu neodečítá. Pro stanovení objemu zásypu se od objemu výkopu odečítá i objem obsypu potrubí oceňovaný cenami souboru cen 175 10-11 Obsyp potrubí, přichází-li v úvahu . 7. Odklizení zbylého výkopku po provedení zásypu zářezů se šikmými stěnami pro podzemní vedení nebo zásypu jam a rýh pro podzemní vedení se oceňuje, je-li objem zbylého výkopku: a) do 1 m3 na 1 m vedení a jedná se o výkopek neulehlý - cenami souboru cen 167 10-110 Nakládání výkopku nebo sypaniny a 162 . 0-1 . Vodorovné přemístění výkopku. V případě, že se jedná o výkopek ulehlý - rozpojení a naložení výkopku cenami souboru cen 122 . 0-1 . souboru cen 162 . 0-1 . Vodorovné přemístění výkopku; b) přes 1 m3 na 1 m vedení, jestliže projekt předepíše, že se zbylý výkopek bude odklízet zároveň sprováděním vykopávky, pouze přemístění výkopku cenami souboru cen 162 . 0-1 . Vodorovné přemístění výkopku. Při zmíněném objemu zbylého výkopku se neoceňuje ani naložení ani rozpojení výkopku. Jestliže se zbylý výkopek neodklízí, nýbrž rozprostírá podél výkopu a nad výkopem, platí poznámka č. 8. 8. Rozprostření zbylého výkopku podél výkopu a nad výkopem po provedení zásypů zářezů se šikmými stěnami pro podzemní vedení nebo zásypu jam a rýh pro podzemní vedení se oceňuje: a) cenou 171 20-1101 Uložení sypaniny do nezhutněných násypů, není-li projektem předepsáno zhutnění rozprostřeného zbylého výkopku, b) cenou 171 10-1111 Uložení sypaniny do násypů z hornin sypkých, je-li předepsáno zhutnění rozprostřeného zbylého výkopku, a to v objemu vypočteném podle poznámky č.6, příp. zmenšeném o objem výkopku, který byl již odklizen. 9. Míru zhutnění předepisuje projekt.
P | 17 | 181951101 |  | Úprava pláně v hornině tř. 1 až 4 bez zhutnění | M2 | 442.415 | 0 |  |  |  | 0 |  | CS ÚRS 2019 01 |  | 2
PP |  |  |  | Úprava pláně vyrovnáním výškových rozdílů v hornině tř. 1 až 4 bez zhutnění
VV
1. Ceny jsou určeny pro urovnání všech nově zřizovaných ploch (v zářezech i na násypech) vodorovných nebo ve sklonu do 1:5 pod zpevnění ploch jakéhokoliv druhu, pod humusování, (ne však pro plochy zásypu rýh pro podzemní vedení), drnování apod. a dále, předepíše-li projekt urovnání pláně z jiného důvodu. 2. Ceny nelze použít pro urovnání lavic (berem) šířky do 3 m přerušujících svahy, pro urovnání dna silničních a železničních příkopů pro jakoukoliv šířku dna; toto urovnání se oceňuje cenami souboru cen 182 .0-1 Svahování. 3. Urovnání ploch ve sklonu přes 1 : 5 se oceňuje cenami souboru cen 182 . 0-11 Svahování trvalých svahů do projektovaných profilů. 4. Náklady na urovnání dna a stěn při čištění příkopů pozemních komunikací jsou započteny v cenách souborů cen 938 90-2 . Čištění příkopů komunikací v suchu nebo ve vodě části A02 Zemní práce pro objekty oborů 821 až 828. 5. Míru zhutnění určuje projekt. Ceny se zhutněním jsou určeny pro jakoukoliv míru zhutnění.
SD |  | 2 |  | Zakládání
P | 18 | 213311141 |  | Polštáře zhutněné pod základy ze štěrkopísku tříděného | M3 | 439.138 | 2.16 |  |  |  | 0 |  | CS ÚRS 2019 01 |  | 2
PP |  |  |  | Polštáře zhutněné pod základy ze štěrkopísku tříděného
VV
1. Ceny jsou určeny pro jakoukoliv míru zhutnění. 2. V cenách jsou započteny i náklady na urovnání povrchu polštáře.
P | 19 | 215901101 |  | Zhutnění podloží z hornin soudržných do 92% PS nebo nesoudržných sypkých I(d) do 0,8 | M2 | 731.52 | 0 |  |  |  | 0 |  | CS ÚRS 2019 01 |  | 2
PP |  |  |  | Zhutnění podloží pod násypy z rostlé horniny tř. 1 až 4 z hornin soudružných do 92 % PS a nesoudržných sypkých relativní ulehlosti I(d) do 0,8
VV
1. Cena je určena pro zhutnění ploch vodorovných nebo ve sklonu do 1 : 5, je-li předepsáno zhutnění do hloubky 0,7 m od pláně. 2. Cenu nelze použít pro zhutnění podloží z hornin konzistence kašovité až tekoucí. 3. Míru zhutnění podloží předepisuje projekt. 4. Množství jednotek se určí v m2 půdorysné plochy zhutněného podloží.
P | 20 | 273313611 |  | Základové desky z betonu tř. C 16/20 | M3 | 72.423 | 2.2563 |  |  |  | 0 |  | CS ÚRS 2019 01 |  | 2
PP |  |  |  | Základy z betonu prostého desky z betonu kamenem neprokládaného tř. C 16/20
VV
1. V ceně příplatku -5911 jsou započteny náklady na technologické opatření a na ztíženou betonáž pod hladinou pažící bentonitové suspenze a na průběžné odčerpání suspenze s přepouštěním na určené místo do 20 m, popř. do vany nebo do kalové cisterny k odvozu. Odvoz se oceňuje cenami katalogu 800-2 Zvláštní zakládání objektů. 2. Hloubení s použitím bentonitové suspenze se oceňuje katalogem 800-1 Zemní práce. Bednění se neoceňuje.
P | 21 | 273321511 |  | Základové desky ze ŽB bez zvýšených nároků na prostředí tř. C 25/30 | M3 | 166.056 | 2.4533 |  |  |  | 0 |  | CS ÚRS 2019 01 |  | 2
PP |  |  |  | Základy z betonu železového (bez výztuže) desky z betonu bez zvláštních nároků na prostředí tř. C 25/30
VV
1. V ceně příplatku -5911 jsou započteny náklady na technologické opatření a na ztíženou betonáž pod hladinou pažící bentonitové suspenze a na průběžné odčerpání suspenze s přepouštěním na určené místo do 20 m, popř. do vany nebo do kalové cisterny k odvozu. Odvoz se oceňuje cenami katalogu 800-2 Zvláštní zakládání objektů. 2. Hloubení s použitím bentonitové suspenze se oceňuje katalogem 800-1 Zemní práce. Bednění se neoceňuje. 3. V cenách nejsou započteny náklady na výztuž, tyto se oceňují cenami souboru cen 27* 36-.... Výztuž základů. 4. V cenách z betonu pro konstrukce bílých van 27. 32-3 nejsou započteny náklady na těsnění dilatačních a pracovních spar, tyto se oceňují cenami souborů cen 953 33 části A08 tohoto katalogu.
P | 22 | 273321611 |  | Základové desky ze ŽB bez zvýšených nároků na prostředí tř. C 30/37 | M3 | 27.915 | 2.4533 |  |  |  | 0 |  | CS ÚRS 2019 01 |  | 2
PP |  |  |  | Základy z betonu železového (bez výztuže) desky z betonu bez zvláštních nároků na prostředí tř. C 30/37
VV
1. V ceně příplatku -5911 jsou započteny náklady na technologické opatření a na ztíženou betonáž pod hladinou pažící bentonitové suspenze a na průběžné odčerpání suspenze s přepouštěním na určené místo do 20 m, popř. do vany nebo do kalové cisterny k odvozu. Odvoz se oceňuje cenami katalogu 800-2 Zvláštní zakládání objektů. 2. Hloubení s použitím bentonitové suspenze se oceňuje katalogem 800-1 Zemní práce. Bednění se neoceňuje. 3. V cenách nejsou započteny náklady na výztuž, tyto se oceňují cenami souboru cen 27* 36-.... Výztuž základů. 4. V cenách z betonu pro konstrukce bílých van 27. 32-3 nejsou započteny náklady na těsnění dilatačních a pracovních spar, tyto se oceňují cenami souborů cen 953 33 části A08 tohoto katalogu.
P | 23 | 273351121 |  | Zřízení bednění základových desek | M2 | 65.246 | 0.00247 |  |  |  | 0 |  | CS ÚRS 2019 01 |  | 2
PP |  |  |  | Bednění základů desek zřízení
VV
1. Ceny jsou určeny pro bednění ve volném prostranství, ve volných nebo zapažených jamách, rýhách a šachtách. 2. Kruhové nebo obloukové bednění poloměru do 1 m se oceňuje individuálně.
P | 24 | 273351122 |  | Odstranění bednění základových desek | M2 | 65.246 | 0 |  |  |  | 0 |  | CS ÚRS 2019 01 |  | 2
PP |  |  |  | Bednění základů desek odstranění
VV
1. Ceny jsou určeny pro bednění ve volném prostranství, ve volných nebo zapažených jamách, rýhách a šachtách. 2. Kruhové nebo obloukové bednění poloměru do 1 m se oceňuje individuálně.
P | 25 | 273361821 |  | Výztuž základových desek betonářskou ocelí 10 505 (R) | T | 23.356 | 1.0602 |  |  |  | 0 |  | CS ÚRS 2019 01 |  | 2
PP |  |  |  | Výztuž základů desek z betonářské oceli 10 505 (R) nebo BSt 500
VV
1. Ceny platí pro desky rovné, snáběhy, hřibové nebo upnuté do žeber včetně výztuže těchto žeber.
P | 26 | 274321511 |  | Základové pasy ze ŽB bez zvýšených nároků na prostředí tř. C 25/30 | M3 | 22.912 | 2.4533 |  |  |  | 0 |  | CS ÚRS 2019 01 |  | 2
PP |  |  |  | Základy z betonu železového (bez výztuže) pasy z betonu bez zvláštních nároků na prostředí tř. C 25/30
VV
1. V ceně příplatku -5911 jsou započteny náklady na technologické opatření a na ztíženou betonáž pod hladinou pažící bentonitové suspenze a na průběžné odčerpání suspenze s přepouštěním na určené místo do 20 m, popř. do vany nebo do kalové cisterny k odvozu. Odvoz se oceňuje cenami katalogu 800-2 Zvláštní zakládání objektů. 2. Hloubení s použitím bentonitové suspenze se oceňuje katalogem 800-1 Zemní práce. Bednění se neoceňuje. 3. V cenách nejsou započteny náklady na výztuž, tyto se oceňují cenami souboru cen 27* 36-.... Výztuž základů. 4. V cenách z betonu pro konstrukce bílých van 27. 32-3 nejsou započteny náklady na těsnění dilatačních a pracovních spar, tyto se oceňují cenami souborů cen 953 33 části A08 tohoto katalogu.
P | 27 | 274351121 |  | Zřízení bednění základových pasů rovného | M2 | 43.698 | 0.00269 |  |  |  | 0 |  | CS ÚRS 2019 01 |  | 2
PP |  |  |  | Bednění základů pasů rovné zřízení
VV
1. Ceny jsou určeny pro bednění ve volném prostranství, ve volných nebo zapažených jamách, rýhách a šachtách. 2. Kruhové nebo obloukové bednění poloměru do 1 m se oceňuje individuálně.
P | 28 | 274351122 |  | Odstranění bednění základových pasů rovného | M2 | 43.698 | 0 |  |  |  | 0 |  | CS ÚRS 2019 01 |  | 2
PP |  |  |  | Bednění základů pasů rovné odstranění
VV
1. Ceny jsou určeny pro bednění ve volném prostranství, ve volných nebo zapažených jamách, rýhách a šachtách. 2. Kruhové nebo obloukové bednění poloměru do 1 m se oceňuje individuálně.
P | 29 | 274361821 |  | Výztuž základových pásů betonářskou ocelí 10 505 (R) | T | 1.253 | 1.0602 |  |  |  | 0 |  | CS ÚRS 2019 01 |  | 2
PP |  |  |  | Výztuž základů pasů z betonářské oceli 10 505 (R) nebo BSt 500
VV
1. Ceny platí pro desky rovné, snáběhy, hřibové nebo upnuté do žeber včetně výztuže těchto žeber.
SD |  | 3 |  | Svislé a kompletní konstrukce
P | 30 | R381321-01 |  | Prefabrikované železobetonová montovaná konstrukce obslužného objektu vč. chrániček, prostupů, pažnic, kotevních prvků, vyrovnávacích stěrek, penetračních a ole | SOUB | 1 | 0 |  |  |  | 0 |  | CS ÚRS 2019 01 |  | 2
PP |  |  |  | Prefabrikované železobetonová montovaná konstrukce oblužného objektu vč. chrániček, prostupů, pažnic, kotevních prvků, vyrovnávacích stěrek, penetračních a olejivzdorných stěrek a nátěrů, provedení dle PD
VV
P | 31 | R381321-02 |  | Doprava na místo stavby | SOUB | 1 | 0 |  |  |  | 0 |  | CS ÚRS 2019 01 |  | 2
PP |  |  |  | Doprava na místo stavby
VV
P | 32 | R381321-03 |  | Těžká mechanizace | SOUB | 1 | 0 |  |  |  | 0 |  | CS ÚRS 2019 01 |  | 2
PP |  |  |  | Těžká mechanizace
VV
P | 33 | R381321-04 |  | Montáž | SOUB | 1 | 0 |  |  |  | 0 |  | CS ÚRS 2019 01 |  | 2
PP |  |  |  | Montáž
VV
P | 34 | R381321-05 |  | Záchytný systém | SOUB | 1 | 0 |  |  |  | 0 |  | CS ÚRS 2019 01 |  | 2
PP |  |  |  | Záchytný systém
VV
P | 35 | R381321-20 |  | Prefabrikované železobetonová montovaná konstrukce obslužného objektu vč. chrániček, prostupů, kotevních prvků, vyrovnávacích stěrek, penetračních a olejivzdorn | SOUB | 1 | 0 |  |  |  | 0 |  | CS ÚRS 2019 01 |  | 2
PP |  |  |  | Prefabrikované železobetonová montovaná konstrukce oblužného objektu vč. chrániček, prostupů, kotevních prvků, vyrovnávacích stěrek, penetračních a olejivzdorných stěrek a nátěrů, provedení dle PD
VV
P | 36 | R381321-21 |  | Doprava na místo stavby | SOUB | 1 | 0 |  |  |  | 0 |  | CS ÚRS 2019 01 |  | 2
PP |  |  |  | Doprava na místo stavby
VV
P | 37 | R381321-22 |  | Těžká mechanizace | SOUB | 1 | 0 |  |  |  | 0 |  | CS ÚRS 2019 01 |  | 2
PP |  |  |  | Těžká mechanizace
VV
P | 38 | R381321-23 |  | Montáž | SOUB | 1 | 0 |  |  |  | 0 |  | CS ÚRS 2019 01 |  | 2
PP |  |  |  | Montáž
VV
SD |  | 4 |  | Vodorovné konstrukce
P | 39 | 451577877 |  | Podklad nebo lože pod dlažbu vodorovný nebo do sklonu 1:5 ze štěrkopísku tl do 100 mm | M2 | 32.115 | 0 |  |  |  | 0 |  | CS ÚRS 2019 01 |  | 2
PP |  |  |  | Podklad nebo lože pod dlažbu (přídlažbu) v ploše vodorovné nebo ve sklonu do 1:5, tloušťky od 30 do 100 mm ze štěrkopísku
VV
1. Ceny lze použít i pro podklad nebo lože pod dlažby silničních příkopů a kuželů. 2. Ceny nelze použít pro: a) lože rigolů dlážděných, které je započteno vcenách souborů cen 597 . 6- . 1 Rigol dlážděný, 597 17- . 1 Rigol krajnicový s kamennou obrubou a 597 16-1111 Rigol dlážděný z lomového kamene, b) podklad nebo lože pod dlažby (přídlažby) související s vodotečí, které se oceňují cenami části A 01 katalogu 832-1 Hráze a úpravy na tocích - úpravy toků a kanálů. 3. V cenách -7777 Podklad z prohozené zeminy, -9777 Příplatek za dalších 10 mm tloušťky zprohozené zeminy, -9779 Příplatek za sklon přes 1:5 z prohozené zeminy jsou započteny i náklady na prohození zeminy. 4. V cenách nejsou započteny náklady na: a) opatření zeminy a její přemístění k místu zabudování, které se oceňují podle ustanovení čl. 3111 Všeobecných podmínek části A 01 tohoto katalogu, b) úpravu pláně, která se oceňuje u silnic cenami části A 01, u dálnic cenami části A 02 katalogu 800-1 Zemní práce, c) odklizení odpadu po prohození zeminy, které se oceňuje cenami části A 01 katalogu 800-1 Zemní práce, d) svahování, které se oceňuje cenami části A 01 katalogu 800-1 Zemní práce.
SD |  | 6 |  | Úpravy povrchů, podlahy a osazování výplní
P | 40 | 28329031 |  | fólie kontaktní difuzně propustná pro doplňkovou hydroizolační vrstvu, monolitická dvouvrstvá PES/PR 270g/m2, integrovaná samolepící páska | M2 | 11.6 | 0.0025 |  |  |  | 0 |  | CS ÚRS 2019 01 |  | 2
PP |  |  |  | fólie kontaktní difuzně propustná pro doplňkovou hydroizolační vrstvu, monolitická dvouvrstvá PES/PR 270g/m2, integrovaná samolepící páska
VV
P | 41 | 28376033 |  | deska EPS grafitová fasadní ?=0,032 tl 50mm | M2 | 8.345 | 0.00075 |  |  |  | 0 |  | CS ÚRS 2019 01 |  | 2
PP |  |  |  | deska EPS grafitová fasadní ?=0,032 tl 50mm
VV
P | 42 | 28376036 |  | deska EPS grafitová fasadní ?=0,032 tl 80mm | M2 | 59.193 | 0.0012 |  |  |  | 0 |  | CS ÚRS 2019 01 |  | 2
PP |  |  |  | deska EPS grafitová fasadní ?=0,032 tl 80mm
VV
P | 43 | 28376042 |  | deska EPS grafitová fasadní ?=0,032 tl 140mm | M2 | 235.412 | 0.0021 |  |  |  | 0 |  | CS ÚRS 2019 01 |  | 2
PP |  |  |  | deska EPS grafitová fasadní ?=0,032 tl 140mm
VV
P | 44 | 28376441 |  | deska z polystyrénu XPS, hrana rovná a strukturovaný povrch tl 60mm | M2 | 2.119 | 0.0018 |  |  |  | 0 |  | CS ÚRS 2019 01 |  | 2
PP |  |  |  | deska z polystyrénu XPS, hrana rovná a strukturovaný povrch tl 60mm
VV
P | 45 | 28376444 |  | deska z polystyrénu XPS, hrana rovná a strukturovaný povrch tl 120mm | M2 | 46.078 | 0.003 |  |  |  | 0 |  | CS ÚRS 2019 01 |  | 2
PP |  |  |  | deska z polystyrénu XPS, hrana rovná a strukturovaný povrch tl 120mm
VV
P | 46 | 553315421R |  | zárubeň ocelová dvoudílná šroubovaná pro dodatečnou montáž HDt 160 800 levá,pravá včetně povrchové úpravy | KUS | 1 | 0.02542 |  |  |  | 0 |  | CS ÚRS 2019 01 |  | 2
PP |  |  |  | zárubeň ocelová dvoudílná šroubovaná pro dodatečnou montáž HDt 160 800 levá,pravá včetně povrchové úpravy
VV
P | 47 | 553315422R |  | zárubeň ocelová dvoudílná šroubovaná pro dodatečnou montáž HDt 100 1000 levá,pravá včetně povrchové úpravy | KUS | 1 | 0.02542 |  |  |  | 0 |  | CS ÚRS 2019 01 |  | 2
PP |  |  |  | zárubeň ocelová dvoudílná šroubovaná pro dodatečnou montáž HDt 100 1000 levá,pravá včetně povrchové úpravy
VV
P | 48 | 553315423R |  | zárubeň ocelová dvoudílná šroubovaná pro dodatečnou montáž HDt 100 800 levá,pravá včetně povrchové úpravy | KUS | 3 | 0.02542 |  |  |  | 0 |  | CS ÚRS 2019 01 |  | 2
PP |  |  |  | zárubeň ocelová dvoudílná šroubovaná pro dodatečnou montáž HDt 100 800 levá,pravá včetně povrchové úpravy
VV
P | 49 | 553315424R |  | zárubeň ocelová dvoudílná šroubovaná pro dodatečnou montáž HDt 100 800 levá,pravá včetně povrchové úpravy | KUS | 2 | 0.02542 |  |  |  | 0 |  | CS ÚRS 2019 01 |  | 2
PP |  |  |  | zárubeň ocelová dvoudílná šroubovaná pro dodatečnou montáž HDt 100 800 levá,pravá včetně povrchové úpravy
VV
P | 50 | 553315425R |  | zárubeň ocelová dvoudílná šroubovaná pro dodatečnou montáž HDt 100 800 levá,pravá včetně povrchové úpravy protipožární EW 15 | KUS | 1 | 0.02542 |  |  |  | 0 |  | CS ÚRS 2019 01 |  | 2
PP |  |  |  | zárubeň ocelová dvoudílná šroubovaná pro dodatečnou montáž HDt 100 800 levá,pravá včetně povrchové úpravy protipožární EW 15
VV
P | 51 | 59051470 |  | lišta rohová Al 22/22 mm perforovaná | M | 82.572 | 3e-05 |  |  |  | 0 |  | CS ÚRS 2019 01 |  | 2
PP |  |  |  | lišta rohová Al 22/22 mm perforovaná
VV
P | 52 | 59051476 |  | profil okenní začišťovací se sklovláknitou armovací tkaninou 9 mm/2,4 m | M | 70.004 | 4e-05 |  |  |  | 0 |  | CS ÚRS 2019 01 |  | 2
PP |  |  |  | profil okenní začišťovací se sklovláknitou armovací tkaninou 9 mm/2,4 m
VV
P | 53 | 59051480 |  | profil rohový Al s tkaninou kontaktního zateplení | M | 30.24 | 3e-05 |  |  |  | 0 |  | CS ÚRS 2019 01 |  | 2
PP |  |  |  | profil rohový Al s tkaninou kontaktního zateplení
VV
P | 54 | 59051500 |  | profil dilatační stěnový | M | 13.23 | 0.0005 |  |  |  | 0 |  | CS ÚRS 2019 01 |  | 2
PP |  |  |  | profil dilatační stěnový
VV
P | 55 | 59051510 |  | profil okenní s nepřiznanou podomítkovou okapnicí PVC 2,0 m | M | 69.862 | 0.0003 |  |  |  | 0 |  | CS ÚRS 2019 01 |  | 2
PP |  |  |  | profil okenní s nepřiznanou podomítkovou okapnicí PVC 2,0 m
VV
P | 56 | 59051512 |  | profil parapetní se sklovláknitou armovací tkaninou PVC 2 m | M | 69.862 | 0.0002 |  |  |  | 0 |  | CS ÚRS 2019 01 |  | 2
PP |  |  |  | profil parapetní se sklovláknitou armovací tkaninou PVC 2 m
VV
P | 57 | 59051643 |  | lišta soklová Al s okapničkou zakládací U 06cm 0,7/200cm | M | 5.649 | 0.00024 |  |  |  | 0 |  | CS ÚRS 2019 01 |  | 2
PP |  |  |  | lišta soklová Al s okapničkou zakládací U 06cm 0,7/200cm
VV
P | 58 | 59051645 |  | lišta soklová Al s okapničkou zakládací U 08cm 0,7/200cm | M | 30.282 | 0.00028 |  |  |  | 0 |  | CS ÚRS 2019 01 |  | 2
PP |  |  |  | lišta soklová Al s okapničkou zakládací U 08cm 0,7/200cm
VV
P | 59 | 59051649 |  | lišta soklová Al s okapničkou zakládací U 12cm 0,95/200cm | M | 56.343 | 0.00042 |  |  |  | 0 |  | CS ÚRS 2019 01 |  | 2
PP |  |  |  | lišta soklová Al s okapničkou zakládací U 12cm 0,95/200cm
VV
P | 60 | 59051651 |  | lišta soklová Al s okapničkou zakládací U 14cm 0,95/200cm | M | 63.756 | 0.0005 |  |  |  | 0 |  | CS ÚRS 2019 01 |  | 2
PP |  |  |  | lišta soklová Al s okapničkou zakládací U 14cm 0,95/200cm
VV
P | 61 | 595907691R |  | deska cementotřísková fasádní hladká finální vrstva odstín B tl 16mm | M2 | 13.181 | 0.0208 |  |  |  | 0 |  | CS ÚRS 2019 01 |  | 2
PP |  |  |  | deska cementotřísková fasádní hladká finální vrstva odstín B tl 16mm
VV
P | 62 | 611111212 |  | Vyspravení povrchu stropů z prefabrikovaných dílců š do 1800 mm maltou cementovou se zahlazením | M2 | 900.54 | 0.00067 |  |  |  | 0 |  | CS ÚRS 2019 01 |  | 2
PP |  |  |  | Vyspravení povrchu neomítaných vnitřních ploch montovaných betonových konstrukcí z prefabrikovaných dílců nanášením cementové malty na překrytí místních nerovností styku dílců se zahlazením do roviny a s případným vytvořením fabionu u stěn (při poloměru menším než 50 mm) stropních a schodišťových konstrukcí šířky jednotlivých dílců přes 600 do 1800 mm
VV
1. Ceny -1121 jsou určeny pro lokální vyspravení povrchu do 30% z celkové plochy povrchu (např. zahlazení spár po odbednění), plocha větší než 30% se oceňuje cenami pro celoplošné vyspravení povrchu -1111. 2. Pro ocenění betonových konstrukcí zprefabrikovaných dílců je rozhodující: a) u stropních a schodišťových konstrukcí šířka dílců; jsou-li na strop kladeny dílce různé šířky, určuje se pro všechny dílce jediná cena podle množství m2 převládajícího výskytu dílců téže šířky, b) u stěnových konstrukcí délka dílců; jsou-li dílce různé délky, určuje se pro všechny dílce v podlaží jediná cena podle množství m2 převládajícího výskytu dílců téže délky. 3. Ceny jsou určeny pod úpravu povrchu vyžadující rovinný podklad, jako konečná zednická úprava (např. pod tapetování, malbu či nátěr). 4. Ceny nelze použít, je-li předepsána omítka. 5. Měrná jednotka se určuje vm2 celkové plochy betonového povrchu vnitřních ploch.
P | 63 | 612111211 |  | Vyspravení povrchu stěn z prefabrikovaných dílců dl do 1200 mm maltou cementovou se zahlazením | M2 | 1678.77 | 0.0008 |  |  |  | 0 |  | CS ÚRS 2019 01 |  | 2
PP |  |  |  | Vyspravení povrchu neomítaných vnitřních ploch montovaných betonových konstrukcí z prefabrikovaných dílců nanášením cementové malty na překrytí místních nerovností styku dílců se zahlazením do roviny a s případným vytvořením fabionu u stěn (při poloměru menším než 50 mm) stěn půdorysné délky jednotlivých dílců do 1200 mm
VV
1. Ceny -1121 jsou určeny pro lokální vyspravení povrchu do 30% z celkové plochy povrchu (např. zahlazení spár po odbednění), plocha větší než 30% se oceňuje cenami pro celoplošné vyspravení povrchu -1111. 2. Pro ocenění betonových konstrukcí zprefabrikovaných dílců je rozhodující: a) u stropních a schodišťových konstrukcí šířka dílců; jsou-li na strop kladeny dílce různé šířky, určuje se pro všechny dílce jediná cena podle množství m2 převládajícího výskytu dílců téže šířky, b) u stěnových konstrukcí délka dílců; jsou-li dílce různé délky, určuje se pro všechny dílce v podlaží jediná cena podle množství m2 převládajícího výskytu dílců téže délky. 3. Ceny jsou určeny pod úpravu povrchu vyžadující rovinný podklad, jako konečná zednická úprava (např. pod tapetování, malbu či nátěr). 4. Ceny nelze použít, je-li předepsána omítka. 5. Měrná jednotka se určuje vm2 celkové plochy betonového povrchu vnitřních ploch.
P | 64 | 612135002 |  | Vyrovnání podkladu vnitřních stěn maltou cementovou tl do 10 mm | M2 | 16.08 | 0.0273 |  |  |  | 0 |  | CS ÚRS 2019 01 |  | 2
PP |  |  |  | Vyrovnání nerovností podkladu vnitřních omítaných ploch maltou, tloušťky do 10 mm cementovou stěn
VV
1. Vcenách nejsou započteny náklady na případné vkládání výztuže do vyrovnávací vrstvy; tyto se ocení cenami souboru cen 61.-14-10.. Potažení vnitřních ploch pletivem včásti A04, katalogu 801-1 Budovy a haly - zděné a monolitické. 2. Ceny -5011 nelze použít, je-li předepsáno vkládání výztužné tkaniny; náklady se ocení cenami 61. 14-1001 včásti A04, katalogu 801-1 Budovy a haly - zděné a monolitické. 3. Ceny lze použít i pro ocenění vyrovnání nerovností podkladu ploch určených komítání u novostaveb. 4. Vyrovnáním se rozumí: a) vrstva omítky pro vyrovnání nerovností podkladu (výtluků apod.), b) vrstva omítky pro vyrovnání křivě postavené zdi, vtomto případě se uvádí průměrná tloušťka vrstvy omítky.
P | 65 | 614631211R |  | Tmelení akrylátovým tmelem spár prefabrikovaných dílců š do 15 mm včetně penetrace | M | 1289.655 | 0.00023 |  |  |  | 0 |  | CS ÚRS 2019 01 |  | 2
PP |  |  |  | Úprava vnitřních spár stěn, stropů z prefabrikovaných dílců tmelení spáry včetně penetračního nátěru tmelem akrylátovým, šířky spáry do 15 mm
VV
1. Vcenách tmelení spáry jsou započteny i náklady na očištění podkladu, ochranu okolí hrany spáry papírovou páskou a na penetrační nátěr. 2. Vcenách těsnění spáry jsou započteny i náklady na vyplnění spáry PUR pěnou a vložení pásky do silikonového tmelu.
P | 66 | 621221011 |  | Montáž kontaktního zateplení vnějších podhledů z minerální vlny s podélnou orientací tl do 80 mm | M2 | 53.64 | 0.00937 |  |  |  | 0 |  | CS ÚRS 2019 01 |  | 2
PP |  |  |  | Montáž kontaktního zateplení z desek z minerální vlny s podélnou orientací vláken na vnější podhledy, tloušťky desek přes 40 do 80 mm
VV
1. Vcenách jsou započteny náklady na: a) upevnění desek lepením a talířovými hmoždinkami, b) přestěrkování izolačních desek, c) vložení sklovláknité výztužné tkaniny, d) uzavření otvorů po kotvách lešení. 2. Vcenách nejsou započteny náklady na: a) dodávku desek tepelné izolace; tyto se ocení ve specifikaci, ztratné lze stanovit ve výši 2%, b) provedení konečné povrchové úpravy: - vrchní tenkovrstvou omítkou, tyto se ocení příslušnými cenami této části katalogu - nátěrem; tyto se ocení příslušnými cenami části A07 katalogu 800-783 - keramickým obkladem; tyto se ocení příslušnými cenami souboru cen části A01 katalogu 800-781 Obklady keramické, c) osazení lišt; tyto se ocení příslušnými cenami této části katalogu. 3. V cenách 621 25-1101 a -1105 jsou započteny náklady na osazení a dodávku tepelněizolačních zátek v počtu 9 ks/m2 pro podhledy. 4. V cenách 622 25-1101 a -1105 jsou započteny náklady na osazení a dodávku tepelněizolačních zátek v počtu a 6 ks/m2 pro stěny. 5. Kombinovaná deska je např. sendvičově uspořádaná deska tvořena izolačním jádrem z grafitového polystyrenu a krycí deskou z minerální vlny.
P | 67 | 621521011 |  | Tenkovrstvá silikátová zrnitá omítka tl. 1,5 mm včetně penetrace vnějších podhledů | M2 | 53.64 | 0.00268 |  |  |  | 0 |  | CS ÚRS 2019 01 |  | 2
PP |  |  |  | Omítka tenkovrstvá silikátová vnějších ploch probarvená, včetně penetrace podkladu zrnitá, tloušťky 1,5 mm podhledů
VV
P | 68 | 622142001 |  | Potažení vnějších stěn sklovláknitým pletivem vtlačeným do tenkovrstvé hmoty | M2 | 142.747 | 0.00438 |  |  |  | 0 |  | CS ÚRS 2019 01 |  | 2
PP |  |  |  | Potažení vnějších ploch pletivem v ploše nebo pruzích, na plném podkladu sklovláknitým vtlačením do tmelu stěn
VV
1. Vcenách -2001 jsou započteny i náklady na tmel.
P | 69 | 622211011 |  | Montáž kontaktního zateplení vnějších stěn z polystyrénových desek tl do 80 mm | M2 | 59.526 | 0.00825 |  |  |  | 0 |  | CS ÚRS 2019 01 |  | 2
PP |  |  |  | Montáž kontaktního zateplení z polystyrenových desek nebo z kombinovaných desek na vnější stěny, tloušťky desek přes 40 do 80 mm
VV
1. Vcenách jsou započteny náklady na: a) upevnění desek lepením a talířovými hmoždinkami, b) přestěrkování izolačních desek, c) vložení sklovláknité výztužné tkaniny, d) uzavření otvorů po kotvách lešení. 2. Vcenách nejsou započteny náklady na: a) dodávku desek tepelné izolace; tyto se ocení ve specifikaci, ztratné lze stanovit ve výši 2%, b) provedení konečné povrchové úpravy: - vrchní tenkovrstvou omítkou, tyto se ocení příslušnými cenami této části katalogu - nátěrem; tyto se ocení příslušnými cenami části A07 katalogu 800-783 - keramickým obkladem; tyto se ocení příslušnými cenami souboru cen části A01 katalogu 800-781 Obklady keramické, c) osazení lišt; tyto se ocení příslušnými cenami této části katalogu. 3. V cenách 621 25-1101 a -1105 jsou započteny náklady na osazení a dodávku tepelněizolačních zátek v počtu 9 ks/m2 pro podhledy. 4. V cenách 622 25-1101 a -1105 jsou započteny náklady na osazení a dodávku tepelněizolačních zátek v počtu a 6 ks/m2 pro stěny. 5. Kombinovaná deska je např. sendvičově uspořádaná deska tvořena izolačním jádrem z grafitového polystyrenu a krycí deskou z minerální vlny.
P | 70 | 622211021 |  | Montáž kontaktního zateplení vnějších stěn z polystyrénových desek tl do 120 mm | M2 | 44.736 | 0.00832 |  |  |  | 0 |  | CS ÚRS 2019 01 |  | 2
PP |  |  |  | Montáž kontaktního zateplení z polystyrenových desek nebo z kombinovaných desek na vnější stěny, tloušťky desek přes 80 do 120 mm
VV
1. Vcenách jsou započteny náklady na: a) upevnění desek lepením a talířovými hmoždinkami, b) přestěrkování izolačních desek, c) vložení sklovláknité výztužné tkaniny, d) uzavření otvorů po kotvách lešení. 2. Vcenách nejsou započteny náklady na: a) dodávku desek tepelné izolace; tyto se ocení ve specifikaci, ztratné lze stanovit ve výši 2%, b) provedení konečné povrchové úpravy: - vrchní tenkovrstvou omítkou, tyto se ocení příslušnými cenami této části katalogu - nátěrem; tyto se ocení příslušnými cenami části A07 katalogu 800-783 - keramickým obkladem; tyto se ocení příslušnými cenami souboru cen části A01 katalogu 800-781 Obklady keramické, c) osazení lišt; tyto se ocení příslušnými cenami této části katalogu. 3. V cenách 621 25-1101 a -1105 jsou započteny náklady na osazení a dodávku tepelněizolačních zátek v počtu 9 ks/m2 pro podhledy. 4. V cenách 622 25-1101 a -1105 jsou započteny náklady na osazení a dodávku tepelněizolačních zátek v počtu a 6 ks/m2 pro stěny. 5. Kombinovaná deska je např. sendvičově uspořádaná deska tvořena izolačním jádrem z grafitového polystyrenu a krycí deskou z minerální vlny.
P | 71 | 622211031 |  | Montáž kontaktního zateplení vnějších stěn z polystyrénových desek tl do 160 mm | M2 | 228.555 | 0.0085 |  |  |  | 0 |  | CS ÚRS 2019 01 |  | 2
PP |  |  |  | Montáž kontaktního zateplení z polystyrenových desek nebo z kombinovaných desek na vnější stěny, tloušťky desek přes 120 do 160 mm
VV
1. Vcenách jsou započteny náklady na: a) upevnění desek lepením a talířovými hmoždinkami, b) přestěrkování izolačních desek, c) vložení sklovláknité výztužné tkaniny, d) uzavření otvorů po kotvách lešení. 2. Vcenách nejsou započteny náklady na: a) dodávku desek tepelné izolace; tyto se ocení ve specifikaci, ztratné lze stanovit ve výši 2%, b) provedení konečné povrchové úpravy: - vrchní tenkovrstvou omítkou, tyto se ocení příslušnými cenami této části katalogu - nátěrem; tyto se ocení příslušnými cenami části A07 katalogu 800-783 - keramickým obkladem; tyto se ocení příslušnými cenami souboru cen části A01 katalogu 800-781 Obklady keramické, c) osazení lišt; tyto se ocení příslušnými cenami této části katalogu. 3. V cenách 621 25-1101 a -1105 jsou započteny náklady na osazení a dodávku tepelněizolačních zátek v počtu 9 ks/m2 pro podhledy. 4. V cenách 622 25-1101 a -1105 jsou započteny náklady na osazení a dodávku tepelněizolačních zátek v počtu a 6 ks/m2 pro stěny. 5. Kombinovaná deska je např. sendvičově uspořádaná deska tvořena izolačním jádrem z grafitového polystyrenu a krycí deskou z minerální vlny.
P | 72 | 622212061 |  | Montáž kontaktního zateplení vnějšího ostění hl. špalety do 400 mm z polystyrenu tl do 80 mm | M | 33.76 | 0.00339 |  |  |  | 0 |  | CS ÚRS 2019 01 |  | 2
PP |  |  |  | Montáž kontaktního zateplení vnějšího ostění, nadpraží nebo parapetu z polystyrenových desek hloubky špalet přes 200 do 400 mm, tloušťky desek přes 40 do 80 mm
VV
1. Vcenách jsou započteny náklady na: a) upevnění desek celoplošným lepením, b) přestěrkování izolačních desek, c) vložení sklovláknité výztužné tkaniny, d) osazení a dodávku rohovníků. 2. Vcenách nejsou započteny náklady na: a) dodávku desek tepelné izolace; tyto se ocení ve specifikaci; ztratné lze stanovit ve výši 10%, b) provedení konečné povrchové úpravy: - vrchní tenkovrstvou omítkou; tyto se ocení příslušnými cenami této části katalogu - nátěrem; tyto se ocení příslušnými cenami části A07 katalogu 800-783 Nátěry 3. Pro ocenění montáže kontaktního zateplení ostění nebo nadpraží hloubky přes 400 mm se použijí ceny souboru cen 62. 2.- 1… Montáž kontaktního zateplení.
P | 73 | 622221021 |  | Montáž kontaktního zateplení vnějších stěn z minerální vlny s podélnou orientací vláken tl do 120 mm | M2 | 4 | 0.00938 |  |  |  | 0 |  | CS ÚRS 2019 01 |  | 2
PP |  |  |  | Montáž kontaktního zateplení z desek z minerální vlny s podélnou orientací vláken na vnější stěny, tloušťky desek přes 80 do 120 mm
VV
1. Vcenách jsou započteny náklady na: a) upevnění desek lepením a talířovými hmoždinkami, b) přestěrkování izolačních desek, c) vložení sklovláknité výztužné tkaniny, d) uzavření otvorů po kotvách lešení. 2. Vcenách nejsou započteny náklady na: a) dodávku desek tepelné izolace; tyto se ocení ve specifikaci, ztratné lze stanovit ve výši 2%, b) provedení konečné povrchové úpravy: - vrchní tenkovrstvou omítkou, tyto se ocení příslušnými cenami této části katalogu - nátěrem; tyto se ocení příslušnými cenami části A07 katalogu 800-783 - keramickým obkladem; tyto se ocení příslušnými cenami souboru cen části A01 katalogu 800-781 Obklady keramické, c) osazení lišt; tyto se ocení příslušnými cenami této části katalogu. 3. V cenách 621 25-1101 a -1105 jsou započteny náklady na osazení a dodávku tepelněizolačních zátek v počtu 9 ks/m2 pro podhledy. 4. V cenách 622 25-1101 a -1105 jsou započteny náklady na osazení a dodávku tepelněizolačních zátek v počtu a 6 ks/m2 pro stěny. 5. Kombinovaná deska je např. sendvičově uspořádaná deska tvořena izolačním jádrem z grafitového polystyrenu a krycí deskou z minerální vlny.
P | 74 | 622251101 |  | Příplatek k cenám kontaktního zateplení stěn za použití tepelněizolačních zátek z polystyrenu | M2 | 332.817 | 6e-05 |  |  |  | 0 |  | CS ÚRS 2019 01 |  | 2
PP |  |  |  | Montáž kontaktního zateplení Příplatek k cenám za zápustnou montáž kotev s použitím tepelněizolačních zátek na vnější stěny z polystyrenu
VV
1. Vcenách jsou započteny náklady na: a) upevnění desek lepením a talířovými hmoždinkami, b) přestěrkování izolačních desek, c) vložení sklovláknité výztužné tkaniny, d) uzavření otvorů po kotvách lešení. 2. Vcenách nejsou započteny náklady na: a) dodávku desek tepelné izolace; tyto se ocení ve specifikaci, ztratné lze stanovit ve výši 2%, b) provedení konečné povrchové úpravy: - vrchní tenkovrstvou omítkou, tyto se ocení příslušnými cenami této části katalogu - nátěrem; tyto se ocení příslušnými cenami části A07 katalogu 800-783 - keramickým obkladem; tyto se ocení příslušnými cenami souboru cen části A01 katalogu 800-781 Obklady keramické, c) osazení lišt; tyto se ocení příslušnými cenami této části katalogu. 3. V cenách 621 25-1101 a -1105 jsou započteny náklady na osazení a dodávku tepelněizolačních zátek v počtu 9 ks/m2 pro podhledy. 4. V cenách 622 25-1101 a -1105 jsou započteny náklady na osazení a dodávku tepelněizolačních zátek v počtu a 6 ks/m2 pro stěny. 5. Kombinovaná deska je např. sendvičově uspořádaná deska tvořena izolačním jádrem z grafitového polystyrenu a krycí deskou z minerální vlny.
P | 75 | 622252001 |  | Montáž zakládacích soklových lišt kontaktního zateplení | M | 148.6 | 6e-05 |  |  |  | 0 |  | CS ÚRS 2019 01 |  | 2
PP |  |  |  | Montáž lišt kontaktního zateplení zakládacích soklových připevněných hmoždinkami
VV
1. Vcenách jsou započteny náklady na osazení lišt. 2. Vcenách nejsou započteny náklady dodávku lišt; tyto se ocení ve specifikaci. Ztratné lze stanovit ve výši 5%. 3. Položku -2002 nelze použít vpřípadě montáže lišt kontaktního zateplení ostění nebo nadpraží, kde jsou náklady na osazení rohovníků již započteny.
P | 76 | 622252002 |  | Montáž ostatních lišt kontaktního zateplení | M | 319.78 | 0.00025 |  |  |  | 0 |  | CS ÚRS 2019 01 |  | 2
PP |  |  |  | Montáž lišt kontaktního zateplení ostatních stěnových, dilatačních apod. lepených do tmelu
VV
1. Vcenách jsou započteny náklady na osazení lišt. 2. Vcenách nejsou započteny náklady dodávku lišt; tyto se ocení ve specifikaci. Ztratné lze stanovit ve výši 5%. 3. Položku -2002 nelze použít vpřípadě montáže lišt kontaktního zateplení ostění nebo nadpraží, kde jsou náklady na osazení rohovníků již započteny.
P | 77 | 622271031 |  | Montáž odvětrávané fasády stěn nýtováním na dřevěný rošt tepelná izolace tl. 100 mm | M2 | 9.086 | 0.01 |  |  |  | 0 |  | CS ÚRS 2019 01 |  | 2
PP |  |  |  | Montáž zavěšené odvětrávané fasády na kombinované nosné konstrukci z fasádních desek na jednosměrné nosné konstrukci opláštění připevněné mechanickým viditelným spojem, (nýty) stěn s vložením tepelné izolace, tloušťky 100 mm
VV
1. Vcenách jsou započteny náklady na: a) montáž a dodávku nosné konstrukce (roštu) se vzdáleností podpěr 425 mm pro podhledy a 600 mm pro stěny. Montáž roštu sjinými roztečemi podpěr se oceňuje individuálně, b) montáž a dodávku tepelné izolace z desek zminerální vlny, c) montáž fasádní desky, d) montáž difuzní fólie. 2. Vcenách nejsou započteny náklady na: a) dodávku fasádních desek, tyto se oceňují ve specifikaci. Ztratné pro kompaktní desky - (cementovláknité, cementotřískové, zvysokotlakého laminátu) lze stanovit ve výši 25%. b) dodávku difuzní fólie, tyto se oceňují ve specifikaci. Ztratné lze stanovit ve výši 10%. c) případnou povrchovou úpravu desek.
P | 78 | 622271091 |  | Montáž odvětrávané fasády ostění nebo nadpraží nýtováním na dřevěný rošt | M | 10.42 | 0.00341 |  |  |  | 0 |  | CS ÚRS 2019 01 |  | 2
PP |  |  |  | Montáž zavěšené odvětrávané fasády na kombinované nosné konstrukci z fasádních desek na jednosměrné nosné konstrukci opláštění připevněné mechanickým viditelným spojem, (nýty) stěn s vložením tepelné izolace, tloušťky ostění nebo nadpraží
VV
1. Vcenách jsou započteny náklady na: a) montáž a dodávku nosné konstrukce (roštu) se vzdáleností podpěr 425 mm pro podhledy a 600 mm pro stěny. Montáž roštu sjinými roztečemi podpěr se oceňuje individuálně, b) montáž a dodávku tepelné izolace z desek zminerální vlny, c) montáž fasádní desky, d) montáž difuzní fólie. 2. Vcenách nejsou započteny náklady na: a) dodávku fasádních desek, tyto se oceňují ve specifikaci. Ztratné pro kompaktní desky - (cementovláknité, cementotřískové, zvysokotlakého laminátu) lze stanovit ve výši 25%. b) dodávku difuzní fólie, tyto se oceňují ve specifikaci. Ztratné lze stanovit ve výši 10%. c) případnou povrchovou úpravu desek.
P | 79 | 622511111 |  | Tenkovrstvá akrylátová mozaiková střednězrnná omítka včetně penetrace vnějších stěn | M2 | 55.5 | 0.00628 |  |  |  | 0 |  | CS ÚRS 2019 01 |  | 2
PP |  |  |  | Omítka tenkovrstvá akrylátová vnějších ploch probarvená, včetně penetrace podkladu mozaiková střednězrnná stěn
VV
P | 80 | 622531051 |  | Tenkovrstvá silikonová rýhovaná omítka tl. 2,0 mm včetně penetrace vnějších stěn | M2 | 424.064 | 0.00288 |  |  |  | 0 |  | CS ÚRS 2019 01 |  | 2
PP |  |  |  | Omítka tenkovrstvá silikonová vnějších ploch probarvená, včetně penetrace podkladu rýhovaná, tloušťky 2,0 mm stěn
VV
P | 81 | 63151526 |  | deska tepelně izolační minerální kontaktních fasád podélné vlákno ?=0,036-0,037 tl 80mm | M2 | 55.249 | 0.012 |  |  |  | 0 |  | CS ÚRS 2019 01 |  | 2
PP |  |  |  | deska tepelně izolační minerální kontaktních fasád podélné vlákno ?=0,036-0,037 tl 80mm
VV
P | 82 | 63151529 |  | deska tepelně izolační minerální kontaktních fasád podélné vlákno ?=0,036-0,037 tl 120mm | M2 | 4.12 | 0.015 |  |  |  | 0 |  | CS ÚRS 2019 01 |  | 2
PP |  |  |  | deska tepelně izolační minerální kontaktních fasád podélné vlákno ?=0,036-0,037 tl 120mm
VV
P | 83 | 632441114 |  | Potěr anhydritový samonivelační tl do 50 mm ze suchých směsí | M2 | 47.88 | 0.0945 |  |  |  | 0 |  | CS ÚRS 2019 01 |  | 2
PP |  |  |  | Potěr anhydritový samonivelační ze suchých směsí tlouštky přes 40 do 50 mm
VV
1. Ceny jsou určeny pro samonivelační anhydritový potěr na stropech jako podklad pod izolaci, pod podlahové konstrukce apod., na mazaninách jen jako podklad pod izolaci proti vodě.
P | 84 | 632441119 |  | Příplatek k anhydritovému samonivelačnímu potěru ze suchých směsí ZKD 10 mm tloušťky přes 50 mm | M2 | 47.88 | 0.0189 |  |  |  | 0 |  | CS ÚRS 2019 01 |  | 2
PP |  |  |  | Potěr anhydritový samonivelační ze suchých směsí Příplatek k ceně -1114 za každých dalších i započatých 10 mm tloušťky přes 50 mm
VV
1. Ceny jsou určeny pro samonivelační anhydritový potěr na stropech jako podklad pod izolaci, pod podlahové konstrukce apod., na mazaninách jen jako podklad pod izolaci proti vodě.
P | 85 | 632481213 |  | Separační vrstva z PE fólie | M2 | 553.52 | 0.00013 |  |  |  | 0 |  | CS ÚRS 2019 01 |  | 2
PP |  |  |  | Separační vrstva k oddělení podlahových vrstev z polyetylénové fólie
VV
P | 86 | 637211122 |  | Okapový chodník z betonových dlaždic tl 60 mm kladených do písku se zalitím spár MC | M2 | 32.115 | 0.28362 |  |  |  | 0 |  | CS ÚRS 2019 01 |  | 2
PP |  |  |  | Okapový chodník z dlaždic betonových se zalitím spár cementovou maltou do písku, tl. dlaždic 60 mm
VV
P | 87 | 642942611 |  | Osazování zárubní nebo rámů dveřních kovových do 2,5 m2 na montážní pěnu | KUS | 12 | 0.00048 |  |  |  | 0 |  | CS ÚRS 2019 01 |  | 2
PP |  |  |  | Osazování zárubní nebo rámů kovových dveřních lisovaných nebo z úhelníků bez dveřních křídel na montážní pěnu, plochy otvoru do 2,5 m2
VV
1. Ceny lze použít i pro osazování zárubní a rámů do stěn zprefabrikovaných dílců např. pórobetonových nebo sesazovaných, které se provádí současně nebo bezprostředně po osazení stěnových dílců; podobně platí u konstrukcí zděných přes 150 mm tloušťky, kde se osazování provádí převážně až po jejich vyzdění. 2. Ceny lze použít i pro osazení ocelových rámů na maltu určených pro zasklívání sklem profilovaným oceňované cenami katalogu 800-787 Zasklívání. 3. V cenách jsou započteny i náklady na kotvení rámů do zdiva. 4. Ceny jsou určeny pro jakýkoliv způsob provádění (např. bodovým přivařením k obnažené výztuži, uklínováním, zalitím pracen apod.). 5. V cenách nejsou započteny náklady na dodávku zárubní nebo rámů, tyto se oceňují ve specifikaci. 6. V ceně -2951 jsou započteny náklady na usazení a vyvážení, včetně kotevního materiálu. 7. V ceně -2951 nejsou započteny náklady na připravenost stavebního otvoru, natažení jádrové a vrchní jemné omítky, tyto náklady se oceňují cenami části A04 Úpravy povrchů.
P | 88 | 642942721 |  | Osazování zárubní nebo rámů dveřních kovových do 4 m2 na montážní pěnu | KUS | 1 | 0.00096 |  |  |  | 0 |  | CS ÚRS 2019 01 |  | 2
PP |  |  |  | Osazování zárubní nebo rámů kovových dveřních lisovaných nebo z úhelníků bez dveřních křídel na montážní pěnu, plochy otvoru přes 2,5 do 4,5 m2
VV
1. Ceny lze použít i pro osazování zárubní a rámů do stěn zprefabrikovaných dílců např. pórobetonových nebo sesazovaných, které se provádí současně nebo bezprostředně po osazení stěnových dílců; podobně platí u konstrukcí zděných přes 150 mm tloušťky, kde se osazování provádí převážně až po jejich vyzdění. 2. Ceny lze použít i pro osazení ocelových rámů na maltu určených pro zasklívání sklem profilovaným oceňované cenami katalogu 800-787 Zasklívání. 3. V cenách jsou započteny i náklady na kotvení rámů do zdiva. 4. Ceny jsou určeny pro jakýkoliv způsob provádění (např. bodovým přivařením k obnažené výztuži, uklínováním, zalitím pracen apod.). 5. V cenách nejsou započteny náklady na dodávku zárubní nebo rámů, tyto se oceňují ve specifikaci. 6. V ceně -2951 jsou započteny náklady na usazení a vyvážení, včetně kotevního materiálu. 7. V ceně -2951 nejsou započteny náklady na připravenost stavebního otvoru, natažení jádrové a vrchní jemné omítky, tyto náklady se oceňují cenami části A04 Úpravy povrchů.
P | 89 | 642945111 |  | Osazování protipožárních nebo protiplynových zárubní dveří jednokřídlových do 2,5 m2 | KUS | 1 | 0.4417 |  |  |  | 0 |  | CS ÚRS 2019 01 |  | 2
PP |  |  |  | Osazování ocelových zárubní protipožárních nebo protiplynových dveří do vynechaného otvoru, s obetonováním, dveří jednokřídlových do 2,5 m2
VV
1. Ceny jsou určeny pro jakýkoliv způsob provedení, např. s uklínováním, s případným přivařením k obnažené výztuži, se zalitím, resp. zabetonováním, včetně bednění. 2. V cenách jsou započteny i náklady na manipulační dopravu, na kotvení zárubně do zdiva. 3. V cenách není započtena dodávka zárubní, která se oceňuje ve specifikaci. 4. Vyvěšení a zavěšení dveřního křídla (křídel) je započteno vcenách za osazení. 5. Ceny lze použít i pro osazení zárubně včetně křídla (křídel), které nelze vyvěsit. 6. Kompletace zárubně s křídlem (křídly) se ocení cenami katalogu PSV 800-767 Konstrukce zámečnické - montáž.
SD |  | 711 |  | Izolace proti vodě, vlhkosti a plynům
P | 90 | 11163153 |  | emulze asfaltová penetrační | litr | 323.034 | 0.001 |  |  |  | 0 |  | CS ÚRS 2019 01 |  | 2
PP |  |  |  | emulze asfaltová penetrační
VV
P | 91 | 11163346 |  | suspenze hydroizolační asfaltová pro opravu střech | T | 0.298 | 1 |  |  |  | 0 |  | CS ÚRS 2019 01 |  | 2
PP |  |  |  | suspenze hydroizolační asfaltová pro opravu střech
VV
P | 92 | 62855002 |  | pás asfaltový natavitelný modifikovaný SBS tl 5mm s vložkou z polyesterové rohože a spalitelnou PE fólií nebo jemnozrnný minerálním posypem na horním povrchu | M2 | 2215.087 | 0.001 |  |  |  | 0 |  | CS ÚRS 2019 01 |  | 2
PP |  |  |  | pás asfaltový natavitelný modifikovaný SBS tl 5mm s vložkou z polyesterové rohože a spalitelnou PE fólií nebo jemnozrnný minerálním posypem na horním povrchu
VV
P | 93 | 69311068 |  | geotextilie netkaná separační, ochranná, filtrační, drenážní PP 300g/m2 | M2 | 581.196 | 0.0003 |  |  |  | 0 |  | CS ÚRS 2019 01 |  | 2
PP |  |  |  | geotextilie netkaná separační, ochranná, filtrační, drenážní PP 300g/m2
VV
P | 94 | 69311068 | 1 | geotextilie netkaná separační, ochranná, filtrační, drenážní PP 300g/m2 | M2 | 220.907 | 0.0003 |  |  |  | 0 |  | CS ÚRS 2019 01 |  | 2
PP |  |  |  | geotextilie netkaná separační, ochranná, filtrační, drenážní PP 300g/m2
VV
P | 95 | 69311082 |  | geotextilie netkaná separační, ochranná, filtrační, drenážní PP 500g/m2 | M2 | 1258.634 | 0.0005 |  |  |  | 0 |  | CS ÚRS 2019 01 |  | 2
PP |  |  |  | geotextilie netkaná separační, ochranná, filtrační, drenážní PP 500g/m2
VV
P | 96 | 711111001 |  | Provedení izolace proti zemní vlhkosti vodorovné za studena nátěrem penetračním | M2 | 645.179 | 0 |  |  |  | 0 |  | CS ÚRS 2019 01 |  | 2
PP |  |  |  | Provedení izolace proti zemní vlhkosti natěradly a tmely za studena na ploše vodorovné V nátěrem penetračním
VV
1. Izolace plochy jednotlivě do 10 m2 se oceňují skladebně cenou příslušné izolace a cenou 711 19-9095 Příplatek za plochu do 10 m2.
P | 97 | 711112001 |  | Provedení izolace proti zemní vlhkosti svislé za studena nátěrem penetračním | M2 | 277.774 | 0 |  |  |  | 0 |  | CS ÚRS 2019 01 |  | 2
PP |  |  |  | Provedení izolace proti zemní vlhkosti natěradly a tmely za studena na ploše svislé S nátěrem penetračním
VV
1. Izolace plochy jednotlivě do 10 m2 se oceňují skladebně cenou příslušné izolace a cenou 711 19-9095 Příplatek za plochu do 10 m2.
P | 98 | 711141559 |  | Provedení izolace proti zemní vlhkosti pásy přitavením vodorovné NAIP | M2 | 1290.358 | 0.0004 |  |  |  | 0 |  | CS ÚRS 2019 01 |  | 2
PP |  |  |  | Provedení izolace proti zemní vlhkosti pásy přitavením NAIP na ploše vodorovné V
VV
1. Izolace plochy jednotlivě do 10 m2 se oceňují skladebně cenou příslušné izolace a cenou 711 19-9097 Příplatek za plochu do 10 m2.
P | 99 | 711142559 |  | Provedení izolace proti zemní vlhkosti pásy přitavením svislé NAIP | M2 | 555.548 | 0.0004 |  |  |  | 0 |  | CS ÚRS 2019 01 |  | 2
PP |  |  |  | Provedení izolace proti zemní vlhkosti pásy přitavením NAIP na ploše svislé S
VV
1. Izolace plochy jednotlivě do 10 m2 se oceňují skladebně cenou příslušné izolace a cenou 711 19-9097 Příplatek za plochu do 10 m2.
P | 100 | 711412011 |  | Provedení izolace proti tlakové vodě svislé za studena suspenzí asfaltovou | M2 | 198.49 | 0 |  |  |  | 0 |  | CS ÚRS 2019 01 |  | 2
PP |  |  |  | Provedení izolace proti povrchové a podpovrchové tlakové vodě natěradly a tmely za studena na ploše svislé S nátěrem suspensí asfaltovou
VV
1. Izolace plochy jednotlivě do 10 m2 se oceňují skladebně cenami příslušných izolací a cenou 711 49-9095 Příplatek za plochu do 10 m2.
P | 101 | 711413111 |  | Izolace proti vodě za studena vodorovná těsnicí hmotou dvousložkovou na bázi polymery modifikované živičné emulze | M2 | 4.71 | 0.006 |  |  |  | 0 |  | CS ÚRS 2019 01 |  | 2
PP |  |  |  | Izolace proti povrchové a podpovrchové vodě natěradly a tmely za studena na ploše vodorovné V těsnicí hmotou dvousložkovou bitumenovou
VV
P | 102 | 711413121 |  | Izolace proti vodě za studena svislá těsnicí hmotou dvousložkovou na bázi polymery modifikované živičné emulze | M2 | 1.374 | 0.00603 |  |  |  | 0 |  | CS ÚRS 2019 01 |  | 2
PP |  |  |  | Izolace proti povrchové a podpovrchové vodě natěradly a tmely za studena na ploše svislé S těsnicí hmotou dvousložkovou bitumenovou
VV
P | 103 | 711491171 |  | Provedení izolace proti tlakové vodě vodorovné z textilií vrstva podkladní | M2 | 553.52 | 0 |  |  |  | 0 |  | CS ÚRS 2019 01 |  | 2
PP |  |  |  | Provedení izolace proti povrchové a podpovrchové tlakové vodě ostatní na ploše vodorovné V z textilií, vrstva podkladní
VV
1. Cenami -9095 až -9097 lze oceňovat jen tehdy, nepřesáhne-li součet souvislé plochy vodorovné a svislé izolační vrstvy 10 m2. 2. Cenou -1175 lze oceňovat i připevnění izolace na ploše svislé. 3. Cenami -1171 až -1273 lze oceňovat i izolace proti zemní vlhkosti. 4. V ceně -1177 jsou započteny i náklady na navrtání, osazení hmoždinek a zatmelení.
P | 104 | 711491172 |  | Provedení izolace proti tlakové vodě vodorovné z textilií vrstva ochranná | M2 | 1198.699 | 0 |  |  |  | 0 |  | CS ÚRS 2019 01 |  | 2
PP |  |  |  | Provedení izolace proti povrchové a podpovrchové tlakové vodě ostatní na ploše vodorovné V z textilií, vrstva ochranná
VV
1. Cenami -9095 až -9097 lze oceňovat jen tehdy, nepřesáhne-li součet souvislé plochy vodorovné a svislé izolační vrstvy 10 m2. 2. Cenou -1175 lze oceňovat i připevnění izolace na ploše svislé. 3. Cenami -1171 až -1273 lze oceňovat i izolace proti zemní vlhkosti. 4. V ceně -1177 jsou započteny i náklady na navrtání, osazení hmoždinek a zatmelení.
P | 105 | 711491272 |  | Provedení izolace proti tlakové vodě svislé z textilií vrstva ochranná | M2 | 210.388 | 0 |  |  |  | 0 |  | CS ÚRS 2019 01 |  | 2
PP |  |  |  | Provedení izolace proti povrchové a podpovrchové tlakové vodě ostatní na ploše svislé S z textilií, vrstva ochranná
VV
1. Cenami -9095 až -9097 lze oceňovat jen tehdy, nepřesáhne-li součet souvislé plochy vodorovné a svislé izolační vrstvy 10 m2. 2. Cenou -1175 lze oceňovat i připevnění izolace na ploše svislé. 3. Cenami -1171 až -1273 lze oceňovat i izolace proti zemní vlhkosti. 4. V ceně -1177 jsou započteny i náklady na navrtání, osazení hmoždinek a zatmelení.
SD |  | 712 |  | Povlakové krytiny
P | 106 | 11163153 |  | emulze asfaltová penetrační | litr | 166.039 | 0.001 |  |  |  | 0 |  | CS ÚRS 2019 01 |  | 2
PP |  |  |  | emulze asfaltová penetrační
VV
P | 107 | 28322011 |  | fólie hydroizolační střešní mPVC mechanicky kotvená tl 1,8mm šedá | M2 | 2197.556 | 0.0022 |  |  |  | 0 |  | CS ÚRS 2019 01 |  | 2
PP |  |  |  | fólie hydroizolační střešní mPVC mechanicky kotvená tl 1,8mm šedá
VV
P | 108 | 62853004 |  | pás asfaltový natavitelný modifikovaný SBS tl 4,0mm s vložkou ze skleněné tkaniny a spalitelnou PE fólií nebo jemnozrnný minerálním posypem na horním povrchu | M2 | 675.258 | 0.001 |  |  |  | 0 |  | CS ÚRS 2019 01 |  | 2
PP |  |  |  | pás asfaltový natavitelný modifikovaný SBS tl 4,0mm s vložkou ze skleněné tkaniny a spalitelnou PE fólií nebo jemnozrnný minerálním posypem na horním povrchu
VV
P | 109 | 69311068 |  | geotextilie netkaná separační, ochranná, filtrační, drenážní PP 300g/m2 | M2 | 2197.556 | 0.0003 |  |  |  | 0 |  | CS ÚRS 2019 01 |  | 2
PP |  |  |  | geotextilie netkaná separační, ochranná, filtrační, drenážní PP 300g/m2
VV
P | 110 | 712311111 |  | Provedení povlakové krytiny střech do 10° za studena suspenzí asfaltovou | M2 | 664.155 | 0 |  |  |  | 0 |  | CS ÚRS 2019 01 |  | 2
PP |  |  |  | Provedení povlakové krytiny střech plochých do 10° natěradly a tmely za studena nátěrem suspensí asfaltovou
VV
1. Povlakové krytiny střech jednotlivě do 10 m2 se oceňují skladebně cenou příslušné izolace a cenou 712 39-9095 Příplatek za plochu do 10 m2.
P | 111 | 712341659 |  | Provedení povlakové krytiny střech do 10° pásy NAIP přitavením bodově | M2 | 587.181 | 0.00036 |  |  |  | 0 |  | CS ÚRS 2019 01 |  | 2
PP |  |  |  | Provedení povlakové krytiny střech plochých do 10° pásy přitavením NAIP bodově
VV
1. Povlakové krytiny střech jednotlivě do 10 m2 se oceňují skladebně cenou příslušné izolace a cenou 712 39-9097 Příplatek za plochu do 10 m2.
P | 112 | 712363352 |  | Povlakové krytiny střech do 10° z tvarovaných poplastovaných lišt délky 2 m koutová lišta vnitřní rš 100 mm | M | 94.34 | 0.0006 |  |  |  | 0 |  | CS ÚRS 2019 01 |  | 2
PP |  |  |  | Povlakové krytiny střech plochých do 10° z tvarovaných poplastovaných lišt pro mPVC vnitřní koutová lišta rš 100 mm
VV
1. Položka -3344 se použije v případě, pokud položky -3311 až -3333 mají větší rozvinutou šířku. 2. V ceně -3344 nejsou započteny náklady na vytvoření ohybu. Tyto se oceňují příplatkem -3345 tohoto souboru cen.
P | 113 | 712363353 |  | Povlakové krytiny střech do 10° z tvarovaných poplastovaných lišt délky 2 m koutová lišta vnější rš 100 mm | M | 93.14 | 0.0006 |  |  |  | 0 |  | CS ÚRS 2019 01 |  | 2
PP |  |  |  | Povlakové krytiny střech plochých do 10° z tvarovaných poplastovaných lišt pro mPVC vnější koutová lišta rš 100 mm
VV
1. Položka -3344 se použije v případě, pokud položky -3311 až -3333 mají větší rozvinutou šířku. 2. V ceně -3344 nejsou započteny náklady na vytvoření ohybu. Tyto se oceňují příplatkem -3345 tohoto souboru cen.
P | 114 | 712363358 |  | Povlakové krytiny střech do 10° z tvarovaných poplastovaných lišt délky 2 m závětrná lišta rš 250 mm | M | 32.8 | 0.0015 |  |  |  | 0 |  | CS ÚRS 2019 01 |  | 2
PP |  |  |  | Povlakové krytiny střech plochých do 10° z tvarovaných poplastovaných lišt pro mPVC závětrná lišta rš 250 mm
VV
1. Položka -3344 se použije v případě, pokud položky -3311 až -3333 mají větší rozvinutou šířku. 2. V ceně -3344 nejsou započteny náklady na vytvoření ohybu. Tyto se oceňují příplatkem -3345 tohoto souboru cen.
P | 115 | 712363361R |  | Povlakové krytiny střech do 10° z tvarovaných poplastovaných lišt délky 2 m závětrná lišta rš 310 mm | M | 32.6 | 0.00162 |  |  |  | 0 |  | CS ÚRS 2019 01 |  | 2
PP |  |  |  | Povlakové krytiny střech plochých do 10° z tvarovaných poplastovaných lišt pro mPVC závětrná lišta rš 310 mm
VV
1. Položka -3344 se použije v případě, pokud položky -3311 až -3333 mají větší rozvinutou šířku. 2. V ceně -3344 nejsou započteny náklady na vytvoření ohybu. Tyto se oceňují příplatkem -3345 tohoto souboru cen.
P | 116 | 712363362R |  | Povlakové krytiny střech do 10° z tvarovaných poplastovaných lišt délky 2 m závětrná lišta rš 150 mm | M | 30.04 | 0.00162 |  |  |  | 0 |  | CS ÚRS 2019 01 |  | 2
PP |  |  |  | Povlakové krytiny střech plochých do 10° z tvarovaných poplastovaných lišt pro mPVC závětrná lišta rš 150 mm
VV
1. Položka -3344 se použije v případě, pokud položky -3311 až -3333 mají větší rozvinutou šířku. 2. V ceně -3344 nejsou započteny náklady na vytvoření ohybu. Tyto se oceňují příplatkem -3345 tohoto souboru cen.
P | 117 | 712363403 |  | Provedení povlak krytiny mechanicky kotvenou do betonu TI tl do 100 mm rohové pole, budova v do 18m | M2 | 87.803 | 0.00015 |  |  |  | 0 |  | CS ÚRS 2019 01 |  | 2
PP |  |  |  | Provedení povlakové krytiny střech plochých do 10° s mechanicky kotvenou izolací včetně položení fólie a horkovzdušného svaření tl. tepelné izolace do 100 mm budovy výšky do 18 m, kotvené do betonu nebo pórobetonu roh
VV
1. V cenách jsou započteny i náklady na dodávku kotev. 2. V cenách nejsou započteny náklady na dodávku fólie, tato se oceňuje ve specifikaci. 3. Kotvení plechových lišt rš větší než 200 mm se oceňují katalogem 800-764 Klempířské konstrukce. 4. Vymezení rohových a okrajových částí je dané kotevním plánem nebo výpočtem podle přílohy č. 3 tohoto katalogu.
P | 118 | 712363443 |  | Provedení povlak krytiny mechanicky kotvenou do betonu TI tl do 140 mm rohové pole, budova v do 18m | M2 | 193.735 | 0.00024 |  |  |  | 0 |  | CS ÚRS 2019 01 |  | 2
PP |  |  |  | Provedení povlakové krytiny střech plochých do 10° s mechanicky kotvenou izolací včetně položení fólie a horkovzdušného svaření tl. tepelné izolace přes 100 do 140 mm budovy výšky do 18 m, kotvené do betonu nebo pórobetonu roh
VV
1. V cenách jsou započteny i náklady na dodávku kotev. 2. V cenách nejsou započteny náklady na dodávku fólie, tato se oceňuje ve specifikaci. 3. Kotvení plechových lišt rš větší než 200 mm se oceňují katalogem 800-764 Klempířské konstrukce. 4. Vymezení rohových a okrajových částí je dané kotevním plánem nebo výpočtem podle přílohy č. 3 tohoto katalogu.
P | 119 | 712363603 |  | Provedení povlak krytiny mechanicky kotvenou do betonu TI tl přes 240 mm rohové pole,budova v do 18m | M2 | 378.044 | 0.00043 |  |  |  | 0 |  | CS ÚRS 2019 01 |  | 2
PP |  |  |  | Provedení povlakové krytiny střech plochých do 10° s mechanicky kotvenou izolací včetně položení fólie a horkovzdušného svaření tl. tepelné izolace přes 240 mm budovy výšky do 18 m, kotvené do betonu nebo pórobetonu roh
VV
1. V cenách jsou započteny i náklady na dodávku kotev. 2. V cenách nejsou započteny náklady na dodávku fólie, tato se oceňuje ve specifikaci. 3. Kotvení plechových lišt rš větší než 200 mm se oceňují katalogem 800-764 Klempířské konstrukce. 4. Vymezení rohových a okrajových částí je dané kotevním plánem nebo výpočtem podle přílohy č. 3 tohoto katalogu.
P | 120 | 712391171 |  | Provedení povlakové krytiny střech do 10° podkladní textilní vrstvy | M2 | 1910.918 | 0 |  |  |  | 0 |  | CS ÚRS 2019 01 |  | 2
PP |  |  |  | Provedení povlakové krytiny střech plochých do 10° -ostatní práce provedení vrstvy textilní podkladní
VV
1. Cenami -9095 až -9097 lze oceňovat jen tehdy, nepřesáhne-li součet plochy vodorovné a svislé izolační vrstvy 10 m2. 2. Cenou -9095 až -9097 nelze oceňovat opravy a údržbu povlakové krytiny.
SD |  | 713 |  | Izolace tepelné
P | 121 | 28375922 |  | deska EPS 200 pro trvalé zatížení v tlaku (max. 3600 kg/m2) tl 60mm | M2 | 92.517 | 0.0021 |  |  |  | 0 |  | CS ÚRS 2019 01 |  | 2
PP |  |  |  | deska EPS 200 pro trvalé zatížení v tlaku (max. 3600 kg/m2) tl 60mm
VV
P | 122 | 28375960 |  | deska EPS 200 pro trvalé zatížení v tlaku (max. 3600 kg/m2) tl 140mm | M2 | 398.798 | 0.0049 |  |  |  | 0 |  | CS ÚRS 2019 01 |  | 2
PP |  |  |  | deska EPS 200 pro trvalé zatížení v tlaku (max. 3600 kg/m2) tl 140mm
VV
P | 123 | 28376142 |  | klín izolační z pěnového polystyrenu EPS 150 spádový | M3 | 13.546 | 0.025 |  |  |  | 0 |  | CS ÚRS 2019 01 |  | 2
PP |  |  |  | klín izolační z pěnového polystyrenu EPS 150 spádový
VV
P | 124 | 28376143 |  | klín izolační z pěnového polystyrenu EPS 200 spádový | M3 | 70.89 | 0.03 |  |  |  | 0 |  | CS ÚRS 2019 01 |  | 2
PP |  |  |  | klín izolační z pěnového polystyrenu EPS 200 spádový
VV
P | 125 | 28376370 |  | deska z polystyrénu XPS, hrana rovná, polo či pero drážka a hladký povrch tl 60mm | M2 | 37.419 | 0.0018 |  |  |  | 0 |  | CS ÚRS 2019 01 |  | 2
PP |  |  |  | deska z polystyrénu XPS, hrana rovná, polo či pero drážka a hladký povrch tl 60mm
VV
P | 126 | 28376385 |  | deska z polystyrénu XPS, hrana rovná, polo či pero drážka a hladký povrch m3 | M3 | 0.543 | 0.03 |  |  |  | 0 |  | CS ÚRS 2019 01 |  | 2
PP |  |  |  | deska z polystyrénu XPS, hrana rovná, polo či pero drážka a hladký povrch m3
VV
P | 127 | 28376418 |  | deska z polystyrénu XPS, hrana polodrážková a hladký povrch tl 60mm | M2 | 71.504 | 0.0018 |  |  |  | 0 |  | CS ÚRS 2019 01 |  | 2
PP |  |  |  | deska z polystyrénu XPS, hrana polodrážková a hladký povrch tl 60mm
VV
P | 128 | 28376422 |  | deska z polystyrénu XPS, hrana polodrážková a hladký povrch tl 100mm | M2 | 189.019 | 0.003 |  |  |  | 0 |  | CS ÚRS 2019 01 |  | 2
PP |  |  |  | deska z polystyrénu XPS, hrana polodrážková a hladký povrch tl 100mm
VV
P | 129 | 28376423 |  | deska z polystyrénu XPS, hrana polodrážková a hladký povrch tl 120mm | M2 | 142.289 | 0.0036 |  |  |  | 0 |  | CS ÚRS 2019 01 |  | 2
PP |  |  |  | deska z polystyrénu XPS, hrana polodrážková a hladký povrch tl 120mm
VV
P | 130 | 713131141 |  | Montáž izolace tepelné stěn a základů lepením celoplošně rohoží, pásů, dílců, desek | M2 | 210.388 | 0.006 |  |  |  | 0 |  | CS ÚRS 2019 01 |  | 2
PP |  |  |  | Montáž tepelné izolace stěn rohožemi, pásy, deskami, dílci, bloky (izolační materiál ve specifikaci) lepením celoplošně
VV
1. Položky Montáž tepelných izolací stěn lze použít i pro ocenění montáže svislých tepelných izolací základových konstrukcí (základové pásy, desky apod.). 2. Vcenách -1161 až -1167 nejsou započteny náklady na podkladní rošt a olištování zdí; tyto se oceňují pro kovový rošt cenami souboru 763 12-16 katalogu 763 - Konstrukce suché výstavby nebo pro dřevěný rošt cenami souboru 766 41-72 katalogu 766 – Konstrukce truhlářské.
P | 131 | 713131145 |  | Montáž izolace tepelné stěn a základů lepením bodově rohoží, pásů, dílců, desek | M2 | 180.018 | 0.003 |  |  |  | 0 |  | CS ÚRS 2019 01 |  | 2
PP |  |  |  | Montáž tepelné izolace stěn rohožemi, pásy, deskami, dílci, bloky (izolační materiál ve specifikaci) lepením bodově
VV
1. Položky Montáž tepelných izolací stěn lze použít i pro ocenění montáže svislých tepelných izolací základových konstrukcí (základové pásy, desky apod.). 2. Vcenách -1161 až -1167 nejsou započteny náklady na podkladní rošt a olištování zdí; tyto se oceňují pro kovový rošt cenami souboru 763 12-16 katalogu 763 - Konstrukce suché výstavby nebo pro dřevěný rošt cenami souboru 766 41-72 katalogu 766 – Konstrukce truhlářské.
P | 132 | 713141131 |  | Montáž izolace tepelné střech plochých lepené za studena plně 1 vrstva rohoží, pásů, dílců, desek | M2 | 467.919 | 0.00116 |  |  |  | 0 |  | CS ÚRS 2019 01 |  | 2
PP |  |  |  | Montáž tepelné izolace střech plochých rohožemi, pásy, deskami, dílci, bloky (izolační materiál ve specifikaci) přilepenými za studena zplna, jednovrstvá
VV
1. Množství tepelné izolace střech plochých atikovými pásky k ceně -1211 se určuje v m projektované délky obložení (bez přesahů) na obvodu ploché střechy. 2. Množství jednotek tepelné izolace střech plochých spádovými klíny k cenám -1311 až -1335 se určuje v m2 půdorysné projektované vyspádované plochy střechy. 3. V cenách -1221 až -1262 jsou započteny náklady na montáž a dodávku kotevních šroubů. 4. V cenách -1221 až -1262 nejsou započteny náklady na položení tepelné izolace; tyto se oceňují cenami -1111 až - 1151 tohoto souboru cen. 5. Ceny -1381 až -1396 lze použít pro montáž izolace do 1000mm. V případě vyšších střešních konstrukcí se pro izolace stěn použijí položky souboru cen 713 13-11 Montáž tepelné izolace stěn tohoto katalogu.
P | 133 | 713141331 |  | Montáž izolace tepelné střech plochých lepené za studena zplna, spádová vrstva | M2 | 575.431 | 0.00116 |  |  |  | 0 |  | CS ÚRS 2019 01 |  | 2
PP |  |  |  | Montáž tepelné izolace střech plochých spádovými klíny v ploše přilepenými za studena zplna
VV
1. Množství tepelné izolace střech plochých atikovými pásky k ceně -1211 se určuje v m projektované délky obložení (bez přesahů) na obvodu ploché střechy. 2. Množství jednotek tepelné izolace střech plochých spádovými klíny k cenám -1311 až -1335 se určuje v m2 půdorysné projektované vyspádované plochy střechy. 3. V cenách -1221 až -1262 jsou započteny náklady na montáž a dodávku kotevních šroubů. 4. V cenách -1221 až -1262 nejsou započteny náklady na položení tepelné izolace; tyto se oceňují cenami -1111 až - 1151 tohoto souboru cen. 5. Ceny -1381 až -1396 lze použít pro montáž izolace do 1000mm. V případě vyšších střešních konstrukcí se pro izolace stěn použijí položky souboru cen 713 13-11 Montáž tepelné izolace stěn tohoto katalogu.
P | 134 | 713141351 |  | Montáž spádové izolace na zhlaví atiky šířky do 500 mm lepené za studena zplna | M | 86.24 | 0.0001 |  |  |  | 0 |  | CS ÚRS 2019 01 |  | 2
PP |  |  |  | Montáž tepelné izolace střech plochých spádovými klíny na zhlaví atiky šířky do 500 mm přilepenými za studena zplna
VV
1. Množství tepelné izolace střech plochých atikovými pásky k ceně -1211 se určuje v m projektované délky obložení (bez přesahů) na obvodu ploché střechy. 2. Množství jednotek tepelné izolace střech plochých spádovými klíny k cenám -1311 až -1335 se určuje v m2 půdorysné projektované vyspádované plochy střechy. 3. V cenách -1221 až -1262 jsou započteny náklady na montáž a dodávku kotevních šroubů. 4. V cenách -1221 až -1262 nejsou započteny náklady na položení tepelné izolace; tyto se oceňují cenami -1111 až - 1151 tohoto souboru cen. 5. Ceny -1381 až -1396 lze použít pro montáž izolace do 1000mm. V případě vyšších střešních konstrukcí se pro izolace stěn použijí položky souboru cen 713 13-11 Montáž tepelné izolace stěn tohoto katalogu.
P | 135 | 713141391 |  | Montáž izolace tepelné stěn výšky do 1000 mm na atiky a prostupy střechou lepené za studena zplna | M2 | 35.637 | 0.00019 |  |  |  | 0 |  | CS ÚRS 2019 01 |  | 2
PP |  |  |  | Montáž tepelné izolace střech plochých na konstrukce stěn převyšující úroveň střechy např. atiky, prostupy střešní krytinou do výšky 1 000 mm přilepenými za studena zplna
VV
1. Množství tepelné izolace střech plochých atikovými pásky k ceně -1211 se určuje v m projektované délky obložení (bez přesahů) na obvodu ploché střechy. 2. Množství jednotek tepelné izolace střech plochých spádovými klíny k cenám -1311 až -1335 se určuje v m2 půdorysné projektované vyspádované plochy střechy. 3. V cenách -1221 až -1262 jsou započteny náklady na montáž a dodávku kotevních šroubů. 4. V cenách -1221 až -1262 nejsou započteny náklady na položení tepelné izolace; tyto se oceňují cenami -1111 až - 1151 tohoto souboru cen. 5. Ceny -1381 až -1396 lze použít pro montáž izolace do 1000mm. V případě vyšších střešních konstrukcí se pro izolace stěn použijí položky souboru cen 713 13-11 Montáž tepelné izolace stěn tohoto katalogu.
SD |  | 715 |  | Izolace proti chemickým vlivům
P | 136 | 235312851R |  | hmota nátěrová epoxidová 2-složková chemicky odolná vůči ropným látkám a oleji | KG | 881.402 | 0.001 |  |  |  | 0 |  | CS ÚRS 2019 01 |  | 2
PP |  |  |  | hmota nátěrová epoxidová 2-složková chemicky odolná vůči ropným látkám a oleji
VV
P | 137 | 715121001 |  | Provedení izolace proti chemickým vlivům konstrukce vodorovné tmel dvouvrstvý za studena | M2 | 60.84 | 0.00077 |  |  |  | 0 |  | CS ÚRS 2019 01 |  | 2
PP |  |  |  | Provedení izolace stavebních konstrukcí natěradly a tmely za studena stěrkováním tmelem dvouvrstvým s penetrací ploch vodorovných, vyjma stropů
VV
P | 138 | 715121002 |  | Provedení izolace proti chemickým vlivům konstrukce svislé tmel dvouvrstvý za studena | M2 | 129.139 | 0.00077 |  |  |  | 0 |  | CS ÚRS 2019 01 |  | 2
PP |  |  |  | Provedení izolace stavebních konstrukcí natěradly a tmely za studena stěrkováním tmelem dvouvrstvým s penetrací ploch svislých
VV
P | 139 | 715121003 |  | Provedení izolace proti chemickým vlivům stropy tmel dvouvrstvý za studena | M2 | 5.888 | 0.00077 |  |  |  | 0 |  | CS ÚRS 2019 01 |  | 2
PP |  |  |  | Provedení izolace stavebních konstrukcí natěradly a tmely za studena stěrkováním tmelem dvouvrstvým s penetrací ploch stropů
VV
P | 140 | 715129101 |  | Příplatek k provedení izolace proti chemickým vlivům ZKD vodorovnou vrstvu tmelení | M2 | 60.84 | 0.00014 |  |  |  | 0 |  | CS ÚRS 2019 01 |  | 2
PP |  |  |  | Provedení izolace stavebních konstrukcí natěradly a tmely za studena stěrkováním tmelem dvouvrstvým s penetrací Příplatek k cenám za každou další vrstvu tmelení ploch vodorovných, vyjma stropů
VV
P | 141 | 715129201 |  | Příplatek k provedení izolace proti chemickým vlivům ZKD svislou vrstvu tmelení | M2 | 129.139 | 0.00014 |  |  |  | 0 |  | CS ÚRS 2019 01 |  | 2
PP |  |  |  | Provedení izolace stavebních konstrukcí natěradly a tmely za studena stěrkováním tmelem dvouvrstvým s penetrací Příplatek k cenám za každou další vrstvu tmelení ploch svislých
VV
P | 142 | 715129301 |  | Příplatek k provedení izolace proti chemickým vlivům ZKD vrstvu tmelení stropů | M2 | 5.888 | 0.00014 |  |  |  | 0 |  | CS ÚRS 2019 01 |  | 2
PP |  |  |  | Provedení izolace stavebních konstrukcí natěradly a tmely za studena stěrkováním tmelem dvouvrstvým s penetrací Příplatek k cenám za každou další vrstvu tmelení ploch stropů
VV
SD |  | 721 |  | Zdravotechnika - vnitřní kanalizace
P | 143 | 721241102 |  | Lapač střešních splavenin z litiny DN 125 | KUS | 5 | 0.02652 |  |  |  | 0 |  | CS ÚRS 2019 01 |  | 2
PP |  |  |  | Lapače střešních splavenin litinové DN 125
VV
SD |  | 723 |  | Vnitřní vodovod
P | 144 | 723321R01 |  | potrubí PPR PN20 - studená voda - 20x3,4mm | M | 5 | 0 |  |  |  | 0 |  | CS ÚRS 2019 01 |  | 2
PP |  |  |  | potrubí PPR PN20 - studená voda - 20x3,4mm
VV
P | 145 | 723321R02 |  | potrubí PPR PN20 - studená voda - 20x3,4mm - montáž | M | 5 | 0 |  |  |  | 0 |  | CS ÚRS 2019 01 |  | 2
PP |  |  |  | potrubí PPR PN20 - studená voda - 20x3,4mm - montáž
VV
P | 146 | 723321R03 |  | izolace dle vyhlášky 193/2007Sb. pro potrubí PPR PN20 - studená voda 20x3,4mm | M | 5 | 0 |  |  |  | 0 |  | CS ÚRS 2019 01 |  | 2
PP |  |  |  | izolace dle vyhlášky 193/2007Sb. pro potrubí PPR PN20 - studená voda 20x3,4mm
VV
P | 147 | 723321R04 |  | izolace dle vyhlášky 193/2007Sb. pro potrubí PPR PN20 - studená voda 20x3,4 - montáž | M | 5 | 0 |  |  |  | 0 |  | CS ÚRS 2019 01 |  | 2
PP |  |  |  | izolace dle vyhlášky 193/2007Sb. pro potrubí PPR PN20 - studená voda 20x3,4 - montáž
VV
P | 148 | 723321R05 |  | potrubí PPR PN20 - studená voda - 25x4,2mm | M | 12 | 0 |  |  |  | 0 |  | CS ÚRS 2019 01 |  | 2
PP |  |  |  | potrubí PPR PN20 - studená voda - 25x4,2mm
VV
P | 149 | 723321R06 |  | potrubí PPR PN20 - studená voda - 25x4,2mm - montáž | M | 12 | 0 |  |  |  | 0 |  | CS ÚRS 2019 01 |  | 2
PP |  |  |  | potrubí PPR PN20 - studená voda - 25x4,2mm - montáž
VV
P | 150 | 723321R07 |  | izolace dle vyhlášky 193/2007Sb. pro potrubí PPR PN20 - studená voda 25x4,2mm | M | 12 | 0 |  |  |  | 0 |  | CS ÚRS 2019 01 |  | 2
PP |  |  |  | izolace dle vyhlášky 193/2007Sb. pro potrubí PPR PN20 - studená voda 25x4,2mm
VV
P | 151 | 723321R08 |  | izolace dle vyhlášky 193/2007Sb. pro potrubí PPR PN20 - studená voda 25x4,2mm - montáž | M | 12 | 0 |  |  |  | 0 |  | CS ÚRS 2019 01 |  | 2
PP |  |  |  | izolace dle vyhlášky 193/2007Sb. pro potrubí PPR PN20 - studená voda 25x4,2mm - montáž
VV
P | 152 | 723321R09 |  | potrubí PPR PN20 - teplá voda - 20x3,4mm | M | 5 | 0 |  |  |  | 0 |  | CS ÚRS 2019 01 |  | 2
PP |  |  |  | potrubí PPR PN20 - teplá voda - 20x3,4mm
VV
P | 153 | 723321R10 |  | potrubí PPR PN20 - teplá voda - 20x3,4mm - montáž | M | 5 | 0 |  |  |  | 0 |  | CS ÚRS 2019 01 |  | 2
PP |  |  |  | potrubí PPR PN20 - teplá voda - 20x3,4mm - montáž
VV
P | 154 | 723321R11 |  | izolace dle vyhlášky 193/2007Sb. pro potrubí PPR PN20 - teplá voda 20x3,4mm | M | 5 | 0 |  |  |  | 0 |  | CS ÚRS 2019 01 |  | 2
PP |  |  |  | izolace dle vyhlášky 193/2007Sb. pro potrubí PPR PN20 - teplá voda 20x3,4mm
VV
P | 155 | 723321R12 |  | izolace dle vyhlášky 193/2007Sb. pro potrubí PPR PN20 - teplá voda 20x3,4 - montáž | M | 5 | 0 |  |  |  | 0 |  | CS ÚRS 2019 01 |  | 2
PP |  |  |  | izolace dle vyhlášky 193/2007Sb. pro potrubí PPR PN20 - teplá voda 20x3,4 - montáž
VV
P | 156 | 723321R13 |  | kotevní materiál | KPL | 1 | 0 |  |  |  | 0 |  | CS ÚRS 2019 01 |  | 2
PP |  |  |  | kotevní materiál
VV
P | 157 | 723321R14 |  | směšovací páková baterie stojánková umyvadlová | KS | 1 | 0 |  |  |  | 0 |  | CS ÚRS 2019 01 |  | 2
PP |  |  |  | směšovací páková baterie stojánková umyvadlová
VV
P | 158 | 723321R15 |  | směšovací páková baterie stojánková umyvadlová - montáž | KS | 1 | 0 |  |  |  | 0 |  | CS ÚRS 2019 01 |  | 2
PP |  |  |  | směšovací páková baterie stojánková umyvadlová - montáž
VV
P | 159 | 723321R16 |  | směšovací páková baterie stojánková dřezová | KS | 1 | 0 |  |  |  | 0 |  | CS ÚRS 2019 01 |  | 2
PP |  |  |  | směšovací páková baterie stojánková dřezová
VV
P | 160 | 723321R17 |  | směšovací páková baterie stojánková dřezová - montáž | KS | 1 | 0 |  |  |  | 0 |  | CS ÚRS 2019 01 |  | 2
PP |  |  |  | směšovací páková baterie stojánková dřezová - montáž
VV
P | 161 | 723321R18 |  | směšovací páková baterie sprchová nástěnná | KS | 1 | 0 |  |  |  | 0 |  | CS ÚRS 2019 01 |  | 2
PP |  |  |  | směšovací páková baterie sprchová nástěnná
VV
P | 162 | 723321R19 |  | směšovací páková baterie sprchová nástěnná - montáž | KS | 1 | 0 |  |  |  | 0 |  | CS ÚRS 2019 01 |  | 2
PP |  |  |  | směšovací páková baterie sprchová nástěnná - montáž
VV
P | 163 | 723321R20 |  | rohový kulový ventil DN 15 ( G1/2" / M10 ) | KS | 4 | 0 |  |  |  | 0 |  | CS ÚRS 2019 01 |  | 2
PP |  |  |  | rohový kulový ventil DN 15 ( G1/2" / M10 )
VV
P | 164 | 723321R21 |  | rohový kulový ventil DN 15 ( G1/2" / M10 ) - montáž | KS | 4 | 0 |  |  |  | 0 |  | CS ÚRS 2019 01 |  | 2
PP |  |  |  | rohový kulový ventil DN 15 ( G1/2" / M10 ) - montáž
VV
P | 165 | 723321R22 |  | kulový kohout uzavírací DN20 | KS | 2 | 0 |  |  |  | 0 |  | CS ÚRS 2019 01 |  | 2
PP |  |  |  | kulový kohout uzavírací DN20
VV
P | 166 | 723321R23 |  | kulový kohout uzavírací DN20 - montáž | KS | 2 | 0 |  |  |  | 0 |  | CS ÚRS 2019 01 |  | 2
PP |  |  |  | kulový kohout uzavírací DN20 - montáž
VV
P | 167 | 723321R24 |  | zpětný ventil DN20 | KS | 1 | 0 |  |  |  | 0 |  | CS ÚRS 2019 01 |  | 2
PP |  |  |  | zpětný ventil DN20
VV
P | 168 | 723321R25 |  | zpětný ventil DN20 - montáž | KS | 1 | 0 |  |  |  | 0 |  | CS ÚRS 2019 01 |  | 2
PP |  |  |  | zpětný ventil DN20 - montáž
VV
P | 169 | 723321R26 |  | připojovací protišroubení PPR k armaturám DN20 | KS | 3 | 0 |  |  |  | 0 |  | CS ÚRS 2019 01 |  | 2
PP |  |  |  | připojovací protišroubení PPR k armaturám DN20
VV
P | 170 | 723321R27 |  | montáž šroubení DN20 | KS | 3 | 0 |  |  |  | 0 |  | CS ÚRS 2019 01 |  | 2
PP |  |  |  | montáž šroubení DN20
VV
P | 171 | 723321R28 |  | vodoměr Qn = 1,5m3/h - studená voda | KS | 1 | 0 |  |  |  | 0 |  | CS ÚRS 2019 01 |  | 2
PP |  |  |  | vodoměr Qn = 1,5m3/h - studená voda
VV
P | 172 | 723321R29 |  | vodoměr Qn = 1,5m3/h - studená voda - montáž | KS | 1 | 0 |  |  |  | 0 |  | CS ÚRS 2019 01 |  | 2
PP |  |  |  | vodoměr Qn = 1,5m3/h - studená voda - montáž
VV
P | 173 | 723321R30 |  | připojovací protišroubení vodoměrové plombovatelné | KPL | 1 | 0 |  |  |  | 0 |  | CS ÚRS 2019 01 |  | 2
PP |  |  |  | připojovací protišroubení vodoměrové plombovatelné
VV
P | 174 | 723321R31 |  | montáž vodoměrového plombovatelného šroubení | KPL | 1 | 0 |  |  |  | 0 |  | CS ÚRS 2019 01 |  | 2
PP |  |  |  | montáž vodoměrového plombovatelného šroubení
VV
P | 175 | 723321R32 |  | elektrický tlakový průtokový ohřívák TUV 10l ( 14kW ) s bezpečnostní připojovací armaturou | KPL | 1 | 0 |  |  |  | 0 |  | CS ÚRS 2019 01 |  | 2
PP |  |  |  | elektrický tlakový průtokový ohřívák TUV 10l ( 14kW ) s bezpečnostní připojovací armaturou
VV
P | 176 | 723321R33 |  | montáž elektrického tlakového průtokového ohříváku TUV 10l ( 14kW ) s bezpečnostní připojovací armaturou | KPL | 1 | 0 |  |  |  | 0 |  | CS ÚRS 2019 01 |  | 2
PP |  |  |  | montáž elektrického tlakového průtokového ohříváku TUV 10l ( 14kW ) s bezpečnostní připojovací armaturou
VV
P | 177 | 723321R34 |  | štítky a označení potrubí | KPL | 1 | 0 |  |  |  | 0 |  | CS ÚRS 2019 01 |  | 2
PP |  |  |  | štítky a označení potrubí
VV
P | 178 | 723321R35 |  | ostatní a pomocný materiál | KPL | 1 | 0 |  |  |  | 0 |  | CS ÚRS 2019 01 |  | 2
PP |  |  |  | ostatní a pomocný materiál
VV
P | 179 | 723321R36 |  | Propláchnutí systému | KPL | 1 | 0 |  |  |  | 0 |  | CS ÚRS 2019 01 |  | 2
PP |  |  |  | Propláchnutí systému
VV
P | 180 | 723321R37 |  | Tlaková zkouška systému | KPL | 1 | 0 |  |  |  | 0 |  | CS ÚRS 2019 01 |  | 2
PP |  |  |  | Tlaková zkouška systému
VV
P | 181 | 723321R38 |  | Napuštění a odvzdušnění systému | KPL | 1 | 0 |  |  |  | 0 |  | CS ÚRS 2019 01 |  | 2
PP |  |  |  | Napuštění a odvzdušnění systému
VV
P | 182 | 723321R39 |  | Předávací dokumentace (protokoly o zkouškách, certifikáty a prohlášení o shodě aj.) | KPL | 1 | 0 |  |  |  | 0 |  | CS ÚRS 2019 01 |  | 2
PP |  |  |  | Předávací dokumentace (protokoly o zkouškách, certifikáty a prohlášení o shodě aj.)
VV
P | 183 | 723321R40 |  | Projektová dokumentace skutečného provedení stavby | KPL | 1 | 0 |  |  |  | 0 |  | CS ÚRS 2019 01 |  | 2
PP |  |  |  | Projektová dokumentace skutečného provedení stavby
VV
SD |  | 724 |  | Vnitřní kanalizace
P | 184 | 724321R01 |  | potrubí PP - systém HT - splašky - HTEM 50 | M | 5 | 0 |  |  |  | 0 |  | CS ÚRS 2019 01 |  | 2
PP |  |  |  | potrubí PP - systém HT - splašky - HTEM 50
VV
P | 185 | 724321R02 |  | potrubí PP - systém HT - splašky - HTEM 50 - montáž | M | 5 | 0 |  |  |  | 0 |  | CS ÚRS 2019 01 |  | 2
PP |  |  |  | potrubí PP - systém HT - splašky - HTEM 50 - montáž
VV
P | 186 | 724321R03 |  | potrubí PP - systém HT - splašky - HTEM 75 | M | 3 | 0 |  |  |  | 0 |  | CS ÚRS 2019 01 |  | 2
PP |  |  |  | potrubí PP - systém HT - splašky - HTEM 75
VV
P | 187 | 724321R04 |  | potrubí PP - systém HT - splašky - HTEM 75 - montáž | M | 3 | 0 |  |  |  | 0 |  | CS ÚRS 2019 01 |  | 2
PP |  |  |  | potrubí PP - systém HT - splašky - HTEM 75 - montáž
VV
P | 188 | 724321R05 |  | potrubí PP - systém HT - splašky - HTEM 110 | M | 6 | 0 |  |  |  | 0 |  | CS ÚRS 2019 01 |  | 2
PP |  |  |  | potrubí PP - systém HT - splašky - HTEM 110
VV
P | 189 | 724321R06 |  | potrubí PP - systém HT - splašky - HTEM 110 - montáž | M | 6 | 0 |  |  |  | 0 |  | CS ÚRS 2019 01 |  | 2
PP |  |  |  | potrubí PP - systém HT - splašky - HTEM 110 - montáž
VV
P | 190 | 724321R07 |  | potrubí PVC - systém KG - splašky - KGEM 110 | M | 4 | 0 |  |  |  | 0 |  | CS ÚRS 2019 01 |  | 2
PP |  |  |  | potrubí PVC - systém KG - splašky - KGEM 110
VV
P | 191 | 724321R08 |  | potrubí PVC - systém KG - splašky - KGEM 110 - montáž | M | 4 | 0 |  |  |  | 0 |  | CS ÚRS 2019 01 |  | 2
PP |  |  |  | potrubí PVC - systém KG - splašky - KGEM 110 - montáž
VV
P | 192 | 724321R09 |  | potrubí PVC - systém KG - splašky - KGEM 125 | M | 5 | 0 |  |  |  | 0 |  | CS ÚRS 2019 01 |  | 2
PP |  |  |  | potrubí PVC - systém KG - splašky - KGEM 125
VV
P | 193 | 724321R10 |  | potrubí PVC - systém KG - splašky - KGEM 125 - montáž | M | 5 | 0 |  |  |  | 0 |  | CS ÚRS 2019 01 |  | 2
PP |  |  |  | potrubí PVC - systém KG - splašky - KGEM 125 - montáž
VV
P | 194 | 724321R11 |  | potrubí PVC - systém KG - splašky - KGEM 160 | M | 1 | 0 |  |  |  | 0 |  | CS ÚRS 2019 01 |  | 2
PP |  |  |  | potrubí PVC - systém KG - splašky - KGEM 160
VV
P | 195 | 724321R12 |  | potrubí PVC - systém KG - splašky - KGEM 160 | M | 1 | 0 |  |  |  | 0 |  | CS ÚRS 2019 01 |  | 2
PP |  |  |  | potrubí PVC - systém KG - splašky - KGEM 160
VV
P | 196 | 724321R13 |  | kotevní materiál | KPL | 1 | 0 |  |  |  | 0 |  | CS ÚRS 2019 01 |  | 2
PP |  |  |  | kotevní materiál
VV
P | 197 | 724321R14 |  | potrubí PPR typ 3 PN10 - kondenzát - 25x2,8mm | M | 30 | 0 |  |  |  | 0 |  | CS ÚRS 2019 01 |  | 2
PP |  |  |  | potrubí PPR typ 3 PN10 - kondenzát - 25x2,8mm
VV
P | 198 | 724321R15 |  | potrubí PPR typ 3 PN10 - kondenzát - 25x2,8mm - montáž | M | 30 | 0 |  |  |  | 0 |  | CS ÚRS 2019 01 |  | 2
PP |  |  |  | potrubí PPR typ 3 PN10 - kondenzát - 25x2,8mm - montáž
VV
P | 199 | 724321R16 |  | návleková izolace proti rosení pro potrubí 25x2,8mm - Tubolit 10mm | M | 30 | 0 |  |  |  | 0 |  | CS ÚRS 2019 01 |  | 2
PP |  |  |  | návleková izolace proti rosení pro potrubí 25x2,8mm - Tubolit 10mm
VV
P | 200 | 724321R17 |  | návleková izolace proti rosení pro potrubí 25x2,8mm - Tubolit 10mm - montáž | M | 30 | 0 |  |  |  | 0 |  | CS ÚRS 2019 01 |  | 2
PP |  |  |  | návleková izolace proti rosení pro potrubí 25x2,8mm - Tubolit 10mm - montáž
VV
P | 201 | 724321R18 |  | kotevní materiál | KPL | 1 | 0 |  |  |  | 0 |  | CS ÚRS 2019 01 |  | 2
PP |  |  |  | kotevní materiál
VV
P | 202 | 724321R19 |  | záchodová mísa závěsná keramická | KS | 1 | 0 |  |  |  | 0 |  | CS ÚRS 2019 01 |  | 2
PP |  |  |  | záchodová mísa závěsná keramická
VV
P | 203 | 724321R20 |  | záchodová mísa závěsná nerezová bezpečnostní | KS | 1 | 0 |  |  |  | 0 |  | CS ÚRS 2019 01 |  | 2
PP |  |  |  | záchodová mísa závěsná nerezová bezpečnostní
VV
P | 204 | 724321R21 |  | instalační WC modul samonosný | KS | 1 | 0 |  |  |  | 0 |  | CS ÚRS 2019 01 |  | 2
PP |  |  |  | instalační WC modul samonosný
VV
P | 205 | 724321R22 |  | ovládací deska splachování | KS | 1 | 0 |  |  |  | 0 |  | CS ÚRS 2019 01 |  | 2
PP |  |  |  | ovládací deska splachování
VV
P | 206 | 724321R23 |  | záchodová mísa - montáž | KS | 1 | 0 |  |  |  | 0 |  | CS ÚRS 2019 01 |  | 2
PP |  |  |  | záchodová mísa - montáž
VV
P | 207 | 724321R24 |  | kuchyňský dřez nerezový | KS | 1 | 0 |  |  |  | 0 |  | CS ÚRS 2019 01 |  | 2
PP |  |  |  | kuchyňský dřez nerezový
VV
P | 208 | 724321R25 |  | kuchyňský dřez nerezový - montáž | KS | 1 | 0 |  |  |  | 0 |  | CS ÚRS 2019 01 |  | 2
PP |  |  |  | kuchyňský dřez nerezový - montáž
VV
P | 209 | 724321R26 |  | sprchový box | KPL | 1 | 0 |  |  |  | 0 |  | CS ÚRS 2019 01 |  | 2
PP |  |  |  | sprchový box
VV
P | 210 | 724321R27 |  | sprchový box - montáž | KPL | 1 | 0 |  |  |  | 0 |  | CS ÚRS 2019 01 |  | 2
PP |  |  |  | sprchový box - montáž
VV
P | 211 | 724321R28 |  | umyvadlo keramické závěsné 550mm | KS | 1 | 0 |  |  |  | 0 |  | CS ÚRS 2019 01 |  | 2
PP |  |  |  | umyvadlo keramické závěsné 550mm
VV
P | 212 | 724321R29 |  | umyvadlo závěsné - montáž | KS | 1 | 0 |  |  |  | 0 |  | CS ÚRS 2019 01 |  | 2
PP |  |  |  | umyvadlo závěsné - montáž
VV
P | 213 | 724321R30 |  | zápachová uzávěrka umyvadlová trubková nerezová | KS | 1 | 0 |  |  |  | 0 |  | CS ÚRS 2019 01 |  | 2
PP |  |  |  | zápachová uzávěrka umyvadlová trubková nerezová
VV
P | 214 | 724321R31 |  | zápachová uzávěrka umyvadlová trubková nerezová - montáž | KS | 1 | 0 |  |  |  | 0 |  | CS ÚRS 2019 01 |  | 2
PP |  |  |  | zápachová uzávěrka umyvadlová trubková nerezová - montáž
VV
P | 215 | 724321R32 |  | zápachová uzávěrka sprchová | KS | 1 | 0 |  |  |  | 0 |  | CS ÚRS 2019 01 |  | 2
PP |  |  |  | zápachová uzávěrka sprchová
VV
P | 216 | 724321R33 |  | zápachová uzávěrka sprchová - montáž | KS | 1 | 0 |  |  |  | 0 |  | CS ÚRS 2019 01 |  | 2
PP |  |  |  | zápachová uzávěrka sprchová - montáž
VV
P | 217 | 724321R34 |  | zápachová uzávěrka dřezová trubková | KS | 1 | 0 |  |  |  | 0 |  | CS ÚRS 2019 01 |  | 2
PP |  |  |  | zápachová uzávěrka dřezová trubková
VV
P | 218 | 724321R35 |  | zápachová uzávěrka dřezová trubková - montáž | KS | 1 | 0 |  |  |  | 0 |  | CS ÚRS 2019 01 |  | 2
PP |  |  |  | zápachová uzávěrka dřezová trubková - montáž
VV
P | 219 | 724321R36 |  | malé čerpadlo kondenzátu pro fancoil, plovákový spínač, zpětná klapka | KPL | 3 | 0 |  |  |  | 0 |  | CS ÚRS 2019 01 |  | 2
PP |  |  |  | malé čerpadlo kondenzátu pro fancoil, plovákový spínač, zpětná klapka
VV
P | 220 | 724321R37 |  | montáž čerpadla pro odvod kondenzátu | KPL | 3 | 0 |  |  |  | 0 |  | CS ÚRS 2019 01 |  | 2
PP |  |  |  | montáž čerpadla pro odvod kondenzátu
VV
P | 221 | 724321R38 |  | zápachová uzávěrka kondenzátní HL136 | KS | 1 | 0 |  |  |  | 0 |  | CS ÚRS 2019 01 |  | 2
PP |  |  |  | zápachová uzávěrka kondenzátní HL136
VV
P | 222 | 724321R39 |  | zápachová uzávěrka kondenzátní HL136 - montáž | KS | 1 | 0 |  |  |  | 0 |  | CS ÚRS 2019 01 |  | 2
PP |  |  |  | zápachová uzávěrka kondenzátní HL136 - montáž
VV
P | 223 | 724321R40 |  | ventilační hlavice HTHL110 | KS | 1 | 0 |  |  |  | 0 |  | CS ÚRS 2019 01 |  | 2
PP |  |  |  | ventilační hlavice HTHL110
VV
P | 224 | 724321R41 |  | ventilační hlavice HTHL110 - montáž | KS | 1 | 0 |  |  |  | 0 |  | CS ÚRS 2019 01 |  | 2
PP |  |  |  | ventilační hlavice HTHL110 - montáž
VV
P | 225 | 724321R42 |  | požární těsnění a tmely | KPL | 1 | 0 |  |  |  | 0 |  | CS ÚRS 2019 01 |  | 2
PP |  |  |  | požární těsnění a tmely
VV
P | 226 | 724321R43 |  | štítky a označení potrubí | KPL | 1 | 0 |  |  |  | 0 |  | CS ÚRS 2019 01 |  | 2
PP |  |  |  | štítky a označení potrubí
VV
P | 227 | 724321R44 |  | ostatní a pomocný materiál | KPL | 1 | 0 |  |  |  | 0 |  | CS ÚRS 2019 01 |  | 2
PP |  |  |  | ostatní a pomocný materiál
VV
P | 228 | 724321R45 |  | Zkouška těsnosti systému | KPL | 1 | 0 |  |  |  | 0 |  | CS ÚRS 2019 01 |  | 2
PP |  |  |  | Zkouška těsnosti systému
VV
P | 229 | 724321R46 |  | Tlaková zkouška systému | KPL | 1 | 0 |  |  |  | 0 |  | CS ÚRS 2019 01 |  | 2
PP |  |  |  | Tlaková zkouška systému
VV
P | 230 | 724321R47 |  | Předávací dokumentace (protokoly o zkouškách, certifikáty a prohlášení o shodě aj.) | KPL | 1 | 0 |  |  |  | 0 |  | CS ÚRS 2019 01 |  | 2
PP |  |  |  | Předávací dokumentace (protokoly o zkouškách, certifikáty a prohlášení o shodě aj.)
VV
P | 231 | 724321R48 |  | Projektová dokumentace skutečného provedení stavby | KPL | 1 | 0 |  |  |  | 0 |  | CS ÚRS 2019 01 |  | 2
PP |  |  |  | Projektová dokumentace skutečného provedení stavby
VV
P | 232 | 724321R49 |  | vedlejší rozpočtové náklady | % | 4 | 0 |  |  |  | 0 |  | CS ÚRS 2019 01 |  | 2
PP |  |  |  | vedlejší rozpočtové náklady
VV
SD |  | 762 |  | Konstrukce tesařské
P | 233 | 60514101 |  | řezivo jehličnaté lať 10-25cm2 | M3 | 0.33 | 0.55 |  |  |  | 0 |  | CS ÚRS 2019 01 |  | 2
PP |  |  |  | řezivo jehličnaté lať 10-25cm2
VV
P | 234 | 762361114 |  | Montáž spádových klínů pro střechy rovné z řeziva průřezové plochy do 120 cm2 | M | 187.48 | 0 |  |  |  | 0 |  | CS ÚRS 2019 01 |  | 2
PP |  |  |  | Montáž spádových klínů pro rovné střechy s připojením na nosnou konstrukci z řeziva průřezové plochy do 120 cm2
VV
P | 235 | 762361313 |  | Konstrukční a vyrovnávací vrstva pod klempířské prvky (atiky) z desek dřevoštěpkových tl. 25 mm | M2 | 27.815 | 0.01579 |  |  |  | 0 |  | CS ÚRS 2019 01 |  | 2
PP |  |  |  | Konstrukční vrstva pod klempířské prvky pro oplechování horních ploch zdí a nadezdívek (atik) z desek dřevoštěpkových šroubovaných do podkladu, tloušťky desky 25 mm
VV
1. V cenách -1312 až -1313 jsou započteny i náklady na kotvení desky do podkladu.
P | 236 | 762395000 |  | Spojovací prostředky krovů, bednění, laťování, nadstřešních konstrukcí | M3 | 0.3 | 0.02337 |  |  |  | 0 |  | CS ÚRS 2019 01 |  | 2
PP |  |  |  | Spojovací prostředky krovů, bednění a laťování, nadstřešních konstrukcí svory, prkna, hřebíky, pásová ocel, vruty
VV
1. Cena je určena pro montážní ceny souborů cen: a) 762 33- Montáž vázaných konstrukcí krovů, b) 762 34- Bednění a laťování, ceny -1210 až -2441, c) 762 35- Montáž nadstřešních konstrukcí, d) 762 36- Montáž spádových klínů. 2. Ochrana konstrukce se oceňuje samostatně, např. položkami 762 08-3 Impregnace řeziva tohoto katalogu nebo příslušnými položkami katalogu 800-783 Nátěry.
SD |  | 763 |  | Konstrukce suché výstavby
P | 237 | 763121714 |  | SDK stěna předsazená základní penetrační nátěr | M2 | 8.372 | 0.0001 |  |  |  | 0 |  | CS ÚRS 2019 01 |  | 2
PP |  |  |  | Stěna předsazená ze sádrokartonových desek ostatní konstrukce a práce na předsazených stěnách ze sádrokartonových desek základní penetrační nátěr
VV
1. Vcenách jsou započteny i náklady na tmelení a výztužnou pásku. 2. Vcenách nejsou započteny náklady na základní penetrační nátěr; tyto se oceňují cenou 763 12-1714. 3. Ceny pro předsazené stěny lepené celoplošně jsou určeny pro lepení na rovný podklad, lepené na bochánky jsou určeny pro podklad o nerovnosti do 20 mm a lepené na pásky jsou určeny pro podklad o nerovnosti přes 20 mm. 4. Ceny -1611 a -1612 Montáž nosné konstrukce je stanoveny pro m2 plochy předsazené stěny. 5. Vceně -1611 a -1612 nejsou započteny náklady na profily; tyto se oceňují ve specifikaci. Doporučené množství na 1 m2 stěny je: a) 1,9 m profilu CW a 0,8 m profilu UW u ceny. -1611, b) 1,9 m profilu CD a 0,5 m profilu UD u ceny -1612. 6. Vcenách -1621 až -1641 Montáž desek nejsou započteny náklady na desky; tato dodávka se oceňuje ve specifikaci. 7. Ostatní konstrukce a práce a příplatky, neuvedené vtomto souboru cen, se oceňují cenami 763 11-17.. pro příčky ze sádrokartonových desek.
P | 238 | 763131451 |  | SDK podhled deska 1xH2 12,5 bez TI dvouvrstvá spodní kce profil CD+UD | M2 | 8.55 | 0.01254 |  |  |  | 0 |  | CS ÚRS 2019 01 |  | 2
PP |  |  |  | Podhled ze sádrokartonových desek dvouvrstvá zavěšená spodní konstrukce z ocelových profilů CD, UD jednoduše opláštěná deskou impregnovanou H2, tl. 12,5 mm, bez TI
VV
1. Vcenách jsou započteny i náklady na tmelení a výztužnou pásku. 2. Vcenách nejsou započteny náklady na základní penetrační nátěr; tyto se oceňují cenou -1714. 3. Ceny 763 13-13 lze použít i pro dvouvrstvou dřevěnou spodní konstrukci s nosnými latěmi 60 x 40 mm a montážnímu latěmi 48 x 24 mm. 4. Ceny -1611 až -1613 Montáž nosné konstrukce je stanoveny pro m2 plochy podhledu. 5. Vceně -1611 nejsou započteny náklady na dřevo a vcenách -2612 a -2613 náklady na profily; tyto se oceňují ve specifikaci. Doporučené množství na 1 m2 příčky je 3,0 m profilu CD a 0,9 m profilu UD. 6. Vcenách -1621 až -1624 Montáž desek nejsou započteny náklady na desky; tato dodávka se oceňuje ve specifikaci. 7. Vceně -1763 Příplatek za průhyb nosného stropu přes 20 mm je započtena pouze montáž, atypický profil se oceňuje individuálně ve specifikaci.
P | 239 | 763131714 |  | SDK podhled základní penetrační nátěr | M2 | 8.55 | 0.0001 |  |  |  | 0 |  | CS ÚRS 2019 01 |  | 2
PP |  |  |  | Podhled ze sádrokartonových desek ostatní práce a konstrukce na podhledech ze sádrokartonových desek základní penetrační nátěr
VV
1. Vcenách jsou započteny i náklady na tmelení a výztužnou pásku. 2. Vcenách nejsou započteny náklady na základní penetrační nátěr; tyto se oceňují cenou -1714. 3. Ceny 763 13-13 lze použít i pro dvouvrstvou dřevěnou spodní konstrukci s nosnými latěmi 60 x 40 mm a montážnímu latěmi 48 x 24 mm. 4. Ceny -1611 až -1613 Montáž nosné konstrukce je stanoveny pro m2 plochy podhledu. 5. Vceně -1611 nejsou započteny náklady na dřevo a vcenách -2612 a -2613 náklady na profily; tyto se oceňují ve specifikaci. Doporučené množství na 1 m2 příčky je 3,0 m profilu CD a 0,9 m profilu UD. 6. Vcenách -1621 až -1624 Montáž desek nejsou započteny náklady na desky; tato dodávka se oceňuje ve specifikaci. 7. Vceně -1763 Příplatek za průhyb nosného stropu přes 20 mm je započtena pouze montáž, atypický profil se oceňuje individuálně ve specifikaci.
P | 240 | 763131765 |  | Příplatek k SDK podhledu za výšku zavěšení přes 0,5 do 1,0 m | M2 | 8.55 | 0.0001 |  |  |  | 0 |  | CS ÚRS 2019 01 |  | 2
PP |  |  |  | Podhled ze sádrokartonových desek Příplatek k cenám za výšku zavěšení přes 0,5 do 1,0 m
VV
1. Vcenách jsou započteny i náklady na tmelení a výztužnou pásku. 2. Vcenách nejsou započteny náklady na základní penetrační nátěr; tyto se oceňují cenou -1714. 3. Ceny 763 13-13 lze použít i pro dvouvrstvou dřevěnou spodní konstrukci s nosnými latěmi 60 x 40 mm a montážnímu latěmi 48 x 24 mm. 4. Ceny -1611 až -1613 Montáž nosné konstrukce je stanoveny pro m2 plochy podhledu. 5. Vceně -1611 nejsou započteny náklady na dřevo a vcenách -2612 a -2613 náklady na profily; tyto se oceňují ve specifikaci. Doporučené množství na 1 m2 příčky je 3,0 m profilu CD a 0,9 m profilu UD. 6. Vcenách -1621 až -1624 Montáž desek nejsou započteny náklady na desky; tato dodávka se oceňuje ve specifikaci. 7. Vceně -1763 Příplatek za průhyb nosného stropu přes 20 mm je započtena pouze montáž, atypický profil se oceňuje individuálně ve specifikaci.
P | 241 | 763321113 |  | Cementovláknitá stěna předsazená tl 150 mm CW+UW 75 desky 1x12,5 TI 60 mm 27 kg/m3 | M2 | 8.372 | 0.0325 |  |  |  | 0 |  | CS ÚRS 2019 01 |  | 2
PP |  |  |  | Stěna předsazená z cementovláknitých nebo cementových desek s nosnou konstrukcí z jednoduchých ocelových profilů UW, CW jednoduše opláštěná deskou tl. 12,5 mm, příčka tl. 150 mm, profil 75, TI tl. 60 mm 27 kg/m3
VV
1. Vceně jsou započteny i náklady na tmelení. 2. Ostatní konstrukce a práce a příplatky u předsazených stěn lze ocenit cenami 763 12-17.. pro předsazené stěny ze sádrokartonových desek nebo cenami 763 11-17.. pro příčky ze sádrokartonových desek.
SD |  | 764 |  | Konstrukce klempířské
P | 242 | 7642126611R |  | Oplechování rovné krycí čelní plech z Pz s povrchovou úpravou rš 150 mm | M | 15.1 | 0.00158 |  |  |  | 0 |  | CS ÚRS 2019 01 |  | 2
PP |  |  |  | Oplechování střešních prvků z pozinkovaného plechu s povrchovou úpravou - krycí čelní plech střechy rovné rš 150 mm
VV
1. V cenách 764 21-1605 až - 3642 nejsou započteny náklady na podkladní plech, tento se oceňuje cenami souboru cen 764 01-16.. Podkladní plech z pozinkovaného plechu s upraveným povrchem v rozvinuté šířce dle rš střešního prvku.
P | 243 | 7642126621R |  | Oplechování rovné krycí čelní plech z Pz s povrchovou úpravou rš 180 mm | M | 24.2 | 0.00184 |  |  |  | 0 |  | CS ÚRS 2019 01 |  | 2
PP |  |  |  | Oplechování střešních prvků z pozinkovaného plechu s povrchovou úpravou okapu - krycí čelní plech střechy rovné rš 180 mm
VV
1. V cenách 764 21-1605 až - 3642 nejsou započteny náklady na podkladní plech, tento se oceňuje cenami souboru cen 764 01-16.. Podkladní plech z pozinkovaného plechu s upraveným povrchem v rozvinuté šířce dle rš střešního prvku.
P | 244 | 7642126622R |  | Oplechování rovné krycí čelní plech z Pz s povrchovou úpravou rš 250 mm | M | 27.3 | 0.00184 |  |  |  | 0 |  | CS ÚRS 2019 01 |  | 2
PP |  |  |  | Oplechování střešních prvků z pozinkovaného plechu s povrchovou úpravou okapu - krycí čelní plech střechy rovné rš 250 mm
VV
1. V cenách 764 21-1605 až - 3642 nejsou započteny náklady na podkladní plech, tento se oceňuje cenami souboru cen 764 01-16.. Podkladní plech z pozinkovaného plechu s upraveným povrchem v rozvinuté šířce dle rš střešního prvku.
P | 245 | 7642126623R |  | Oplechování rovné okapové hrany z Pz s povrchovou úpravou rš 210 mm | M | 15.1 | 0.00184 |  |  |  | 0 |  | CS ÚRS 2019 01 |  | 2
PP |  |  |  | Oplechování střešních prvků z pozinkovaného plechu s povrchovou úpravou okapu okapovým plechem střechy rovné rš 210 mm
VV
1. V cenách 764 21-1605 až - 3642 nejsou započteny náklady na podkladní plech, tento se oceňuje cenami souboru cen 764 01-16.. Podkladní plech z pozinkovaného plechu s upraveným povrchem v rozvinuté šířce dle rš střešního prvku.
P | 246 | 764212663 |  | Oplechování rovné okapové hrany z Pz s povrchovou úpravou rš 250 mm | M | 75.7 | 0.00227 |  |  |  | 0 |  | CS ÚRS 2019 01 |  | 2
PP |  |  |  | Oplechování střešních prvků z pozinkovaného plechu s povrchovou úpravou okapu okapovým plechem střechy rovné rš 250 mm
VV
1. V cenách 764 21-1605 až - 3642 nejsou započteny náklady na podkladní plech, tento se oceňuje cenami souboru cen 764 01-16.. Podkladní plech z pozinkovaného plechu s upraveným povrchem v rozvinuté šířce dle rš střešního prvku.
P | 247 | 7642126631R |  | Oplechování rovné okapové hrany z Pz s povrchovou úpravou rš 280 mm | M | 39.3 | 0.00227 |  |  |  | 0 |  | CS ÚRS 2019 01 |  | 2
PP |  |  |  | Oplechování střešních prvků z pozinkovaného plechu s povrchovou úpravou okapu okapovým plechem střechy rovné rš 280 mm
VV
1. V cenách 764 21-1605 až - 3642 nejsou započteny náklady na podkladní plech, tento se oceňuje cenami souboru cen 764 01-16.. Podkladní plech z pozinkovaného plechu s upraveným povrchem v rozvinuté šířce dle rš střešního prvku.
P | 248 | 7642126641R |  | Oplechování rovné okapové hrany z Pz s povrchovou úpravou rš 300 mm | M | 27.3 | 0.00296 |  |  |  | 0 |  | CS ÚRS 2019 01 |  | 2
PP |  |  |  | Oplechování střešních prvků z pozinkovaného plechu s povrchovou úpravou okapu okapovým plechem střechy rovné rš 300 mm
VV
1. V cenách 764 21-1605 až - 3642 nejsou započteny náklady na podkladní plech, tento se oceňuje cenami souboru cen 764 01-16.. Podkladní plech z pozinkovaného plechu s upraveným povrchem v rozvinuté šířce dle rš střešního prvku.
P | 249 | 7642166011R |  | Oplechování rovných parapetů mechanicky kotvené z Pz s povrchovou úpravou rš 150 mm | M | 10.6 | 0.00136 |  |  |  | 0 |  | CS ÚRS 2019 01 |  | 2
PP |  |  |  | Oplechování parapetů z pozinkovaného plechu s povrchovou úpravou rovných mechanicky kotvené, bez rohů rš 150 mm
VV
P | 250 | 764216603 |  | Oplechování rovných parapetů mechanicky kotvené z Pz s povrchovou úpravou rš 250 mm | M | 16.3 | 0.00222 |  |  |  | 0 |  | CS ÚRS 2019 01 |  | 2
PP |  |  |  | Oplechování parapetů z pozinkovaného plechu s povrchovou úpravou rovných mechanicky kotvené, bez rohů rš 250 mm
VV
P | 251 | 7643116401R |  | Lemování zdí střech s krytinou povlakovou z Pz s povrchovou úpravou rš 1250 mm +přítlačná lišta rš 50mm | M | 24.2 | 0.00725 |  |  |  | 0 |  | CS ÚRS 2019 01 |  | 2
PP |  |  |  | Lemování zdí z pozinkovaného plechu s povrchovou úpravou ze segmentů, střech s krytinou povlakovou rš 1250 mm +přítlačná lišta 50mm
VV
P | 252 | 7645116011R |  | Žlab podokapní půlkruhový z Pz s povrchovou úpravou rš 250 mm | M | 40.32 | 0.00137 |  |  |  | 0 |  | CS ÚRS 2019 01 |  | 2
PP |  |  |  | Žlab podokapní z pozinkovaného plechu s povrchovou úpravou včetně háků a čel půlkruhový do rš 250 mm
VV
P | 253 | 764511603 |  | Žlab podokapní půlkruhový z Pz s povrchovou úpravou rš 400 mm | M | 28.04 | 0.00209 |  |  |  | 0 |  | CS ÚRS 2019 01 |  | 2
PP |  |  |  | Žlab podokapní z pozinkovaného plechu s povrchovou úpravou včetně háků a čel půlkruhový rš 400 mm
VV
P | 254 | 764518621 |  | Svody kruhové včetně objímek, kolen, odskoků z Pz s povrchovou úpravou průměru do 90 mm | M | 12 | 0.00182 |  |  |  | 0 |  | CS ÚRS 2019 01 |  | 2
PP |  |  |  | Svod z pozinkovaného plechu s upraveným povrchem včetně objímek, kolen a odskoků kruhový, průměru do 90 mm
VV
P | 255 | 764518623 |  | Svody kruhové včetně objímek, kolen, odskoků z Pz s povrchovou úpravou průměru 120 mm | M | 9 | 0.00286 |  |  |  | 0 |  | CS ÚRS 2019 01 |  | 2
PP |  |  |  | Svod z pozinkovaného plechu s upraveným povrchem včetně objímek, kolen a odskoků kruhový, průměru 120 mm
VV
SD |  | 766 |  | Konstrukce truhlářské
P | 256 | 60794100 |  | deska parapetní dřevotřísková vnitřní 150x1000mm | M | 15.6 | 0.003 |  |  |  | 0 |  | CS ÚRS 2019 01 |  | 2
PP |  |  |  | deska parapetní dřevotřísková vnitřní 150x1000mm
VV
P | 257 | 61140050 |  | okno plastové otevíravé/sklopné trojsklo do plochy 1m2 | M2 | 6.12 | 0.04028 |  |  |  | 0 |  | CS ÚRS 2019 01 |  | 2
PP |  |  |  | okno plastové otevíravé/sklopné trojsklo do plochy 1m2
VV
P | 258 | 61140052 |  | okno plastové otevíravé/sklopné trojsklo přes plochu 1m2 do v1,5m | M2 | 7.68 | 0.03681 |  |  |  | 0 |  | CS ÚRS 2019 01 |  | 2
PP |  |  |  | okno plastové otevíravé/sklopné trojsklo přes plochu 1m2 do v1,5m
VV
P | 259 | 766622135 |  | Montáž plastových oken plochy přes 1 m2 otevíravých výšky do 1,5m s rámem do celostěnových panelů | M2 | 7.68 | 0.00027 |  |  |  | 0 |  | CS ÚRS 2019 01 |  | 2
PP |  |  |  | Montáž oken plastových včetně montáže rámu plochy přes 1 m2 otevíravých do celostěnových panelů nebo ocelových rámů, výšky do 1,5 m
VV
1. V cenách montáže oken jsou započteny i náklady na zaměření, vyklínování, horizontální i vertikální vyrovnání okenního rámu, ukotvení a vyplnění spáry mezi rámem a ostěním polyuretanovou pěnou, včetně zednického začištění. 2. Cenami montáže oken otevíravých lze ocenit i montáže oken kyvných a otočných. 3. Tepelnou izolaci mezi ostěním a rámem okna je možné ocenit položkami 766 62 - 9 . . Příplatek k cenám za tepelnou izolaci mezi ostěním a rámem okna jsou započteny náklady na izolaci vnější i vnitřní. 4. Délka izolace se určuje v metrech délky rámu okna.
P | 260 | 766622217 |  | Montáž plastových oken plochy do 1 m2 otevíravých s rámem do celostěnových panelů | KUS | 6.12 | 0.00027 |  |  |  | 0 |  | CS ÚRS 2019 01 |  | 2
PP |  |  |  | Montáž oken plastových plochy do 1 m2 včetně montáže rámu otevíravých do celostěnových panelů nebo ocelových rámů, výšky
VV
1. V cenách montáže oken jsou započteny i náklady na zaměření, vyklínování, horizontální i vertikální vyrovnání okenního rámu, ukotvení a vyplnění spáry mezi rámem a ostěním polyuretanovou pěnou, včetně zednického začištění. 2. Cenami montáže oken otevíravých lze ocenit i montáže oken kyvných a otočných. 3. Tepelnou izolaci mezi ostěním a rámem okna je možné ocenit položkami 766 62 - 9 . . Příplatek k cenám za tepelnou izolaci mezi ostěním a rámem okna jsou započteny náklady na izolaci vnější i vnitřní. 4. Délka izolace se určuje v metrech délky rámu okna.
P | 261 | 766629213 |  | Příplatek k montáži oken rovné ostění připojovací spára do 15 mm - folie | M | 56 | 0.00015 |  |  |  | 0 |  | CS ÚRS 2019 01 |  | 2
PP |  |  |  | Montáž oken dřevěných Příplatek k cenám za tepelnou izolaci mezi ostěním a rámem okna při rovném ostění, připojovací spára tl. do 15 mm, fólie
VV
1. V cenách montáže oken jsou započteny i náklady na zaměření, vyklínování, horizontální i vertikální vyrovnání okenního rámu, ukotvení a vyplnění spáry mezi rámem a ostěním polyuretanovou pěnou, včetně zednického začištění. 2. Cenami montáže oken otevíravých lze ocenit i montáže oken kyvných a otočných. 3. V cenách 766 62 - 9 . . Příplatek k cenám za tepelnou izolaci mezi ostěním a rámem okna jsou započteny náklady na izolaci vnější i vnitřní. 4. Délka izolace se určuje v metrech délky rámu okna.
P | 262 | 766660001 |  | Montáž dveřních křídel otvíravých jednokřídlových š do 0,8 m do ocelové zárubně | KUS | 6 | 0 |  |  |  | 0 |  | CS ÚRS 2019 01 |  | 2
PP |  |  |  | Montáž dveřních křídel dřevěných nebo plastových otevíravých do ocelové zárubně povrchově upravených jednokřídlových, šířky do 800 mm
VV
1. Cenami -0021 až -0031, -0161 až -0163, -0181 až -0183, se oceňují dveře s protipožární odolností do 30 min. 2. V cenách -0201 až -0272 je započtena i montáž okopného plechu, stavěče křídel a držadel kyvných dveří. 3. V cenách -0351 až -0384 jsou započtené i náklady na osazení kování, vodícího trnu, seřízení pojezdů na stěnu a následné vyrovnání a seřízení dveřních křídel. 4. V cenách -0311 až -0324 nejsou započtené náklady na sestavení a osazení stavebního pouzdra, tyto náklady se oceňují cenami souboru cen 642 94-6 . . . Osazení stavebního pouzdra posuvných dveří do zděné příčky, katalogu 801-1 Budovy a haly - zděné a monolitické.
P | 263 | 766660002 |  | Montáž dveřních křídel otvíravých jednokřídlových š přes 0,8 m do ocelové zárubně | KUS | 1 | 0 |  |  |  | 0 |  | CS ÚRS 2019 01 |  | 2
PP |  |  |  | Montáž dveřních křídel dřevěných nebo plastových otevíravých do ocelové zárubně povrchově upravených jednokřídlových, šířky přes 800 mm
VV
1. Cenami -0021 až -0031, -0161 až -0163, -0181 až -0183, se oceňují dveře s protipožární odolností do 30 min. 2. V cenách -0201 až -0272 je započtena i montáž okopného plechu, stavěče křídel a držadel kyvných dveří. 3. V cenách -0351 až -0384 jsou započtené i náklady na osazení kování, vodícího trnu, seřízení pojezdů na stěnu a následné vyrovnání a seřízení dveřních křídel. 4. V cenách -0311 až -0324 nejsou započtené náklady na sestavení a osazení stavebního pouzdra, tyto náklady se oceňují cenami souboru cen 642 94-6 . . . Osazení stavebního pouzdra posuvných dveří do zděné příčky, katalogu 801-1 Budovy a haly - zděné a monolitické.
P | 264 | 766660021 |  | Montáž dveřních křídel otvíravých jednokřídlových š do 0,8 m požárních do ocelové zárubně | KUS | 1 | 0 |  |  |  | 0 |  | CS ÚRS 2019 01 |  | 2
PP |  |  |  | Montáž dveřních křídel dřevěných nebo plastových otevíravých do ocelové zárubně protipožárních jednokřídlových, šířky do 800 mm
VV
1. Cenami -0021 až -0031, -0161 až -0163, -0181 až -0183, se oceňují dveře s protipožární odolností do 30 min. 2. V cenách -0201 až -0272 je započtena i montáž okopného plechu, stavěče křídel a držadel kyvných dveří. 3. V cenách -0351 až -0384 jsou započtené i náklady na osazení kování, vodícího trnu, seřízení pojezdů na stěnu a následné vyrovnání a seřízení dveřních křídel. 4. V cenách -0311 až -0324 nejsou započtené náklady na sestavení a osazení stavebního pouzdra, tyto náklady se oceňují cenami souboru cen 642 94-6 . . . Osazení stavebního pouzdra posuvných dveří do zděné příčky, katalogu 801-1 Budovy a haly - zděné a monolitické.
P | 265 | 766694112 |  | Montáž parapetních desek dřevěných nebo plastových šířky do 30 cm délky do 1,6 m | KUS | 1 | 0 |  |  |  | 0 |  | CS ÚRS 2019 01 |  | 2
PP |  |  |  | Montáž ostatních truhlářských konstrukcí parapetních desek dřevěných nebo plastových šířky do 300 mm, délky přes 1000 do 1600 mm
VV
1. Vcenách 766 69 - 3421 a 3422 jsou započteny i náklady na zaměření zřizovaných otvorů. 2. Cenami -97 . . nelze oceňovat venkovní krycí lišty balkónových dveří; tato montáž se oceňuje cenou -1610.
P | 266 | 766694113 |  | Montáž parapetních desek dřevěných nebo plastových šířky do 30 cm délky do 2,6 m | KUS | 6 | 0 |  |  |  | 0 |  | CS ÚRS 2019 01 |  | 2
PP |  |  |  | Montáž ostatních truhlářských konstrukcí parapetních desek dřevěných nebo plastových šířky do 300 mm, délky přes 1600 do 2600 mm
VV
1. Vcenách 766 69 - 3421 a 3422 jsou započteny i náklady na zaměření zřizovaných otvorů. 2. Cenami -97 . . nelze oceňovat venkovní krycí lišty balkónových dveří; tato montáž se oceňuje cenou -1610.
P | 267 | R321-4L |  | 4/L - dveře vnitřní hladké laminované světlý plné 1křídlé 800x1970mm, včetně kování, prahu, povrchové úpravy, doplňků, provedení dle PD | KUS | 1 | 0.0185 |  |  |  | 0 |  | CS ÚRS 2019 01 |  | 2
PP |  |  |  | 4/L - dveře vnitřní hladké laminované světlý plné 1křídlé 800x1970mm, včetně kování, prahu, povrchové úpravy, doplňků, provedení dle PD
VV
P | 268 | R321-5P |  | 5/P - dveře vnitřní hladké laminované světlý plné 1křídlé 1000x1970mm, včetně kování, prahu, povrchové úpravy, doplňků, provedení dle PD | KUS | 1 | 0.0185 |  |  |  | 0 |  | CS ÚRS 2019 01 |  | 2
PP |  |  |  | 5/P - dveře vnitřní hladké laminované světlý plné 1křídlé 1000x1970mm, včetně kování, prahu, povrchové úpravy, doplňků, provedení dle PD
VV
P | 269 | R321-6P |  | 6/P - dveře vnitřní hladké laminované světlý plné 1křídlé 800x1970mm, včetně kování, prahu, povrchové úpravy, doplňků, provedení dle PD | KUS | 2 | 0.0185 |  |  |  | 0 |  | CS ÚRS 2019 01 |  | 2
PP |  |  |  | 6/P - dveře vnitřní hladké laminované světlý plné 1křídlé 800x1970mm, včetně kování, prahu, povrchové úpravy, doplňků, provedení dle PD
VV
P | 270 | R321-61P |  | 6*/P - dveře vnitřní hladké laminované světlý plné 1křídlé 800x1970mm s větrací mřížkou, včetně kování, prahu, povrchové úpravy, doplňků, provedení dle PD | KUS | 1 | 0.0185 |  |  |  | 0 |  | CS ÚRS 2019 01 |  | 2
PP |  |  |  | 6*/P - dveře vnitřní hladké laminované světlý plné 1křídlé 800x1970mm s větrací mřížkou, včetně kování, prahu, povrchové úpravy, doplňků, provedení dle PD
VV
P | 271 | R321-7L |  | 7/L - dveře vnitřní hladké laminované světlý plné 1křídlé 700x1970mm s větrací mřížkou, včetně kování, prahu, povrchové úpravy, doplňků, provedení dle PD | KUS | 1 | 0.0185 |  |  |  | 0 |  | CS ÚRS 2019 01 |  | 2
PP |  |  |  | 7/L - dveře vnitřní hladké laminované světlý plné 1křídlé 700x1970mm s větrací mřížkou, včetně kování, prahu, povrchové úpravy, doplňků, provedení dle PD
VV
P | 272 | R321-7P |  | 7/P - dveře vnitřní hladké laminované světlý plné 1křídlé 700x1970mm s větrací mřížkou, včetně kování, prahu, povrchové úpravy, doplňků, provedení dle PD | KUS | 1 | 0.0185 |  |  |  | 0 |  | CS ÚRS 2019 01 |  | 2
PP |  |  |  | 7/P - dveře vnitřní hladké laminované světlý plné 1křídlé 700x1970mm s větrací mřížkou, včetně kování, prahu, povrchové úpravy, doplňků, provedení dle PD
VV
P | 273 | R321-8P |  | 8/P - dveře vnitřní hladké laminované světlý plné 1křídlé 800x1970mm protipožární EW 15 DP3-C2, včetně kování, prahu, povrchové úpravy, doplňků, provedení dle P | KUS | 1 | 0.0185 |  |  |  | 0 |  | CS ÚRS 2019 01 |  | 2
PP |  |  |  | 8/P - dveře vnitřní hladké laminované světlý plné 1křídlé 800x1970mm protipožární EW 15 DP3-C2, včetně kování, prahu, povrchové úpravy, doplňků, provedení dle P
VV
SD |  | 767 |  | Konstrukce zámečnické
P | 274 | 767161114 |  | Montáž zábradlí rovného z trubek do zdi hmotnosti do 30 kg | M | 48.975 | 6e-05 |  |  |  | 0 |  | CS ÚRS 2019 01 |  | 2
PP |  |  |  | Montáž zábradlí rovného z trubek nebo tenkostěnných profilů do zdiva, hmotnosti 1 m zábradlí přes 20 do 30 kg
VV
1. Cenami -51 . . lze oceňovat i montáž madel a průběžnou (horizontální) výplň z trubek nebo tenkostěnných profilů, které se montují z dodaných dílů na samostatně osazované ocelové sloupky nebo na zabudované kotevní prvky. 2. Cenami nelze oceňovat montáž samostatného sloupku pro dřevěné madlo; tyto práce se oceňují cenou 767 22-0550 Osazení samostatného sloupku. 3. V cenách nejsou započteny náklady na: a) vytvoření ohybu nebo ohybníku; tyto práce se oceňují cenou 767 22-0191 nebo -0490 Příplatek za vytvoření ohybu, b) montáž hliníkových krycích lišt; tyto práce se oceňují cenami 767 89-6110 až -6115 Montáž ostatních zámečnických konstrukcí, c) montáž výplně tvarovaným plechem.
P | 275 | 767640111 |  | Montáž dveří ocelových vchodových jednokřídlových bez nadsvětlíku | KUS | 5 | 0 |  |  |  | 0 |  | CS ÚRS 2019 01 |  | 2
PP |  |  |  | Montáž dveří ocelových vchodových jednokřídlových bez nadsvětlíku
VV
1. Cenami nelze oceňovat montáž kompletu dveří s rámem charakteru stěny; tyto práce se oceňují cenami souborů cen 767 11- . . Montáž stěn a příček pro zasklení, 767 12- . . Montáž stěn a příček s výplní drátěnou sítí a 767 13- . . Montáž stěn a příček zhliníkového plechu. 2. V cenách nejsou započteny náklady na: a) montáž okopových plechů a hliníkových lišt; tyto práce se oceňují cenami souboru cen 767 89-61 Montáž lišt a okopových plechů, b) montáž těsnění dveří; tyto práce se oceňují cenami 767 62-6101 až -6103 Montáž těsnění oken. 3. Vcenách – 0111 až -0224 jsou započteny i náklady na montáž dveří včetně zárubní nebo ocelových rámů. 4. V ceně -8351 je započtena i montáž jednostranného spojení ocelovou lištou přivařením nebo oboustranným svařením dvou prvků (dveří, stěn, oken). 5. V ceně -8353 je započteno i provedení rohového spojení dvou prvků.
P | 276 | 767640221 |  | Montáž dveří ocelových vchodových dvoukřídlových bez nadsvětlíku | KUS | 1 | 0 |  |  |  | 0 |  | CS ÚRS 2019 01 |  | 2
PP |  |  |  | Montáž dveří ocelových vchodových dvoukřídlové bez nadsvětlíku
VV
1. Cenami nelze oceňovat montáž kompletu dveří s rámem charakteru stěny; tyto práce se oceňují cenami souborů cen 767 11- . . Montáž stěn a příček pro zasklení, 767 12- . . Montáž stěn a příček s výplní drátěnou sítí a 767 13- . . Montáž stěn a příček zhliníkového plechu. 2. V cenách nejsou započteny náklady na: a) montáž okopových plechů a hliníkových lišt; tyto práce se oceňují cenami souboru cen 767 89-61 Montáž lišt a okopových plechů, b) montáž těsnění dveří; tyto práce se oceňují cenami 767 62-6101 až -6103 Montáž těsnění oken. 3. Vcenách – 0111 až -0224 jsou započteny i náklady na montáž dveří včetně zárubní nebo ocelových rámů. 4. V ceně -8351 je započtena i montáž jednostranného spojení ocelovou lištou přivařením nebo oboustranným svařením dvou prvků (dveří, stěn, oken). 5. V ceně -8353 je započteno i provedení rohového spojení dvou prvků.
P | 277 | 767651111 |  | Montáž vrat garážových sekčních zajížděcích pod strop plochy do 6 m2 | KUS | 5 | 0 |  |  |  | 0 |  | CS ÚRS 2019 01 |  | 2
PP |  |  |  | Montáž vrat garážových nebo průmyslových sekčních zajížděcích pod strop, plochy do 6 m2
VV
1. Vcenách -1126 a -1131 nejsou započteny náklady na zajištění přívodu elektrické energie; tyto se oceňují cenami katalogu 800-741 Elektroinstalace - silnoproud. 2. Cenami -7210 až -7340 nelze oceňovat montáž vrat s elektrickým, pneumatickým nebo hydraulickým ovládáním. 3. Vcenách -1210 až -7523 je započtena i montáž dokončení okování dvířek průchodových. 4. Vcenách -1210 až -7523 není započtena montáž elektromagnetického stavěče křídel vrat; tyto práce se oceňují cenou 767 64-6593 Montáž stavěče křídel.
P | 278 | 767651126 |  | Montáž vrat garážových sekčních elektrického stropního pohonu | KUS | 5 | 0 |  |  |  | 0 |  | CS ÚRS 2019 01 |  | 2
PP |  |  |  | Montáž vrat garážových nebo průmyslových příslušenství sekčních vrat elektrického pohonu
VV
1. Vcenách -1126 a -1131 nejsou započteny náklady na zajištění přívodu elektrické energie; tyto se oceňují cenami katalogu 800-741 Elektroinstalace - silnoproud. 2. Cenami -7210 až -7340 nelze oceňovat montáž vrat s elektrickým, pneumatickým nebo hydraulickým ovládáním. 3. Vcenách -1210 až -7523 je započtena i montáž dokončení okování dvířek průchodových. 4. Vcenách -1210 až -7523 není započtena montáž elektromagnetického stavěče křídel vrat; tyto práce se oceňují cenou 767 64-6593 Montáž stavěče křídel.
P | 279 | 767662120 |  | Montáž mříží pevných přivařených | M2 | 12.411 | 0.00038 |  |  |  | 0 |  | CS ÚRS 2019 01 |  | 2
PP |  |  |  | Montáž mříží pevných, připevněných svařováním
VV
1. Cenami lze oceňovat pouze montáž mříží dodaných vcelku. 2. Montáž mříží z jednotlivých tyčových prvků se oceňuje cenami 767 99- . . Montáž ostatních atypických zámečnických konstrukcí. 3. V cenách není započtena montáž dokončení okování mříží otvíravých; tyto práce se oceňují cenami souboru cen 767 64- . . Montáž dveří.
P | 280 | 767810112 |  | Montáž mřížek větracích čtyřhranných průřezu do 0,04 m2 | KUS | 14 | 0 |  |  |  | 0 |  | CS ÚRS 2019 01 |  | 2
PP |  |  |  | Montáž větracích mřížek ocelových čtyřhranných, průřezu přes 0,01 do 0,04 m2
VV
1. Ceny jsou kalkulovány pro osazení větracích mřížek do předem připravené konstrukce.
P | 281 | 767832102 |  | Montáž venkovních požárních žebříků do zdiva bez suchovodu | M | 7.44 | 0 |  |  |  | 0 |  | CS ÚRS 2019 01 |  | 2
PP |  |  |  | Montáž venkovních požárních žebříků do zdiva bez suchovodu
VV
P | 282 | 767834112 |  | Příplatek k ceně za montáž ocharanného koše svařovaný | M | 5.03 | 0 |  |  |  | 0 |  | CS ÚRS 2019 01 |  | 2
PP |  |  |  | Montáž venkovních požárních žebříků Příplatek k cenám za montáž ochranného koše, připevněného svařováním
VV
P | 283 | R321-1L |  | 1/L - dveře ocelové exteriérové zateplené 2křídlé 1620x2400mm, včetně dodávky zárubně, povrchové úpravy, provedení dle PD | KUS | 1 | 0.18 |  |  |  | 0 |  | CS ÚRS 2019 01 |  | 2
PP |  |  |  | 1/L - dveře ocelové exteriérové zateplené 2křídlé 1620x2400mm, včetně dodávky zárubně, povrchové úpravy, provedení dle PD
VV
P | 284 | R321-1Z |  | 1/Z - žebřík venkovní bez suchovodu s ochranným košem v provedení žárový Zn, vč.povrchové úpravy, kotvení, doplňků | M | 7.44 | 0.0029 |  |  |  | 0 |  | CS ÚRS 2019 01 |  | 2
PP |  |  |  | 1/Z - žebřík venkovní bez suchovodu s ochranným košem v provedení žárový Zn, vč.povrchové úpravy, kotvení, doplňků
VV
P | 285 | R321-11Z |  | 11/Z - Mříž do okna 2310x1230mm bezpečnostní pevná, včetně povrchové úpravy, kotevních prvků | KUS | 2 | 0.0663 |  |  |  | 0 |  | CS ÚRS 2019 01 |  | 2
PP |  |  |  | 11/Z - Mříž do okna 2310x1230mm bezpečnostní pevná, včetně povrchové úpravy, kotevních prvků
VV
P | 286 | R321-12Z |  | 12/Z - Mříž do okna 1100x1230mm bezpečnostní pevná, včetně povrchové úpravy, kotevních prvků | KUS | 1 | 0.0663 |  |  |  | 0 |  | CS ÚRS 2019 01 |  | 2
PP |  |  |  | 12/Z - Mříž do okna 1100x1230mm bezpečnostní pevná, včetně povrchové úpravy, kotevních prvků
VV
P | 287 | R321-13Z |  | 13/Z - Mříž do okna 2310x550mm bezpečnostní pevná, včetně povrchové úpravy, kotevních prvků | KUS | 4 | 0.0663 |  |  |  | 0 |  | CS ÚRS 2019 01 |  | 2
PP |  |  |  | 13/Z - Mříž do okna 2310x550mm bezpečnostní pevná, včetně povrchové úpravy, kotevních prvků
VV
P | 288 | R321-14Z |  | 14/Z - Mříž do okna 510x550mm bezpečnostní pevná, včetně povrchové úpravy, kotevních prvků | KUS | 1 | 0.0663 |  |  |  | 0 |  | CS ÚRS 2019 01 |  | 2
PP |  |  |  | 14/Z - Mříž do okna 510x550mm bezpečnostní pevná, včetně povrchové úpravy, kotevních prvků
VV
P | 289 | R321-15Z |  | 15/Z - ocelové zábradlí v.0,9m, včetně povrchové úpravy, kotevních prvků | M | 6.735 | 0.0663 |  |  |  | 0 |  | CS ÚRS 2019 01 |  | 2
PP |  |  |  | 15/Z - ocelové zábradlí v.0,9m, včetně povrchové úpravy, kotevních prvků
VV
P | 290 | R321-16Z |  | 16/Z - ocelové zábradlí v.0,9m, včetně povrchové úpravy, kotevních prvků | M | 11.045 | 0.0663 |  |  |  | 0 |  | CS ÚRS 2019 01 |  | 2
PP |  |  |  | 16/Z - ocelové zábradlí v.0,9m, včetně povrchové úpravy, kotevních prvků
VV
P | 291 | R321-17Z |  | 17/Z - ocelové zábradlí v.0,9m, včetně povrchové úpravy, kotevních prvků | M | 6.775 | 0.0663 |  |  |  | 0 |  | CS ÚRS 2019 01 |  | 2
PP |  |  |  | 17/Z - ocelové zábradlí v.0,9m, včetně povrchové úpravy, kotevních prvků
VV
P | 292 | R321-18Z |  | 18/Z - ocelové zábradlí v.0,9m, včetně povrchové úpravy, kotevních prvků | M | 24.42 | 0.0663 |  |  |  | 0 |  | CS ÚRS 2019 01 |  | 2
PP |  |  |  | 18/Z - ocelové zábradlí v.0,9m, včetně povrchové úpravy, kotevních prvků
VV
P | 293 | R321-2L |  | 2/L - dveře ocelové exteriérové zateplené 1křídlé 1100x2100mm, s větrací mřížkou 800x400 mm včetně protidešťové žaluzie a síťky proti hmyzu (dodávka v rámci výp | KUS | 4 | 0.098 |  |  |  | 0 |  | CS ÚRS 2019 01 |  | 2
PP |  |  |  | 2/L - dveře ocelové exteriérové zateplené 1křídlé 1100x2100mm, s větrací mřížkou 800x400 mm včetně protidešťové žaluzie a síťky proti hmyzu (dodávka v rámci výp
VV
P | 294 | R321-20 |  | 20 -vrata garážová sekční z ocelových lamel, zateplená PUR 2500x2400mm, včetně pohonu, ovládání, provedení dle PD | KUS | 5 | 0.0663 |  |  |  | 0 |  | CS ÚRS 2019 01 |  | 2
PP |  |  |  | 20 -vrata garážová sekční z ocelových lamel, zateplená PUR 2500x2400mm, včetně pohonu, ovládání, provedení dle PD
VV
P | 295 | R321-27Z |  | 27/Z - Větrací mřížka včetně síťky proti hmyzu 200x200mm, vč.povrchové úpravy, kotvení, doplňků | KUS | 4 | 0.0029 |  |  |  | 0 |  | CS ÚRS 2019 01 |  | 2
PP |  |  |  | 27/Z - Větrací mřížka včetně síťky proti hmyzu 200x200mm, vč.povrchové úpravy, kotvení, doplňků
VV
P | 296 | R321-3P |  | 3/P - dveře ocelové exteriérové zateplené 1křídlé 1100x2100mm, včetně dodávky zárubně, provedení dle PD | KUS | 1 | 0.098 |  |  |  | 0 |  | CS ÚRS 2019 01 |  | 2
PP |  |  |  | 3/P - dveře ocelové exteriérové zateplené 1křídlé 1100x2100mm, včetně dodávky zárubně, provedení dle PD
VV
P | 297 | R321-30Z |  | 30/Z - Větrací mřížka včetně 200x200mm, vč.povrchové úpravy, kotvení, doplňků | KUS | 10 | 0.0029 |  |  |  | 0 |  | CS ÚRS 2019 01 |  | 2
PP |  |  |  | 30/Z - Větrací mřížka včetně 200x200mm, vč.povrchové úpravy, kotvení, doplňků
VV
P | 298 | R767321-01 |  | P40 - Zdvojená podlaha, nehořlavé desky formátu min.600x600x37mm, včetně nosné rámové kopnstrukce, plastové boční hrany, povrch antistatik 2mm, provedení dle PD | M2 | 19.21 | 0 |  |  |  | 0 |  | CS ÚRS 2019 01 |  | 2
PP |  |  |  | P40 - Zdvojená podlaha, nehořlavé desky formátu min.600x600x37mm, včetně nosné rámové kopnstrukce, plastové boční hrany, povrch antistatik 2mm, provedení dle PD
VV
P | 299 | R767321-24Z |  | 24/Z - Ochranná klec na VZT chladící jednotku vel.850x650x350mm, včetně kotvení a povrchové úpravy, provedení dle PD, D+M | KUS | 3 | 0 |  |  |  | 0 |  | CS ÚRS 2019 01 |  | 2
PP |  |  |  | 24/Z - Ochranná klec na VZT chladící jednotku vel.850x650x350mm, včetně kotvení a povrchové úpravy, provedení dle PD, D+M
VV
P | 300 | R767321-25Z |  | 25/Z - Kotevní kus pro ukotvení bezpečnostních mříží, provedení dle PD, D+M | KUS | 36 | 0 |  |  |  | 0 |  | CS ÚRS 2019 01 |  | 2
PP |  |  |  | 25/Z - Kotevní kus pro ukotvení bezpečnostních mříží, provedení dle PD, D+M
VV
P | 301 | R767321-26Z |  | 26/Z - Zakrytí nepoužívaných (rezervních) prostupů v podlaze - žebrovaný plech tl.5mm, provedení dle PD, D+M | M2 | 3 | 0 |  |  |  | 0 |  | CS ÚRS 2019 01 |  | 2
PP |  |  |  | 26/Z - Zakrytí nepoužívaných (rezervních) prostupů v podlaze - žebrovaný plech tl.5mm, provedení dle PD, D+M
VV
P | 302 | R767321-28Z |  | 28/Z - Záchytný systém proti pádu osob do konstrukce střechy, systémové řešení, provedení dle PD, D+M | SOUB | 1 | 0 |  |  |  | 0 |  | CS ÚRS 2019 01 |  | 2
PP |  |  |  | 28/Z - Záchytný systém proti pádu osob do konstrukce střechy, systémové řešení, provedení dle PD, D+M
VV
P | 303 | R767321-29Z |  | 29/Z - Přenosný AL žebřík délky 2,5m s háky na konci pro zavešení, včetně ok a kotvení, provedení dle PD, D+M | KUS | 1 | 0 |  |  |  | 0 |  | CS ÚRS 2019 01 |  | 2
PP |  |  |  | 29/Z - Přenosný AL žebřík délky 2,5m s háky na konci pro zavešení, včetně ok a kotvení, provedení dle PD, D+M
VV
P | 304 | R767321-31Z |  | 31/Z - Lemovací úhelník 40x40x5mm u hrany dorazu vratové výplně včetně kotvení, provedení dle PD, D+M | M | 12.5 | 0 |  |  |  | 0 |  | CS ÚRS 2019 01 |  | 2
PP |  |  |  | 31/Z - Lemovací úhelník 40x40x5mm u hrany dorazu vratové výplně včetně kotvení, provedení dle PD, D+M
VV
P | 305 | R767321-32Z |  | Plechová tabule u vstupu s označením vlastníka objektu, včetně povrchové úpravy, kotvení, D+M | KUS | 2 | 0 |  |  |  | 0 |  | CS ÚRS 2019 01 |  | 2
PP |  |  |  | Plechová tabule u vstupu s označením vlastníka objektu, včetně povrchové úpravy, kotvení, D+M
VV
P | 306 | R767321-33Z |  | Vypracování výrobní (dílenské) dokumentace pro pro zámečnické výrobky | KUS | 1 | 0 |  |  |  | 0 |  | CS ÚRS 2019 01 |  | 2
PP |  |  |  | Vypracování výrobní (dílenské) dokumentace pro pro zámečnické výrobky
VV
SD |  | 7691 |  | Vzduchotechnika - Zařízení č. 1 - přirozené větrání kabelového prostoru m.č.001
P | 307 | 7691321R01 |  | regulační klapka těsná se servopohonem 230V, vel. 1500x500 | KS | 6 | 0 |  |  |  | 0 |  | CS ÚRS 2019 01 |  | 2
PP |  |  |  | regulační klapka těsná se servopohonem 230V, vel. 1500x500
VV
P | 308 | 7691321R02 |  | montáž klapky | KS | 6 | 0 |  |  |  | 0 |  | CS ÚRS 2019 01 |  | 2
PP |  |  |  | montáž klapky
VV
P | 309 | 7691321R03 |  | protidešťová žaluzie s pozed.rámem a sítí proti hmyzu, vel. 1500x500, provedení pozink, barva bílá | KS | 6 | 0 |  |  |  | 0 |  | CS ÚRS 2019 01 |  | 2
PP |  |  |  | protidešťová žaluzie s pozed.rámem a sítí proti hmyzu, vel. 1500x500, provedení pozink, barva bílá
VV
P | 310 | 7691321R04 |  | montáž žaluzie | KS | 6 | 0 |  |  |  | 0 |  | CS ÚRS 2019 01 |  | 2
PP |  |  |  | montáž žaluzie
VV
SD |  | 7693 |  | Vzduchotechnika - Zařízení č. 3 - sdružené větrání haly technologie m.č.105
P | 311 | 7693321R01 |  | Střešní axiální ventilátor pro odvod vzduchu: V=10.500m3/hod., celk.tlak 60 Pa, N=1,1kW, 400V, 3,3A, IP65, Lp = 65/63 dB(A). Standard HCTT6/710-B. | KS | 4 | 0 |  |  |  | 0 |  | CS ÚRS 2019 01 |  | 2
PP |  |  |  | Střešní axiální ventilátor pro odvod vzduchu: V=10.500m3/hod., celk.tlak 60 Pa, N=1,1kW, 400V, 3,3A, IP65, Lp = 65/63 dB(A). Standard HCTT6/710-B.
VV
P | 312 | 7693321R02 |  | montáž ventilátoru, vč. příslušenství 3.02-3.04 | KS | 4 | 0 |  |  |  | 0 |  | CS ÚRS 2019 01 |  | 2
PP |  |  |  | montáž ventilátoru, vč. příslušenství 3.02-3.04
VV
P | 313 | 7693321R03 |  | tlumič hluku na sání, útlum při 250Hz D=7 dB(A), Standard: JAA1100. | KS | 4 | 0 |  |  |  | 0 |  | CS ÚRS 2019 01 |  | 2
PP |  |  |  | tlumič hluku na sání, útlum při 250Hz D=7 dB(A), Standard: JAA1100.
VV
P | 314 | 7693321R04 |  | zpětná klapka, Standard: JCA1100 | KS | 4 | 0 |  |  |  | 0 |  | CS ÚRS 2019 01 |  | 2
PP |  |  |  | zpětná klapka, Standard: JCA1100
VV
P | 315 | 7693321R05 |  | frekvenční měnič VFTM TRI-1,5 | KS | 4 | 0 |  |  |  | 0 |  | CS ÚRS 2019 01 |  | 2
PP |  |  |  | frekvenční měnič VFTM TRI-1,5
VV
P | 316 | 7693321R06 |  | regulační klapka těsná se servopohonem 230V, vel. 1000x2000 | KS | 1 | 0 |  |  |  | 0 |  | CS ÚRS 2019 01 |  | 2
PP |  |  |  | regulační klapka těsná se servopohonem 230V, vel. 1000x2000
VV
P | 317 | 7693321R07 |  | montáž klapky | KS | 1 | 0 |  |  |  | 0 |  | CS ÚRS 2019 01 |  | 2
PP |  |  |  | montáž klapky
VV
P | 318 | 7693321R08 |  | regulační klapka těsná se servopohonem 230V, vel. 1400x1250 | KS | 1 | 0 |  |  |  | 0 |  | CS ÚRS 2019 01 |  | 2
PP |  |  |  | regulační klapka těsná se servopohonem 230V, vel. 1400x1250
VV
P | 319 | 7693321R09 |  | montáž klapky | KS | 1 | 0 |  |  |  | 0 |  | CS ÚRS 2019 01 |  | 2
PP |  |  |  | montáž klapky
VV
P | 320 | 7693321R10 |  | protidešťová žaluzie s pozed.rámem a sítí proti hmyzu, vel. 1000x2000, provedení pozink, barva bílá | KS | 1 | 0 |  |  |  | 0 |  | CS ÚRS 2019 01 |  | 2
PP |  |  |  | protidešťová žaluzie s pozed.rámem a sítí proti hmyzu, vel. 1000x2000, provedení pozink, barva bílá
VV
P | 321 | 7693321R11 |  | montáž žaluzie | KS | 1 | 0 |  |  |  | 0 |  | CS ÚRS 2019 01 |  | 2
PP |  |  |  | montáž žaluzie
VV
P | 322 | 7693321R12 |  | protidešťová žaluzie s pozed.rámem a sítí proti hmyzu, vel. 1400x1250, provedení pozink, barva bílá | KS | 1 | 0 |  |  |  | 0 |  | CS ÚRS 2019 01 |  | 2
PP |  |  |  | protidešťová žaluzie s pozed.rámem a sítí proti hmyzu, vel. 1400x1250, provedení pozink, barva bílá
VV
P | 323 | 7693321R13 |  | montáž žaluzie | KS | 1 | 0 |  |  |  | 0 |  | CS ÚRS 2019 01 |  | 2
PP |  |  |  | montáž žaluzie
VV
SD |  | 7694 |  | Vzduchotechnika - Zařízení č. 4
P | 324 | 7694321R01 |  | Střešní axiální ventilátor pro odvod vzduchu: V=13.000m3/hod., celk.tlak 50 Pa, N=0,75W, 400V, 2,5A, IP65, Lp = 65/63 dB(A). Standard HCTT6/800-B. | KS | 1 | 0 |  |  |  | 0 |  | CS ÚRS 2019 01 |  | 2
PP |  |  |  | Střešní axiální ventilátor pro odvod vzduchu: V=13.000m3/hod., celk.tlak 50 Pa, N=0,75W, 400V, 2,5A, IP65, Lp = 65/63 dB(A). Standard HCTT6/800-B.
VV
P | 325 | 7694321R02 |  | montáž ventilátoru, vč. příslušenství 4.02-4.04 | KS | 1 | 0 |  |  |  | 0 |  | CS ÚRS 2019 01 |  | 2
PP |  |  |  | montáž ventilátoru, vč. příslušenství 4.02-4.04
VV
P | 326 | 7694321R03 |  | tlumič hluku na sání, útlum při 250Hz D=7 dB(A), Standard: JAA1100. | KS | 1 | 0 |  |  |  | 0 |  | CS ÚRS 2019 01 |  | 2
PP |  |  |  | tlumič hluku na sání, útlum při 250Hz D=7 dB(A), Standard: JAA1100.
VV
P | 327 | 7694321R04 |  | zpětná klapka, Standard: JCA1100 | KS | 1 | 0 |  |  |  | 0 |  | CS ÚRS 2019 01 |  | 2
PP |  |  |  | zpětná klapka, Standard: JCA1100
VV
P | 328 | 7694321R05 |  | frekvenční měnič VFTM TRI-1,5 | KS | 1 | 0 |  |  |  | 0 |  | CS ÚRS 2019 01 |  | 2
PP |  |  |  | frekvenční měnič VFTM TRI-1,5
VV
SD |  | 7695 |  | Vzduchotechnika - Zařízení č. 5 - odsávání sociálních zařízení, m.č.111, 113 a 114
P | 329 | 7695321R01 |  | Potrubní ventilátor diagonální tichý plastový, vč. příslušenství, pro odvod V=250m3/hod., pcel = 200 Pa, N=68W, 230V, 0,3A, 50 Hz, Lp=46 dB(A). standard RK160 | KS | 1 | 0 |  |  |  | 0 |  | CS ÚRS 2019 01 |  | 2
PP |  |  |  | Potrubní ventilátor diagonální tichý plastový, vč. příslušenství, pro odvod V=250m3/hod., pcel = 200 Pa, N=68W, 230V, 0,3A, 50 Hz, Lp=46 dB(A). standard RK160
VV
P | 330 | 7695321R02 |  | montáž ventilátoru, vč. příslušenství 5.02-5.04 | KS | 1 | 0 |  |  |  | 0 |  | CS ÚRS 2019 01 |  | 2
PP |  |  |  | montáž ventilátoru, vč. příslušenství 5.02-5.04
VV
P | 331 | 7695321R03 |  | spojovací manžeta VBM160 | KS | 2 | 0 |  |  |  | 0 |  | CS ÚRS 2019 01 |  | 2
PP |  |  |  | spojovací manžeta VBM160
VV
P | 332 | 7695321R04 |  | montáž manžety | KS | 2 | 0 |  |  |  | 0 |  | CS ÚRS 2019 01 |  | 2
PP |  |  |  | montáž manžety
VV
P | 333 | 7695321R05 |  | žaluziová klapka samočinná PER DN160, plastová bílá | KS | 1 | 0 |  |  |  | 0 |  | CS ÚRS 2019 01 |  | 2
PP |  |  |  | žaluziová klapka samočinná PER DN160, plastová bílá
VV
P | 334 | 7695321R06 |  | montáž klapky | KS | 1 | 0 |  |  |  | 0 |  | CS ÚRS 2019 01 |  | 2
PP |  |  |  | montáž klapky
VV
P | 335 | 7695321R07 |  | tlumič hluku MAA d160-600 | KS | 1 | 0 |  |  |  | 0 |  | CS ÚRS 2019 01 |  | 2
PP |  |  |  | tlumič hluku MAA d160-600
VV
P | 336 | 7695321R08 |  | montáž tlumiče | KS | 1 | 0 |  |  |  | 0 |  | CS ÚRS 2019 01 |  | 2
PP |  |  |  | montáž tlumiče
VV
P | 337 | 7695321R09 |  | talířový ventil odsávací plastový DN150 pro odvod 150 m3/hod., vč. zděře a kroužku | KS | 4 | 0 |  |  |  | 0 |  | CS ÚRS 2019 01 |  | 2
PP |  |  |  | talířový ventil odsávací plastový DN150 pro odvod 150 m3/hod., vč. zděře a kroužku
VV
P | 338 | 7695321R10 |  | montáž ventilu | KS | 4 | 0 |  |  |  | 0 |  | CS ÚRS 2019 01 |  | 2
PP |  |  |  | montáž ventilu
VV
P | 339 | 7695321R11 |  | talířový ventil odsávací plastový DN100 pro odvod 50 m3/hod., vč. zděře a kroužku | KS | 1 | 0 |  |  |  | 0 |  | CS ÚRS 2019 01 |  | 2
PP |  |  |  | talířový ventil odsávací plastový DN100 pro odvod 50 m3/hod., vč. zděře a kroužku
VV
P | 340 | 7695321R12 |  | montáž ventilu | KS | 2 | 0 |  |  |  | 0 |  | CS ÚRS 2019 01 |  | 2
PP |  |  |  | montáž ventilu
VV
P | 341 | 7695321R13 |  | ohebné potrubí hliníkové DN152 | bm | 2 | 0 |  |  |  | 0 |  | CS ÚRS 2019 01 |  | 2
PP |  |  |  | ohebné potrubí hliníkové DN152
VV
P | 342 | 7695321R14 |  | montáž hadice | bm | 4 | 0 |  |  |  | 0 |  | CS ÚRS 2019 01 |  | 2
PP |  |  |  | montáž hadice
VV
P | 343 | 7695321R15 |  | ohebné potrubí hliníkové DN102 | bm | 4 | 0 |  |  |  | 0 |  | CS ÚRS 2019 01 |  | 2
PP |  |  |  | ohebné potrubí hliníkové DN102
VV
P | 344 | 7695321R16 |  | montáž hadice | bm | 4 | 0 |  |  |  | 0 |  | CS ÚRS 2019 01 |  | 2
PP |  |  |  | montáž hadice
VV
P | 345 | 7695321R17 |  | vzduchotechnické potrubí z pozink.plechu sk.I SPIRO DN100-160/20% tvarovek | bm | 3 | 0 |  |  |  | 0 |  | CS ÚRS 2019 01 |  | 2
PP |  |  |  | vzduchotechnické potrubí z pozink.plechu sk.I SPIRO DN100-160/20% tvarovek
VV
P | 346 | 7695321R18 |  | montáž potrubí | bm | 3 | 0 |  |  |  | 0 |  | CS ÚRS 2019 01 |  | 2
PP |  |  |  | montáž potrubí
VV
P | 347 | 7695321R19 |  | doběhový spínač na zpoždění vypnutí o 8 +-1 min., do krabice vypínače | KS | 1 | 0 |  |  |  | 0 |  | CS ÚRS 2019 01 |  | 2
PP |  |  |  | doběhový spínač na zpoždění vypnutí o 8 +-1 min., do krabice vypínače
VV
P | 348 | 7695321R20 |  | montáž spínače | KS | 1 | 0 |  |  |  | 0 |  | CS ÚRS 2019 01 |  | 2
PP |  |  |  | montáž spínače
VV
SD |  | 7696 |  | Vzduchotechnika - Zařízení č. 6 - aerace místnosti nabíjení AKU m.č. 116
P | 349 | 7696321R01 |  | protidešťová žaluzie s pozed.rámem a sítí proti hmyzu, vel. 200x200, provedení pozink, barva bílá | KS | 4 | 0 |  |  |  | 0 |  | CS ÚRS 2019 01 |  | 2
PP |  |  |  | protidešťová žaluzie s pozed.rámem a sítí proti hmyzu, vel. 200x200, provedení pozink, barva bílá
VV
P | 350 | 7696321R02 |  | montáž žaluzie | KS | 4 | 0 |  |  |  | 0 |  | CS ÚRS 2019 01 |  | 2
PP |  |  |  | montáž žaluzie
VV
SD |  | 7697 |  | Vzduchotechnika - Zařízení č. 7 - aerace stání trafa m.č. 106, 107, 108, 109
P | 351 | 7697321R01 |  | protidešťová žaluzie s pozed.rámem a sítí proti hmyzu, vel. 800x400, provedení pozink, barva bílá | KS | 4 | 0 |  |  |  | 0 |  | CS ÚRS 2019 01 |  | 2
PP |  |  |  | protidešťová žaluzie s pozed.rámem a sítí proti hmyzu, vel. 800x400, provedení pozink, barva bílá
VV
P | 352 | 7697321R02 |  | montáž žaluzie | KS | 4 | 0 |  |  |  | 0 |  | CS ÚRS 2019 01 |  | 2
PP |  |  |  | montáž žaluzie
VV
SD |  | 7698 |  | Vzduchotechnika - Obecné
P | 353 | 7698321R01 |  | Doprava, staveništní přeprava | KPL | 1 | 0 |  |  |  | 0 |  | CS ÚRS 2019 01 |  | 2
PP |  |  |  | Doprava, staveništní přeprava
VV
P | 354 | 7698321R02 |  | mont., těsnící a spojovací materiál | KG | 20 | 0 |  |  |  | 0 |  | CS ÚRS 2019 01 |  | 2
PP |  |  |  | mont., těsnící a spojovací materiál
VV
P | 355 | 7698321R03 |  | Individuání a komplexní vyzkoušení, protokol | HOD | 4 | 0 |  |  |  | 0 |  | CS ÚRS 2019 01 |  | 2
PP |  |  |  | Individuání a komplexní vyzkoušení, protokol
VV
P | 356 | 7698321R04 |  | měření vzduchových výkonů, protokol | KPL | 1 | 0 |  |  |  | 0 |  | CS ÚRS 2019 01 |  | 2
PP |  |  |  | měření vzduchových výkonů, protokol
VV
P | 357 | 7698321R05 |  | zaškolení obsluhy | HOD | 1 | 0 |  |  |  | 0 |  | CS ÚRS 2019 01 |  | 2
PP |  |  |  | zaškolení obsluhy
VV
P | 358 | 7698321R06 |  | návrh na provozní řád | KPL | 1 | 0 |  |  |  | 0 |  | CS ÚRS 2019 01 |  | 2
PP |  |  |  | návrh na provozní řád
VV
P | 359 | 7698321R07 |  | dokumentace skutečného provedení | KPL | 1 | 0 |  |  |  | 0 |  | CS ÚRS 2019 01 |  | 2
PP |  |  |  | dokumentace skutečného provedení
VV
SD |  | 7701 |  | Chlazení - Chlazení místnosti č.116 - Sdělovací místnost
P | 360 | 7701321R01 |  | Chladící zařízení systém split o celkovém chladícím výkonu 3500W, standard Hitachi, Toshiba, LG, Daikin, sestavené z: Venkovní kompresorová a kondenzátorová jed | KS | 1 | 0 |  |  |  | 0 |  | CS ÚRS 2019 01 |  | 2
PP |  |  |  | Chladící zařízení systém split o celkovém chladícím výkonu 3500W, standard Hitachi, Toshiba, LG, Daikin, sestavené z: Venkovní kompresorová a kondenzátorová jed
VV
P | 361 | 7701321R02 |  | montáž venkovní jednotky | KS | 1 | 0 |  |  |  | 0 |  | CS ÚRS 2019 01 |  | 2
PP |  |  |  | montáž venkovní jednotky
VV
P | 362 | 7701321R03 |  | Vnitřní nástěnná výparníková jednotka s nastavitelnými lamelami, vč. infračerveného dálkového ovladače. Technické parametry: chladící výkon 3500W, hladina akust | KS | 1 | 0 |  |  |  | 0 |  | CS ÚRS 2019 01 |  | 2
PP |  |  |  | Vnitřní nástěnná výparníková jednotka s nastavitelnými lamelami, vč. infračerveného dálkového ovladače. Technické parametry: chladící výkon 3500W, hladina akust
VV
P | 363 | 7701321R04 |  | montáž vnitřní jednotky | KS | 1 | 0 |  |  |  | 0 |  | CS ÚRS 2019 01 |  | 2
PP |  |  |  | montáž vnitřní jednotky
VV
P | 364 | 7701321R05 |  | Chladivové pedizolované měděné potrubí o vnitřním průměru 6,35 a 9,52 mm s parotěsnou tepelnou izolací z kaučuku, svazek ovládacích a silových kabelů (3x1,5 mm2 | bm | 6 | 0 |  |  |  | 0 |  | CS ÚRS 2019 01 |  | 2
PP |  |  |  | Chladivové pedizolované měděné potrubí o vnitřním průměru 6,35 a 9,52 mm s parotěsnou tepelnou izolací z kaučuku, svazek ovládacích a silových kabelů (3x1,5 mm2
VV
P | 365 | 7701321R06 |  | montáž chladivového potrubí | bm | 6 | 0 |  |  |  | 0 |  | CS ÚRS 2019 01 |  | 2
PP |  |  |  | montáž chladivového potrubí
VV
SD |  | 7702 |  | Chlazení - Chlazení místnosti č.117 - Dozorna
P | 366 | 7702321R01 |  | Chladící zařízení systém split o celkovém chladícím výkonu 3500W, standard Hitachi, Toshiba, LG, Daikin, sestavené z: Venkovní kompresorová a kondenzátorová jed | KS | 1 | 0 |  |  |  | 0 |  | CS ÚRS 2019 01 |  | 2
PP |  |  |  | Chladící zařízení systém split o celkovém chladícím výkonu 3500W, standard Hitachi, Toshiba, LG, Daikin, sestavené z: Venkovní kompresorová a kondenzátorová jed
VV
P | 367 | 7702321R02 |  | montáž venkovní jednotky | KS | 1 | 0 |  |  |  | 0 |  | CS ÚRS 2019 01 |  | 2
PP |  |  |  | montáž venkovní jednotky
VV
P | 368 | 7702321R03 |  | Vnitřní nástěnná výparníková jednotka s nastavitelnými lamelami, vč. infračerveného dálkového ovladače. Technické parametry: chladící výkon 3500W, hladina akust | KS | 1 | 0 |  |  |  | 0 |  | CS ÚRS 2019 01 |  | 2
PP |  |  |  | Vnitřní nástěnná výparníková jednotka s nastavitelnými lamelami, vč. infračerveného dálkového ovladače. Technické parametry: chladící výkon 3500W, hladina akust
VV
P | 369 | 7702321R04 |  | montáž vnitřní jednotky | KS | 1 | 0 |  |  |  | 0 |  | CS ÚRS 2019 01 |  | 2
PP |  |  |  | montáž vnitřní jednotky
VV
P | 370 | 7702321R05 |  | Chladivové pedizolované měděné potrubí o vnitřním průměru 6,35 a 9,52 mm s parotěsnou tepelnou izolací z kaučuku, svazek ovládacích a silových kabelů (3x1,5 mm2 | bm | 6 | 0 |  |  |  | 0 |  | CS ÚRS 2019 01 |  | 2
PP |  |  |  | Chladivové pedizolované měděné potrubí o vnitřním průměru 6,35 a 9,52 mm s parotěsnou tepelnou izolací z kaučuku, svazek ovládacích a silových kabelů (3x1,5 mm2
VV
P | 371 | 7702321R06 |  | montáž chladivového potrubí | bm | 6 | 0 |  |  |  | 0 |  | CS ÚRS 2019 01 |  | 2
PP |  |  |  | montáž chladivového potrubí
VV
SD |  | 7703 |  | Chlazení - Obecně
P | 372 | 7703321R01 |  | Doplnění chladiva R410a | KG | 2 | 0 |  |  |  | 0 |  | CS ÚRS 2019 01 |  | 2
PP |  |  |  | Doplnění chladiva R410a
VV
P | 373 | 7703321R02 |  | komplexní vyzkoušení | HOD | 2 | 0 |  |  |  | 0 |  | CS ÚRS 2019 01 |  | 2
PP |  |  |  | komplexní vyzkoušení
VV
P | 374 | 7703321R03 |  | Doprava, mont. a spojovací materiál | kpl. | 1 | 0 |  |  |  | 0 |  | CS ÚRS 2019 01 |  | 2
PP |  |  |  | Doprava, mont. a spojovací materiál
VV
P | 375 | 7703321R04 |  | drobné stavební úpravy | HOD | 2 | 0 |  |  |  | 0 |  | CS ÚRS 2019 01 |  | 2
PP |  |  |  | drobné stavební úpravy
VV
P | 376 | 7703321R05 |  | Dokumentace skutečného provedení | KPL | 1 | 0 |  |  |  | 0 |  | CS ÚRS 2019 01 |  | 2
PP |  |  |  | Dokumentace skutečného provedení
VV
SD |  | 771 |  | Podlahy z dlaždic
P | 377 | 59761409 |  | dlažba keramická slinutá protiskluzná do interiéru i exteriéru pro vysoké mechanické namáhání přes 9 do 12 ks/m2 | M2 | 5.181 | 0.0192 |  |  |  | 0 |  | CS ÚRS 2019 01 |  | 2
PP |  |  |  | dlažba keramická slinutá protiskluzná do interiéru i exteriéru pro vysoké mechanické namáhání přes 9 do 12 ks/m2
VV
P | 378 | 59761434 |  | dlažba keramická slinutá hladká do interiéru i exteriéru pro vysoké mechanické namáhání přes 9 do 12ks/m2 | M2 | 4.685 | 0.0192 |  |  |  | 0 |  | CS ÚRS 2019 01 |  | 2
PP |  |  |  | dlažba keramická slinutá hladká do interiéru i exteriéru pro vysoké mechanické namáhání přes 9 do 12ks/m2
VV
P | 379 | 771111011 |  | Vysátí podkladu před pokládkou dlažby | M2 | 8.55 | 0 |  |  |  | 0 |  | CS ÚRS 2019 01 |  | 2
PP |  |  |  | Příprava podkladu před provedením dlažby vysátí podlah
VV
1. V cenách 771 12-1011 až 771 12-1015 jsou započteny i náklady na dodání nátěru. 2. V cenách 771 15-1011 až 771 15-1026 jsou započteny i náklady na dodání stěrky. 3. V cenách 771 16-1011 až -1023 nejsou započteny náklady na materiál, tyto se oceňují ve specifikaci.
P | 380 | 771121011 |  | Nátěr penetrační na podlahu | M2 | 8.55 | 0.0003 |  |  |  | 0 |  | CS ÚRS 2019 01 |  | 2
PP |  |  |  | Příprava podkladu před provedením dlažby nátěr penetrační na podlahu
VV
1. V cenách 771 12-1011 až 771 12-1015 jsou započteny i náklady na dodání nátěru. 2. V cenách 771 15-1011 až 771 15-1026 jsou započteny i náklady na dodání stěrky. 3. V cenách 771 16-1011 až -1023 nejsou započteny náklady na materiál, tyto se oceňují ve specifikaci.
P | 381 | 771151012 |  | Samonivelační stěrka podlah pevnosti 20 MPa tl 5 mm | M2 | 8.55 | 0.00758 |  |  |  | 0 |  | CS ÚRS 2019 01 |  | 2
PP |  |  |  | Příprava podkladu před provedením dlažby samonivelační stěrka min.pevnosti 20 MPa, tloušťky přes 3 do 5 mm
VV
1. V cenách 771 12-1011 až 771 12-1015 jsou započteny i náklady na dodání nátěru. 2. V cenách 771 15-1011 až 771 15-1026 jsou započteny i náklady na dodání stěrky. 3. V cenách 771 16-1011 až -1023 nejsou započteny náklady na materiál, tyto se oceňují ve specifikaci.
P | 382 | 771474112 |  | Montáž soklů z dlaždic keramických rovných flexibilní lepidlo v do 90 mm | M | 5.24 | 0.00043 |  |  |  | 0 |  | CS ÚRS 2019 01 |  | 2
PP |  |  |  | Montáž soklů z dlaždic keramických lepených flexibilním lepidlem rovných, výšky přes 65 do 90 mm
VV
P | 383 | 771574112 |  | Montáž podlah keramických hladkých lepených flexibilním lepidlem do 12 ks/ m2 | M2 | 3.84 | 0.0063 |  |  |  | 0 |  | CS ÚRS 2019 01 |  | 2
PP |  |  |  | Montáž podlah z dlaždic keramických lepených flexibilním lepidlem maloformátových hladkých přes 9 do 12 ks/m2
VV
1. Položky jsou učeny pro všechy druhy povrchových úprav.
P | 384 | 771574263 |  | Montáž podlah keramických pro mechanické zatížení protiskluzných lepených flexibilním lepidlem do 12 ks/m2 | M2 | 4.71 | 0.00689 |  |  |  | 0 |  | CS ÚRS 2019 01 |  | 2
PP |  |  |  | Montáž podlah z dlaždic keramických lepených flexibilním lepidlem maloformátových pro vysoké mechanické zatížení protiskluzných nebo reliéfních (bezbariérových) přes 9 do 12 ks/m2
VV
1. Položky jsou učeny pro všechy druhy povrchových úprav.
P | 385 | 771577151 |  | Příplatek k montáž podlah keramických za plochu do 5 m2 | M2 | 8.55 | 0 |  |  |  | 0 |  | CS ÚRS 2019 01 |  | 2
PP |  |  |  | Montáž podlah z dlaždic keramických kladených do malty Příplatek k cenám za plochu do 5 m2 jednotlivě
VV
1. Položky jsou určeny pro všechny druhy povrchových úprav.
SD |  | 776 |  | Podlahy povlakové
P | 386 | 28411000 |  | PVC heterogenní zátěžová antibakteriální, nášlapná vrstva 0,90mm, třída zátěže 34/43, otlak do 0,03mm, R10, hořlavost Bfl S1 | M2 | 15.323 | 0.00287 |  |  |  | 0 |  | CS ÚRS 2019 01 |  | 2
PP |  |  |  | PVC heterogenní zátěžová antibakteriální, nášlapná vrstva 0,90mm, třída zátěže 34/43, otlak do 0,03mm, R10, hořlavost Bfl S1
VV
P | 387 | 28411003 |  | lišta soklová PVC 30x30mm | M | 14.974 | 0.00022 |  |  |  | 0 |  | CS ÚRS 2019 01 |  | 2
PP |  |  |  | lišta soklová PVC 30x30mm
VV
P | 388 | 776111311 |  | Vysátí podkladu povlakových podlah | M2 | 13.93 | 0 |  |  |  | 0 |  | CS ÚRS 2019 01 |  | 2
PP |  |  |  | Příprava podkladu vysátí podlah
VV
1. V ceně 776 12-1511 zábrana proti vlhkosti jsou započteny i náklady na 2 vrstvy penetrace a zasypání křemičitým pískem. 2. V ceně 776 13-2111 vyztužení pletivem jsou započteny i náklady na dodávku pletiva. 3. V cenách 776 14-1111 až 776 14-4111 jsou započteny i náklady na dodání stěrky.
P | 389 | 776121321 |  | Vodou ředitelná penetrace savého podkladu povlakových podlah neředěná | M2 | 13.93 | 0.0002 |  |  |  | 0 |  | CS ÚRS 2019 01 |  | 2
PP |  |  |  | Příprava podkladu penetrace neředěná podlah
VV
1. V ceně 776 12-1511 zábrana proti vlhkosti jsou započteny i náklady na 2 vrstvy penetrace a zasypání křemičitým pískem. 2. V ceně 776 13-2111 vyztužení pletivem jsou započteny i náklady na dodávku pletiva. 3. V cenách 776 14-1111 až 776 14-4111 jsou započteny i náklady na dodání stěrky.
P | 390 | 776141121 |  | Vyrovnání podkladu povlakových podlah stěrkou pevnosti 30 MPa tl 3 mm | M2 | 13.93 | 0.0045 |  |  |  | 0 |  | CS ÚRS 2019 01 |  | 2
PP |  |  |  | Příprava podkladu vyrovnání samonivelační stěrkou podlah min.pevnosti 30 MPa, tloušťky do 3 mm
VV
1. V ceně 776 12-1511 zábrana proti vlhkosti jsou započteny i náklady na 2 vrstvy penetrace a zasypání křemičitým pískem. 2. V ceně 776 13-2111 vyztužení pletivem jsou započteny i náklady na dodávku pletiva. 3. V cenách 776 14-1111 až 776 14-4111 jsou započteny i náklady na dodání stěrky.
P | 391 | 776221111 |  | Lepení pásů z PVC standardním lepidlem | M2 | 13.93 | 0.0003 |  |  |  | 0 |  | CS ÚRS 2019 01 |  | 2
PP |  |  |  | Montáž podlahovin z PVC lepením standardním lepidlem z pásů standardních
VV
P | 392 | 776411111 |  | Montáž obvodových soklíků výšky do 80 mm | M | 14.68 | 1e-05 |  |  |  | 0 |  | CS ÚRS 2019 01 |  | 2
PP |  |  |  | Montáž soklíků lepením obvodových, výšky do 80 mm
VV
SD |  | 781 |  | Dokončovací práce - obklady
P | 393 | 28342001 |  | lišta ukončovací pro obklady profilovaná v barvě | M | 21.868 | 6e-05 |  |  |  | 0 |  | CS ÚRS 2019 01 |  | 2
PP |  |  |  | lišta ukončovací pro obklady profilovaná v barvě
VV
P | 394 | 55347200 |  | dvířka vanová nerezová 300x300mm | KUS | 2 | 0.00106 |  |  |  | 0 |  | CS ÚRS 2019 01 |  | 2
PP |  |  |  | dvířka vanová nerezová 300x300mm
VV
P | 395 | 59761026 |  | obklad keramický hladký do 12ks/m2 | M2 | 23.639 | 0.0118 |  |  |  | 0 |  | CS ÚRS 2019 01 |  | 2
PP |  |  |  | obklad keramický hladký do 12ks/m2
VV
P | 396 | 781111011 |  | Ometení (oprášení) stěny při přípravě podkladu | M2 | 21.49 | 0 |  |  |  | 0 |  | CS ÚRS 2019 01 |  | 2
PP |  |  |  | Příprava podkladu před provedením obkladu oprášení (ometení) stěny
VV
1. V cenách 781 12-1011 až -1015 jsou započtenyi náklady na materiál. 2. V cenách 781 16-1011 až -1023 nejsou započteny náklady na materiál, tyto se oceňují ve specifikaci.
P | 397 | 781121011 |  | Nátěr penetrační na stěnu | M2 | 21.49 | 0.0003 |  |  |  | 0 |  | CS ÚRS 2019 01 |  | 2
PP |  |  |  | Příprava podkladu před provedením obkladu nátěr penetrační na stěnu
VV
1. V cenách 781 12-1011 až -1015 jsou započtenyi náklady na materiál. 2. V cenách 781 16-1011 až -1023 nejsou započteny náklady na materiál, tyto se oceňují ve specifikaci.
P | 398 | 781131112 |  | Izolace pod obklad nátěrem nebo stěrkou ve dvou vrstvách | M2 | 21.49 | 0.0015 |  |  |  | 0 |  | CS ÚRS 2019 01 |  | 2
PP |  |  |  | Izolace stěny pod obklad izolace nátěrem nebo stěrkou ve dvou vrstvách
VV
1. Položka 781 13-1112 se použije pro izolaci stěny zatížené přechodnou vlhkostí. 2. V cenách 781 13-1112 až -1262 jsou započteny i náklady na materiál. 3. V cenách 78113-1207,78113-1227, 78159-1237, 78159-1247, 78159-1257 nejsou započteny náklady na materiál, tyto se oceňují ve specifikaci.
P | 399 | 781161021 |  | Montáž profilu ukončujícího pro plynulý přechod (dlažby s kobercem apod.) | M | 19.88 | 0.0002 |  |  |  | 0 |  | CS ÚRS 2019 01 |  | 2
PP |  |  |  | Příprava podkladu před provedením obkladu montáž profilu ukončujícího profilu rohového, vanového
VV
1. V cenách 781 12-1011 až -1015 jsou započtenyi náklady na materiál. 2. V cenách 781 16-1011 až -1023 nejsou započteny náklady na materiál, tyto se oceňují ve specifikaci.
P | 400 | 781474112 |  | Montáž obkladů vnitřních keramických hladkých do 12 ks/m2 lepených flexibilním lepidlem | M2 | 21.49 | 0.006 |  |  |  | 0 |  | CS ÚRS 2019 01 |  | 2
PP |  |  |  | Montáž obkladů vnitřních stěn z dlaždic keramických lepených flexibilním lepidlem maloformátových hladkých přes 9 do 12 ks/m2
VV
1. Položky jsou určeny pro všechny druhy povrchových úprav.
P | 401 | 781493611 |  | Montáž vanových plastových dvířek s rámem lepených | KUS | 2 | 0.0002 |  |  |  | 0 |  | CS ÚRS 2019 01 |  | 2
PP |  |  |  | Obklad - dokončující práce montáž vanových dvířek plastových lepených s rámem
VV
1. Množství měrných jednotek u ceny -5185 se stanoví podle počtu řezaných obkladaček, nezávisle na jejich velikosti. 2. Položku -5185 lze použít při nuceném použití jiného nástroje než řezačky.
SD |  | 783 |  | Dokončovací práce - nátěry
P | 402 | 783901451 |  | Zametení betonových podlah před provedením nátěru | M2 | 803.88 | 0 |  |  |  | 0 |  | CS ÚRS 2019 01 |  | 2
PP |  |  |  | Příprava podkladu betonových podlah před provedením nátěru zametením
VV
P | 403 | 783901453 |  | Vysátí betonových podlah před provedením nátěru | M2 | 803.88 | 0 |  |  |  | 0 |  | CS ÚRS 2019 01 |  | 2
PP |  |  |  | Příprava podkladu betonových podlah před provedením nátěru vysátím
VV
P | 404 | 783913151 |  | Penetrační syntetický nátěr hladkých betonových podlah | M2 | 661.18 | 0.0001 |  |  |  | 0 |  | CS ÚRS 2019 01 |  | 2
PP |  |  |  | Penetrační nátěr betonových podlah hladkých (z pohledového nebo gletovaného betonu, stěrky apod.) syntetický
VV
P | 405 | 783917161 |  | Krycí dvojnásobný syntetický nátěr betonové podlahy | M2 | 709.06 | 0.00014 |  |  |  | 0 |  | CS ÚRS 2019 01 |  | 2
PP |  |  |  | Krycí (uzavírací) nátěr betonových podlah dvojnásobný syntetický
VV
P | 406 | 783932171 |  | Celoplošné vyrovnání betonové podlahy cementovou stěrkou tloušťky do 3 mm | M2 | 803.88 | 0.0048 |  |  |  | 0 |  | CS ÚRS 2019 01 |  | 2
PP |  |  |  | Vyrovnání podkladu betonových podlah celoplošně, tloušťky do 3 mm modifikovanou cementovou stěrkou
VV
P | 407 | 783933151 |  | Penetrační epoxidový nátěr hladkých betonových podlah | M2 | 97 | 0.00029 |  |  |  | 0 |  | CS ÚRS 2019 01 |  | 2
PP |  |  |  | Penetrační nátěr betonových podlah hladkých (z pohledového nebo gletovaného betonu, stěrky apod.) epoxidový
VV
P | 408 | 783937163 |  | Krycí dvojnásobný epoxidový rozpouštědlový nátěr betonové podlahy | M2 | 97 | 0.00066 |  |  |  | 0 |  | CS ÚRS 2019 01 |  | 2
PP |  |  |  | Krycí (uzavírací) nátěr betonových podlah dvojnásobný epoxidový rozpouštědlový
VV
P | 409 | 783943151 |  | Penetrační polyuretanový nátěr hladkých betonových podlah | M2 | 45.7 | 0.00012 |  |  |  | 0 |  | CS ÚRS 2019 01 |  | 2
PP |  |  |  | Penetrační nátěr betonových podlah hladkých (z pohledového nebo gletovaného betonu, stěrky apod.) polyuretanový
VV
P | 410 | 783947161 |  | Krycí dvojnásobný polyuretanový vodou ředitelný nátěr betonové podlahy | M2 | 45.7 | 0.00048 |  |  |  | 0 |  | CS ÚRS 2019 01 |  | 2
PP |  |  |  | Krycí (uzavírací) nátěr betonových podlah dvojnásobný polyuretanový vodou ředitelný
VV
P | 411 | 783997151 |  | Příplatek k cenám krycího nátěru betonové podlahy za protiskluznou úpravu | M2 | 45.7 | 0.0025 |  |  |  | 0 |  | CS ÚRS 2019 01 |  | 2
PP |  |  |  | Krycí (uzavírací) nátěr betonových podlah Příplatek k cenám za provedení protiskluzné vrstvy prosypem křemičitým pískem nebo skleněnými kuličkami
VV
SD |  | 784 |  | Dokončovací práce - malby a tapety
P | 412 | 784111001 |  | Oprášení (ometení ) podkladu v místnostech výšky do 3,80 m | M2 | 2589.16 | 0 |  |  |  | 0 |  | CS ÚRS 2019 01 |  | 2
PP |  |  |  | Oprášení (ometení) podkladu v místnostech výšky do 3,80 m
VV
P | 413 | 784161511 |  | Celoplošné vyrovnání podkladu disperzní stěrkou v místnostech výšky do 3,80 m | M2 | 2579.31 | 0.0045 |  |  |  | 0 |  | CS ÚRS 2019 01 |  | 2
PP |  |  |  | Celoplošné vyrovnání podkladu disperzní stěrkou, tloušťky do 3 mm vyrovnáním v místnostech výšky do 3,80 m
VV
P | 414 | 784181111 |  | Základní silikátová jednonásobná penetrace podkladu v místnostech výšky do 3,80m | M2 | 2589.16 | 0.00021 |  |  |  | 0 |  | CS ÚRS 2019 01 |  | 2
PP |  |  |  | Penetrace podkladu jednonásobná základní silikátová v místnostech výšky do 3,80 m
VV
P | 415 | 784321031 |  | Dvojnásobné silikátové bílé malby v místnosti výšky do 3,80 m | M2 | 2589.16 | 0.00033 |  |  |  | 0 |  | CS ÚRS 2019 01 |  | 2
PP |  |  |  | Malby silikátové dvojnásobné, bílé v místnostech výšky do 3,80 m
VV
SD |  | 786 |  | Dokončovací práce - čalounické úpravy
P | 416 | 553462001R |  | žaluzie horizontální interiérové dle specifikace PD | M2 | 13.8 | 0.0013 |  |  |  | 0 |  | CS ÚRS 2019 01 |  | 2
PP |  |  |  | žaluzie horizontální interiérové dle specifikace PD
VV
P | 417 | 786626121 |  | Montáž lamelové žaluzie vnitřní nebo do oken dvojitých kovových | M2 | 13.8 | 0 |  |  |  | 0 |  | CS ÚRS 2019 01 |  | 2
PP |  |  |  | Montáž zastiňujících žaluzií lamelových vnitřních nebo do oken dvojitých kovových
VV
1. Cenu-3111 lze použít pro jakýkoli rozměr žaluzie.
SD |  | 9 |  | Ostatní konstrukce a práce, bourání
P | 418 | 10-043-788 |  | Tab."SPRÁVNÉ POUŽITÍ HAS.PŘ-CO2.." A4 P | KS | 1 | 0 |  |  |  | 0 |  | CS ÚRS 2019 01 |  | 2
PP |  |  |  | Tab."SPRÁVNÉ POUŽITÍ HAS.PŘ-CO2.." A4 P
VV
P | 419 | 10-066-762 |  | Tab."SPRÁVNÉ POUŽITÍ HAS.PŘ.." A4 F | KS | 3 | 0 |  |  |  | 0 |  | CS ÚRS 2019 01 |  | 2
PP |  |  |  | Tab."SPRÁVNÉ POUŽITÍ HAS.PŘ.." A4 F
VV
P | 420 | 10-410-434 |  | Tab."HASÍCÍ PŘÍSTROJ" 15x15cm P | KS | 10 | 0 |  |  |  | 0 |  | CS ÚRS 2019 01 |  | 2
PP |  |  |  | Tab."HASÍCÍ PŘÍSTROJ" 15x15cm P
VV
P | 421 | 44932213R |  | přístroj hasicí ruční sněhový s hasící schopností 70B | KUS | 6 | 0.009 |  |  |  | 0 |  | CS ÚRS 2019 01 |  | 2
PP |  |  |  | přístroj hasicí ruční sněhový s hasící schopností 70B
VV
P | 422 | 44932214R |  | přístroj hasicí ruční práškový s hasící schopností 21A | KUS | 1 | 0.009 |  |  |  | 0 |  | CS ÚRS 2019 01 |  | 2
PP |  |  |  | přístroj hasicí ruční práškový s hasící schopností 21A
VV
P | 423 | 44932215R |  | přístroj hasicí ruční práškový s hasící schopností 34A | KUS | 3 | 0.009 |  |  |  | 0 |  | CS ÚRS 2019 01 |  | 2
PP |  |  |  | přístroj hasicí ruční práškový s hasící schopností 34A
VV
P | 424 | 941311111 |  | Montáž lešení řadového modulového lehkého zatížení do 200 kg/m2 š do 0,9 m v do 10 m | M2 | 398.054 | 0 |  |  |  | 0 |  | CS ÚRS 2019 01 |  | 2
PP |  |  |  | Montáž lešení řadového modulového lehkého pracovního s podlahami s provozním zatížením tř. 3 do 200 kg/m2 šířky tř. SW06 přes 0,6 do 0,9 m, výšky do 10 m
VV
1. V ceně jsou započteny i náklady na kotvení lešení. 2. Montáž lešení řadového modulového lehkého výšky přes 40 m se oceňuje individuálně. 3. Šířkou se rozumí půdorysná vzdálenost, měřená od vnitřního líce sloupků zábradlí k protilehlému volnému okraji podlahy nebo mezi vnitřními líci.
P | 425 | 941311211 |  | Příplatek k lešení řadovému modulovému lehkému š 0,9 m v do 25 m za první a ZKD den použití | M2 | 23883.24 | 0 |  |  |  | 0 |  | CS ÚRS 2019 01 |  | 2
PP |  |  |  | Montáž lešení řadového modulového lehkého pracovního s podlahami s provozním zatížením tř. 3 do 200 kg/m2 Příplatek za první a každý další den použití lešení k ceně -1111 nebo -1112
VV
1. V ceně jsou započteny i náklady na kotvení lešení. 2. Montáž lešení řadového modulového lehkého výšky přes 40 m se oceňuje individuálně. 3. Šířkou se rozumí půdorysná vzdálenost, měřená od vnitřního líce sloupků zábradlí k protilehlému volnému okraji podlahy nebo mezi vnitřními líci.
P | 426 | 941311811 |  | Demontáž lešení řadového modulového lehkého zatížení do 200 kg/m2 š do 0,9 m v do 10 m | M2 | 398.054 | 0 |  |  |  | 0 |  | CS ÚRS 2019 01 |  | 2
PP |  |  |  | Demontáž lešení řadového modulového lehkého pracovního s podlahami s provozním zatížením tř. 3 do 200 kg/m2 šířky SW06 přes 0,6 do 0,9 m, výšky do 10 m
VV
1. Demontáž lešení řadového modulového lehkého výšky přes 40 m se oceňuje individuálně.
P | 427 | 949101111 |  | Lešení pomocné pro objekty pozemních staveb s lešeňovou podlahou v do 1,9 m zatížení do 150 kg/m2 | M2 | 818.02 | 0.00013 |  |  |  | 0 |  | CS ÚRS 2019 01 |  | 2
PP |  |  |  | Lešení pomocné pracovní pro objekty pozemních staveb pro zatížení do 150 kg/m2, o výšce lešeňové podlahy do 1,9 m
VV
1. Vceně jsou započteny i náklady na montáž, opotřebení a demontáž lešení. 2. Vceně nejsou započteny náklady na manipulaci slešením; tyto jsou již zahrnuty vcenách příslušných stavebních prací. 3. Množství měrných jednotek se určuje m2 podlahové plochy, na které se práce provádí.
P | 428 | 949101112 |  | Lešení pomocné pro objekty pozemních staveb s lešeňovou podlahou v do 3,5 m zatížení do 150 kg/m2 | M2 | 82.52 | 0.00021 |  |  |  | 0 |  | CS ÚRS 2019 01 |  | 2
PP |  |  |  | Lešení pomocné pracovní pro objekty pozemních staveb pro zatížení do 150 kg/m2, o výšce lešeňové podlahy přes 1,9 do 3,5 m
VV
1. Vceně jsou započteny i náklady na montáž, opotřebení a demontáž lešení. 2. Vceně nejsou započteny náklady na manipulaci slešením; tyto jsou již zahrnuty vcenách příslušných stavebních prací. 3. Množství měrných jednotek se určuje m2 podlahové plochy, na které se práce provádí.
P | 429 | 952901221 |  | Vyčištění budov průmyslových objektů při jakékoliv výšce podlaží | M2 | 900.54 | 4e-05 |  |  |  | 0 |  | CS ÚRS 2019 01 |  | 2
PP |  |  |  | Vyčištění budov nebo objektů před předáním do užívání průmyslových budov a objektů výrobních, skladovacích, garáží, dílen nebo hal apod. s nespalnou podlahou jakékoliv výšky podlaží
VV
1. Cenu -1111 lze použít i pro vyčištění půdy a rovné střechy budov, pokud definitivní úprava umožňuje, aby se ploché střechy používalo jako terasy, nebo tehdy, když je nutno čistit konstrukce na těchto střechách (světlíky, dveře apod.). Do výměry se započítávají jednou třetinou plochy. 2. Střešní plochy hal se světlíky nebo okny se oceňují jako podlaží cenou -1221. 3. Množství měrných jednotek se určuje v m2 půdorysné plochy každého podlaží, dané vnějším obrysem podlaží budovy. Plochy balkonů se přičítají. 4. v ceně -1111 a -1114 jsou započteny náklady na zametení a umytí podlah, dlažeb, obkladů, schodů v místnostech, chodbách a schodištích, vyčištění a umytí oken, dveří s rámy, zárubněmi, umytí a vyčištění jiných zasklených a natíraných ploch a zařizovacích předmětů. 5. V ceně -1221 jsou započteny náklady na zametení podlahy, umytí dlažeb nebo keramických podlah v přilehlých místnostech, chodbách a schodištích, umytí obkladů, schodů, vyčištění a umytí oken a dveří s rámy a zárubněmi, umytí a vyčištění jiných zasklených a natíraných ploch a zařizovacích předmětů. 6. V ceně -1311 jsou započteny náklady na zametení a čištění dlažeb, umytí, vyčištění okenních a dveřních rámů a zařizovacích předmětů. 7. V ceně -1411 jsou započteny náklady na vynesení zbytků stavebního rumu, kropení a 2x zametení podlah, oprášení stěn a výplní otvorů.
P | 430 | 953171031 |  | Osazování stupadel z betonářské oceli nebo litinových nádrže | KUS | 168 | 0.00181 |  |  |  | 0 |  | CS ÚRS 2019 01 |  | 2
PP |  |  |  | Osazování kovových předmětů stupadel z betonářské oceli nebo litinových
VV
P | 431 | 953941516 |  | Osazování kovových konzol nebo kotev pro záclonové kryty, radiátorové držáky apod. s jejich dodáním | KUS | 24 | 0.00449 |  |  |  | 0 |  | CS ÚRS 2019 01 |  | 2
PP |  |  |  | Osazování drobných kovových předmětů se zalitím maltou cementovou, do vysekaných kapes nebo připravených otvorů konzol nebo kotev, např. pro záclonové kryty, zavěšené skříňky, radiátorové držáky apod.
VV
1. Vcenách nejsou započteny náklady na dodávku kovových předmětů; tyto se oceňují ve specifikaci. Ztratné se nestanoví. 2. Cenu -2841 lze použít pro osazení rámu pod pružinový (roštový) ocelový základ např. domovních praček, odstředivek, ždímaček, motorových zařízení, ventilátorů apod. 3. Cena -2851 je určena pro zednické osazení zábradlí ze samostatných dílů nevyžadující samostatnou montáž. 4. Ceny platí za každé zalití.
P | 432 | 953942421 |  | Osazování ocelových rámů do 1000x1000 mm bez jejich dodání | KUS | 14 | 0.02864 |  |  |  | 0 |  | CS ÚRS 2019 01 |  | 2
PP |  |  |  | Osazování drobných kovových předmětů se zalitím maltou cementovou, do vysekaných kapes nebo připravených otvorů ocelového čtvercového rámu velikosti do 1000x1000 mm, s podlitím rámu
VV
1. Vcenách nejsou započteny náklady na dodávku kovových předmětů; tyto se oceňují ve specifikaci. Ztratné se nestanoví. 2. Cenu -2841 lze použít pro osazení rámu pod pružinový (roštový) ocelový základ např. domovních praček, odstředivek, ždímaček, motorových zařízení, ventilátorů apod. 3. Cena -2851 je určena pro zednické osazení zábradlí ze samostatných dílů nevyžadující samostatnou montáž. 4. Ceny platí za každé zalití.
P | 433 | 953943112 |  | Osazování výrobků do 5 kg/kus do vysekaných kapes zdiva bez jejich dodání | KUS | 44 | 0.01638 |  |  |  | 0 |  | CS ÚRS 2019 01 |  | 2
PP |  |  |  | Osazování drobných kovových předmětů výrobků ostatních jinde neuvedených do vynechaných či vysekaných kapes zdiva, se zajištěním polohy se zalitím maltou cementovou, hmotnosti přes 1 do 5 kg/kus
VV
1. Vcenách nejsou započteny náklady na dodávku kovových předmětů; tyto se oceňují ve specifikaci. Ztratné se nestanoví. 2. Cenu -2841 lze použít pro osazení rámu pod pružinový (roštový) ocelový základ např. domovních praček, odstředivek, ždímaček, motorových zařízení, ventilátorů apod. 3. Cena -2851 je určena pro zednické osazení zábradlí ze samostatných dílů nevyžadující samostatnou montáž. 4. Ceny platí za každé zalití.
P | 434 | 953943132R |  | 4/Z - systém zakrytí záchytných van transformátorů pomocí zhášecích panelů, včetně výplně panelů, povrchové úpravy, D+M | KUS | 4 | 0 |  |  |  | 0 |  | CS ÚRS 2019 01 |  | 2
PP |  |  |  | 4/Z - systém zakrytí záchytných van transformátorů pomocí zhášecích panelů, včetně výplně panelů, povrchové úpravy, D+M
VV
P | 435 | 953943133R |  | 5/Z - systém zakrytí záchytných van transformátorů pomocí zhášecích panelů, včetně výplně panelů, povrchové úpravy, D+M | KUS | 8 | 0 |  |  |  | 0 |  | CS ÚRS 2019 01 |  | 2
PP |  |  |  | 5/Z - systém zakrytí záchytných van transformátorů pomocí zhášecích panelů, včetně výplně panelů, povrchové úpravy, D+M
VV
P | 436 | 953943134R |  | 6/Z - systém zakrytí záchytných van transformátorů pomocí zhášecích panelů, včetně výplně panelů, povrchové úpravy, D+M | KUS | 4 | 0 |  |  |  | 0 |  | CS ÚRS 2019 01 |  | 2
PP |  |  |  | 6/Z - systém zakrytí záchytných van transformátorů pomocí zhášecích panelů, včetně výplně panelů, povrchové úpravy, D+M
VV
P | 437 | 953943135R |  | 8/Z - přelištování spáry - hliníkový plech tl.2mm, D+M | M | 13.4 | 0 |  |  |  | 0 |  | CS ÚRS 2019 01 |  | 2
PP |  |  |  | 8/Z - přelištování spáry - hliníkový plech tl.2mm, D+M
VV
P | 438 | 953943136R |  | 9/Z - Rolovací mříž 5260x3820mm, vč.ovládání, pohonu, povrchové úpravy, D+M | KUS | 4 | 0 |  |  |  | 0 |  | CS ÚRS 2019 01 |  | 2
PP |  |  |  | 9/Z - Rolovací mříž 5260x3820mm, vč.ovládání, pohonu, povrchové úpravy, D+M
VV
P | 439 | 953943137R |  | 10/Z - kolejnice S49 pro zavežení transformátoru, včetně kotev, povrchové úpravy, D+M | KUS | 8 | 0 |  |  |  | 0 |  | CS ÚRS 2019 01 |  | 2
PP |  |  |  | 10/Z - kolejnice S49 pro zavežení transformátoru, včetně kotev, povrchové úpravy, D+M
VV
P | 440 | R321-2/Z |  | 2/Z - poklop ocelový z žebrovaného plechu tl.5mm vel.950x650mm s rámem, s celoobvodovým těsněním, vč.povrchové úpravy | KUS | 4 | 0.045 |  |  |  | 0 |  | CS ÚRS 2019 01 |  | 2
PP |  |  |  | 2/Z - poklop ocelový z žebrovaného plechu tl.5mm vel.950x650mm s rámem, s celoobvodovým těsněním, vč.povrchové úpravy
VV
P | 441 | R321-23Z |  | 23/Z - Ocelové stupadlo do 1PP tyč kruhová DN20mm, vč.kotevního materiálu, povrchové úpravy | KUS | 168 | 0.045 |  |  |  | 0 |  | CS ÚRS 2019 01 |  | 2
PP |  |  |  | 23/Z - Ocelové stupadlo do 1PP tyč kruhová DN20mm, vč.kotevního materiálu, povrchové úpravy
VV
P | 442 | R321-3Z |  | 3/Z - poklop ocelový z žebrovaného plechu tl.5mm vel.650x650mm s rámem, s celoobvodovým těsněním, vč.povrchové úpravy | KUS | 10 | 0.045 |  |  |  | 0 |  | CS ÚRS 2019 01 |  | 2
PP |  |  |  | 3/Z - poklop ocelový z žebrovaného plechu tl.5mm vel.650x650mm s rámem, s celoobvodovým těsněním, vč.povrchové úpravy
VV
P | 443 | R321-7Z |  | 7/Z -madlo TR 51/3,2mm vč.kotevního materiálu, povrchové úpravy | KUS | 44 | 0.045 |  |  |  | 0 |  | CS ÚRS 2019 01 |  | 2
PP |  |  |  | 7/Z -madlo TR 51/3,2mm vč.kotevního materiálu, povrchové úpravy
VV
SD |  | EI-OO70 |  | Všeobecné práce pro silnoproud a slaboproud
P | 444 | 702521 |  | PRŮRAZ ZDIVEM (PŘÍČKOU) BETONOVÝM TLOUŠŤKY DO 45 CM | KUS | 6 | 0 |  |  |  | 0 |  | OTSKP 2018 |  | 2
PP |  |  |  | PRŮRAZ ZDIVEM (PŘÍČKOU) BETONOVÝM TLOUŠŤKY DO 45 CM
VV
Technická specifikace položky odpovídá příslušné cenové soustavě
P | 445 | 703411 |  | ELEKTROINSTALAČNÍ TRUBKA PLASTOVÁ VČETNĚ UPEVNĚNÍ A PŘÍSLUŠENSTVÍ DN PRŮMĚRU DO 25 MM | M | 65 | 0 |  |  |  | 0 |  | OTSKP 2018 |  | 2
PP |  |  |  | ELEKTROINSTALAČNÍ TRUBKA PLASTOVÁ VČETNĚ UPEVNĚNÍ A PŘÍSLUŠENSTVÍ DN PRŮMĚRU DO 25 MM
VV
Technická specifikace položky odpovídá příslušné cenové soustavě
P | 446 | 703412 |  | ELEKTROINSTALAČNÍ TRUBKA PLASTOVÁ VČETNĚ UPEVNĚNÍ A PŘÍSLUŠENSTVÍ DN PRŮMĚRU PŘES 25 DO 40 MM | M | 10 | 0 |  |  |  | 0 |  | OTSKP 2018 |  | 2
PP |  |  |  | ELEKTROINSTALAČNÍ TRUBKA PLASTOVÁ VČETNĚ UPEVNĚNÍ A PŘÍSLUŠENSTVÍ DN PRŮMĚRU PŘES 25 DO 40 MM
VV
Technická specifikace položky odpovídá příslušné cenové soustavě
P | 447 | 703752 |  | PROTIPOŽÁRNÍ UCPÁVKA STĚNOU/STROPEM, TL DO 50CM, DO EI 90 MIN. | M2 | 0.1 | 0 |  |  |  | 0 |  | OTSKP 2018 |  | 2
PP |  |  |  | PROTIPOŽÁRNÍ UCPÁVKA STĚNOU/STROPEM, TL DO 50CM, DO EI 90 MIN.
VV
Technická specifikace položky odpovídá příslušné cenové soustavě
P | 448 | 703761 |  | KABELOVÁ UCPÁVKA VODĚ ODOLNÁ PRO VNITŘNÍ PRŮMĚR OTVORU DO 60 MM | KUS | 1 | 0 |  |  |  | 0 |  | OTSKP 2018 |  | 2
PP |  |  |  | KABELOVÁ UCPÁVKA VODĚ ODOLNÁ PRO VNITŘNÍ PRŮMĚR OTVORU DO 60 MM
VV
Technická specifikace položky odpovídá příslušné cenové soustavě
P | 449 | R300 |  | KABELOVÝ ŽLAB NOSNÝ/PERFOROVANÝ ŽÁROVĚ ZINKOVANÝ VČETNĚ UPEVNĚNÍ A PŘÍSLUŠENSTVÍ SVĚTLÉ ŠÍŘKY DO 100 MM | M | 48 | 0 |  |  |  | 0 |  | OTSKP 2018 |  | 2
PP |  |  |  | KABELOVÝ ŽLAB NOSNÝ/PERFOROVANÝ ŽÁROVĚ ZINKOVANÝ VČETNĚ UPEVNĚNÍ A PŘÍSLUŠENSTVÍ SVĚTLÉ ŠÍŘKY DO 100 MM
VV
1. Položka obsahuje: – kompletní montáž, rozměření, upevnění, sváření, řezání, spojování a pod. – veškerý spojovací a montážní materiál – pomocné mechanismy a nátěr 2. Položka neobsahuje: X 3. Způsob měření: Měří se metr délkový.
SD |  | EI-OO74 |  | Silnoproud
P | 450 | 741172 |  | KRABICE (ROZVODKA) INSTALAČNÍ KABELOVÁ VE VYŠŠÍM KRYTÍ - MIN. IP 44 VČETNĚ PRŮCHODEK SE SVORKAMI 3-F DO 10 MM2 | KUS | 8 | 0 |  |  |  | 0 |  | OTSKP 2018 |  | 2
PP |  |  |  | KRABICE (ROZVODKA) INSTALAČNÍ KABELOVÁ VE VYŠŠÍM KRYTÍ - MIN. IP 44 VČETNĚ PRŮCHODEK SE SVORKAMI 3-F DO 10 MM2
VV
Technická specifikace položky odpovídá příslušné cenové soustavě
P | 451 | 741212 |  | SPÍNAČ INSTALAČNÍ JEDNODUCHÝ KOMPLETNÍ NÁSTĚNNÝ - KRYTÍ MIN. IP 44 | KUS | 5 | 0 |  |  |  | 0 |  | OTSKP 2018 |  | 2
PP |  |  |  | SPÍNAČ INSTALAČNÍ JEDNODUCHÝ KOMPLETNÍ NÁSTĚNNÝ - KRYTÍ MIN. IP 44
VV
Technická specifikace položky odpovídá příslušné cenové soustavě
P | 452 | 741312 |  | ZÁSUVKA INSTALAČNÍ JEDNODUCHÁ, NÁSTĚNNÁ VE VYŠŠÍM KRYTÍ - MIN. IP 44 | KUS | 5 | 0 |  |  |  | 0 |  | OTSKP 2018 |  | 2
PP |  |  |  | ZÁSUVKA INSTALAČNÍ JEDNODUCHÁ, NÁSTĚNNÁ VE VYŠŠÍM KRYTÍ - MIN. IP 44
VV
Technická specifikace položky odpovídá příslušné cenové soustavě
P | 453 | 741D31 |  | HROMOSVODOVÝ VODIČ ALMGSI NA POVRCHU | M | 85 | 0 |  |  |  | 0 |  | OTSKP 2018 |  | 2
PP |  |  |  | drát pr.8 mm
VV
Technická specifikace položky odpovídá příslušné cenové soustavě
P | 454 | 741E11 |  | HROMOSVODOVÁ JÍMÁCÍ TYČ KOVOVÁ VČETNĚ STOJANU/DRŽÁKU DÉLKY DO 3 M | KUS | 6 | 0 |  |  |  | 0 |  | OTSKP 2018 |  | 2
PP |  |  |  | jímač výšky 1,0m
VV
Technická specifikace položky odpovídá příslušné cenové soustavě
P | 455 | 741I01 |  | SPOJOVÁNÍ A PŘIPOJOVÁNÍ HROMOSVODOVÝCH VODIČŮ | KUS | 26 | 0 |  |  |  | 0 |  | OTSKP 2018 |  | 2
PP |  |  |  | SPOJOVÁNÍ A PŘIPOJOVÁNÍ HROMOSVODOVÝCH VODIČŮ
VV
Technická specifikace položky odpovídá příslušné cenové soustavě
P | 456 | 741I04 |  | OCHRANNÝ ÚHELNÍK KE SVODOVÉMU VODIČI | KUS | 4 | 0 |  |  |  | 0 |  | OTSKP 2018 |  | 2
PP |  |  |  | OCHRANNÝ ÚHELNÍK KE SVODOVÉMU VODIČI
VV
Technická specifikace položky odpovídá příslušné cenové soustavě
P | 457 | 742G11 |  | KABEL NN DVOU- A TŘÍŽÍLOVÝ CU S PLASTOVOU IZOLACÍ DO 2,5 MM2 | M | 330 | 0 |  |  |  | 0 |  | OTSKP 2018 |  | 2
PP |  |  |  | KABEL NN DVOU- A TŘÍŽÍLOVÝ CU S PLASTOVOU IZOLACÍ DO 2,5 MM2
VV
Technická specifikace položky odpovídá příslušné cenové soustavě
P | 458 | 742H12 |  | KABEL NN ČTYŘ- A PĚTIŽÍLOVÝ CU S PLASTOVOU IZOLACÍ OD 4 DO 16 MM2 | M | 15 | 0 |  |  |  | 0 |  | OTSKP 2018 |  | 2
PP |  |  |  | KABEL NN ČTYŘ- A PĚTIŽÍLOVÝ CU S PLASTOVOU IZOLACÍ OD 4 DO 16 MM2
VV
Technická specifikace položky odpovídá příslušné cenové soustavě
P | 459 | 742L11 |  | UKONČENÍ DVOU AŽ PĚTIŽÍLOVÉHO KABELU V ROZVADĚČI NEBO NA PŘÍSTROJI DO 2,5 MM2 | KUS | 42 | 0 |  |  |  | 0 |  | OTSKP 2018 |  | 2
PP |  |  |  | UKONČENÍ DVOU AŽ PĚTIŽÍLOVÉHO KABELU V ROZVADĚČI NEBO NA PŘÍSTROJI DO 2,5 MM2
VV
Technická specifikace položky odpovídá příslušné cenové soustavě
P | 460 | 742L12 |  | UKONČENÍ DVOU AŽ PĚTIŽÍLOVÉHO KABELU V ROZVADĚČI NEBO NA PŘÍSTROJI OD 4 DO 16 MM2 | KUS | 2 | 0 |  |  |  | 0 |  | OTSKP 2018 |  | 2
PP |  |  |  | UKONČENÍ DVOU AŽ PĚTIŽÍLOVÉHO KABELU V ROZVADĚČI NEBO NA PŘÍSTROJI OD 4 DO 16 MM2
VV
Technická specifikace položky odpovídá příslušné cenové soustavě
P | 461 | 742P15 |  | OZNAČOVACÍ ŠTÍTEK NA KABEL | KUS | 44 | 0 |  |  |  | 0 |  | OTSKP 2018 |  | 2
PP |  |  |  | OZNAČOVACÍ ŠTÍTEK NA KABEL
VV
Technická specifikace položky odpovídá příslušné cenové soustavě
P | 462 | 747212 |  | CELKOVÁ PROHLÍDKA, ZKOUŠENÍ, MĚŘENÍ A VYHOTOVENÍ VÝCHOZÍ REVIZNÍ ZPRÁVY, PRO OBJEM IN PŘES 100 DO 500 TIS. KČ | KUS | 1 | 0 |  |  |  | 0 |  | OTSKP 2018 |  | 2
PP |  |  |  | CELKOVÁ PROHLÍDKA, ZKOUŠENÍ, MĚŘENÍ A VYHOTOVENÍ VÝCHOZÍ REVIZNÍ ZPRÁVY, PRO OBJEM IN PŘES 100 DO 500 TIS. KČ
VV
Technická specifikace položky odpovídá příslušné cenové soustavě
P | 463 | 747301 |  | PROVEDENÍ PROHLÍDKY A ZKOUŠKY PRÁVNICKOU OSOBOU, VYDÁNÍ PRŮKAZU ZPŮSOBILOSTI | KUS | 1 | 0 |  |  |  | 0 |  | OTSKP 2018 |  | 2
PP |  |  |  | PROVEDENÍ PROHLÍDKY A ZKOUŠKY PRÁVNICKOU OSOBOU, VYDÁNÍ PRŮKAZU ZPŮSOBILOSTI
VV
P | 464 | 747511 |  | ZKOUŠKY VODIČŮ A KABELŮ NN PRŮŘEZU ŽÍLY DO 5X25 MM2 | KUS | 5 | 0 |  |  |  | 0 |  | OTSKP 2018 |  | 2
PP |  |  |  | ZKOUŠKY VODIČŮ A KABELŮ NN PRŮŘEZU ŽÍLY DO 5X25 MM2
VV
Technická specifikace položky odpovídá příslušné cenové soustavě
P | 465 | 747541 |  | MĚŘENÍ INTENZITY OSVĚTLENÍ INSTALOVANÉHO V ROZSAHU TOHOTO SO/PS | KUS | 1 | 0 |  |  |  | 0 |  | OTSKP 2018 |  | 2
PP |  |  |  | MĚŘENÍ INTENZITY OSVĚTLENÍ INSTALOVANÉHO V ROZSAHU TOHOTO SO/PS
VV
Technická specifikace položky odpovídá příslušné cenové soustavě
P | 466 | 747701 |  | DOKONČOVACÍ MONTÁŽNÍ PRÁCE NA ELEKTRICKÉM ZAŘÍZENÍ | HOD | 4 | 0 |  |  |  | 0 |  | OTSKP 2018 |  | 2
PP |  |  |  | DOKONČOVACÍ MONTÁŽNÍ PRÁCE NA ELEKTRICKÉM ZAŘÍZENÍ
VV
Technická specifikace položky odpovídá příslušné cenové soustavě
P | 467 | 747703 |  | ZKUŠEBNÍ PROVOZ | HOD | 2 | 0 |  |  |  | 0 |  | OTSKP 2018 |  | 2
PP |  |  |  | ZKUŠEBNÍ PROVOZ
VV
Technická specifikace položky odpovídá příslušné cenové soustavě
P | 468 | 747704 |  | ZAŠKOLENÍ OBSLUHY | HOD | 2 | 0 |  |  |  | 0 |  | OTSKP 2018 |  | 2
PP |  |  |  | ZAŠKOLENÍ OBSLUHY
VV
Technická specifikace položky odpovídá příslušné cenové soustavě
P | 469 | R301 |  | A - PŘISAZENÉ PRŮMYSLOVÉ LED SVÍTIDLO 36W | KUS | 10 | 0 |  |  |  | 0 |  | OTSKP 2018 |  | 2
PP |  |  |  | Přisazené průmyslové LED svítidlo, opálový polykarbonátový kryt, 36W, IP66, 4000K, elektronický předřadník
VV
1. Položka obsahuje: - kompletní svítidlo vč. zdroje a příslušenství - montáž svítidla včetně zapojení 2. Položka neobsahuje: X 3. Způsob měření: Udává se počet kusů kompletní konstrukce nebo práce.
P | 470 | R302 |  | Rozvaděč RO - NÁSTĚNNÝ OCELOPLECHOVÝ ROZVADĚČ, Š.300 V.650 H.161 (48 MODULŮ), KRYTÍ MIN. IP 44/20, In=32A, Ik``? 10kA, PŘÍSTROJOVÉ VYBAVENÍ VIZ. VÝKRE | KUS | 1 | 0 |  |  |  | 0 |  | OTSKP 2018 |  | 2
PP |  |  |  | Rozvaděč RO - NÁSTĚNNÝ OCELOPLECHOVÝ ROZVADĚČ, Š.300 V.650 H.161 (48 MODULŮ), KRYTÍ MIN. IP 44/20, In=32A, Ik``? 10kA, PŘÍSTROJOVÉ VYBAVENÍ VIZ. VÝKRE
VV
1. Položka obsahuje: – přípravu podkladu pro osazení vč. upevňovacího materiálu – přístrojové vybavení ( jističe, stykače apod. ) - výrobní dokumentace - montáž – veškerý podružný a pomocný materiál ( včetně můstků, vnitřních propojů-vodičů a pod ), nosnou konstrukci, kotevní a spojovací prvky – provedení zkoušek, dodání předepsaných zkoušek, revizí a atestů 2. Položka neobsahuje: X 3. Způsob měření: Udává se počet kusů kompletní konstrukce nebo práce.
P | 471 | R303 |  | DROBNÝ, POMOCNÝ A DÁLE NESPECIFIKOVANÝ MATERIÁL | KPL | 1 | 0 |  |  |  | 0 |  | OTSKP 2018 |  | 2
PP |  |  |  | DROBNÝ, POMOCNÝ A DÁLE NESPECIFIKOVANÝ MATERIÁL
VV
Položka zahrnuje veškerý pomocný a drobný materiál, včetně veškerého příslušenství a jeho montáže.
SD |  | EITNS70 |  | Všeobecné práce pro silnoproud a slaboproud
P | 472 | 702521 |  | PRŮRAZ ZDIVEM (PŘÍČKOU) BETONOVÝM TLOUŠŤKY DO 45 CM | KUS | 35 | 0 |  |  |  | 0 |  | OTSKP 2018 |  | 2
PP |  |  |  | PRŮRAZ ZDIVEM (PŘÍČKOU) BETONOVÝM TLOUŠŤKY DO 45 CM
VV
Technická specifikace položky odpovídá příslušné cenové soustavě
P | 473 | 703411 |  | ELEKTROINSTALAČNÍ TRUBKA PLASTOVÁ VČETNĚ UPEVNĚNÍ A PŘÍSLUŠENSTVÍ DN PRŮMĚRU DO 25 MM | M | 1380 | 0 |  |  |  | 0 |  | OTSKP 2018 |  | 2
PP |  |  |  | ELEKTROINSTALAČNÍ TRUBKA PLASTOVÁ VČETNĚ UPEVNĚNÍ A PŘÍSLUŠENSTVÍ DN PRŮMĚRU DO 25 MM
VV
Technická specifikace položky odpovídá příslušné cenové soustavě
P | 474 | 703412 |  | ELEKTROINSTALAČNÍ TRUBKA PLASTOVÁ VČETNĚ UPEVNĚNÍ A PŘÍSLUŠENSTVÍ DN PRŮMĚRU PŘES 25 DO 40 MM | M | 295 | 0 |  |  |  | 0 |  | OTSKP 2018 |  | 2
PP |  |  |  | ELEKTROINSTALAČNÍ TRUBKA PLASTOVÁ VČETNĚ UPEVNĚNÍ A PŘÍSLUŠENSTVÍ DN PRŮMĚRU PŘES 25 DO 40 MM
VV
Technická specifikace položky odpovídá příslušné cenové soustavě
P | 475 | 703731 |  | KABELOVÁ PŘÍCHYTKA S FUNKČNÍ ODOLNOSTÍ PŘI POŽÁRU PRO ROZSAH UPNUTÍ DO 25 MM | KUS | 2460 | 0 |  |  |  | 0 |  | OTSKP 2018 |  | 2
PP |  |  |  | KABELOVÁ PŘÍCHYTKA S FUNKČNÍ ODOLNOSTÍ PŘI POŽÁRU PRO ROZSAH UPNUTÍ DO 25 MM
VV
Technická specifikace položky odpovídá příslušné cenové soustavě
P | 476 | 703752 |  | PROTIPOŽÁRNÍ UCPÁVKA STĚNOU/STROPEM, TL DO 50CM, DO EI 90 MIN. | M2 | 0.3 | 0 |  |  |  | 0 |  | OTSKP 2018 |  | 2
PP |  |  |  | PROTIPOŽÁRNÍ UCPÁVKA STĚNOU/STROPEM, TL DO 50CM, DO EI 90 MIN.
VV
Technická specifikace položky odpovídá příslušné cenové soustavě
P | 477 | R304 |  | KABELOVÝ ŽLAB NOSNÝ/PERFOROVANÝ ŽÁROVĚ ZINKOVANÝ VČETNĚ UPEVNĚNÍ A PŘÍSLUŠENSTVÍ SVĚTLÉ ŠÍŘKY DO 100 MM | M | 35 | 0 |  |  |  | 0 |  | OTSKP 2018 |  | 2
PP |  |  |  | KABELOVÝ ŽLAB NOSNÝ/PERFOROVANÝ ŽÁROVĚ ZINKOVANÝ VČETNĚ UPEVNĚNÍ A PŘÍSLUŠENSTVÍ SVĚTLÉ ŠÍŘKY DO 100 MM
VV
1. Položka obsahuje: – kompletní montáž, rozměření, upevnění, sváření, řezání, spojování a pod. – veškerý spojovací a montážní materiál – pomocné mechanismy a nátěr 2. Položka neobsahuje: X 3. Způsob měření: Měří se metr délkový.
P | 478 | R305 |  | KABELOVÝ ŽLAB NOSNÝ/PERFOROVANÝ ŽÁROVĚ ZINKOVANÝ VČETNĚ UPEVNĚNÍ A PŘÍSLUŠENSTVÍ SVĚTLÉ ŠÍŘKY PŘES 100 DO 250 MM | M | 115 | 0 |  |  |  | 0 |  | OTSKP 2018 |  | 2
PP |  |  |  | KABELOVÝ ŽLAB NOSNÝ/PERFOROVANÝ ŽÁROVĚ ZINKOVANÝ VČETNĚ UPEVNĚNÍ A PŘÍSLUŠENSTVÍ SVĚTLÉ ŠÍŘKY PŘES 100 DO 250 MM
VV
1. Položka obsahuje: – kompletní montáž, rozměření, upevnění, sváření, řezání, spojování a pod. – veškerý spojovací a montážní materiál – pomocné mechanismy a nátěr 2. Položka neobsahuje: X 3. Způsob měření: Měří se metr délkový.
P | 479 | R306 |  | KABELOVÝ ŽLAB NOSNÝ/PERFOROVANÝ ŽÁROVĚ ZINKOVANÝ VČETNĚ UPEVNĚNÍ A PŘÍSLUŠENSTVÍ SVĚTLÉ ŠÍŘKY PŘES 400 DO 600 MM | M | 10 | 0 |  |  |  | 0 |  | OTSKP 2018 |  | 2
PP |  |  |  | KABELOVÝ ŽLAB NOSNÝ/PERFOROVANÝ ŽÁROVĚ ZINKOVANÝ VČETNĚ UPEVNĚNÍ A PŘÍSLUŠENSTVÍ SVĚTLÉ ŠÍŘKY PŘES 400 DO 600 MM
VV
1. Položka obsahuje: – kompletní montáž, rozměření, upevnění, sváření, řezání, spojování a pod. – veškerý spojovací a montážní materiál – pomocné mechanismy a nátěr 2. Položka neobsahuje: X 3. Způsob měření: Měří se metr délkový.
SD |  | EITNS74 |  | Silnoproud
P | 480 | 741142 |  | KRABICE (ROZVODKA) INSTALAČNÍ S FUNKČNÍ ODOLNOSTÍ PŘI POŽÁRU SE SVORKOVNICÍ DO 4 MM2 | KUS | 5 | 0 |  |  |  | 0 |  | OTSKP 2018 |  | 2
PP |  |  |  | KRABICE (ROZVODKA) INSTALAČNÍ S FUNKČNÍ ODOLNOSTÍ PŘI POŽÁRU SE SVORKOVNICÍ DO 4 MM2
VV
Technická specifikace položky odpovídá příslušné cenové soustavě
P | 481 | 741161 |  | KRABICE (ROZVODKA) INSTALAČNÍ DO ZATEPLENÍ PRÁZDNÁ | KUS | 3 | 0 |  |  |  | 0 |  | OTSKP 2018 |  | 2
PP |  |  |  | Krabice do zateplení pro osazení nouzového svítidla
VV
Technická specifikace položky odpovídá příslušné cenové soustavě
P | 482 | 741172 |  | KRABICE (ROZVODKA) INSTALAČNÍ KABELOVÁ VE VYŠŠÍM KRYTÍ - MIN. IP 44 VČETNĚ PRŮCHODEK SE SVORKAMI 3-F DO 10 MM2 | KUS | 35 | 0 |  |  |  | 0 |  | OTSKP 2018 |  | 2
PP |  |  |  | KRABICE (ROZVODKA) INSTALAČNÍ KABELOVÁ VE VYŠŠÍM KRYTÍ - MIN. IP 44 VČETNĚ PRŮCHODEK SE SVORKAMI 3-F DO 10 MM2
VV
Technická specifikace položky odpovídá příslušné cenové soustavě
P | 483 | 741212 |  | SPÍNAČ INSTALAČNÍ JEDNODUCHÝ KOMPLETNÍ NÁSTĚNNÝ - KRYTÍ MIN. IP 44 | KUS | 37 | 0 |  |  |  | 0 |  | OTSKP 2018 |  | 2
PP |  |  |  | SPÍNAČ INSTALAČNÍ JEDNODUCHÝ KOMPLETNÍ NÁSTĚNNÝ - KRYTÍ MIN. IP 44
VV
Technická specifikace položky odpovídá příslušné cenové soustavě
P | 484 | 741312 |  | ZÁSUVKA INSTALAČNÍ JEDNODUCHÁ, NÁSTĚNNÁ VE VYŠŠÍM KRYTÍ - MIN. IP 44 | KUS | 54 | 0 |  |  |  | 0 |  | OTSKP 2018 |  | 2
PP |  |  |  | ZÁSUVKA INSTALAČNÍ JEDNODUCHÁ, NÁSTĚNNÁ VE VYŠŠÍM KRYTÍ - MIN. IP 44
VV
Technická specifikace položky odpovídá příslušné cenové soustavě
P | 485 | 741322 |  | ZÁSUVKA INSTALAČNÍ JEDNODUCHÁ S PŘEPĚŤOVOU OCHRANOU, NÁSTĚNNÁ VE VYŠŠÍM KRYTÍ - MIN. IP 44 | KUS | 7 | 0 |  |  |  | 0 |  | OTSKP 2018 |  | 2
PP |  |  |  | ZÁSUVKA INSTALAČNÍ JEDNODUCHÁ S PŘEPĚŤOVOU OCHRANOU, NÁSTĚNNÁ VE VYŠŠÍM KRYTÍ - MIN. IP 44
VV
Technická specifikace položky odpovídá příslušné cenové soustavě
P | 486 | 741411 |  | ZÁSUVKA/PŘÍVODKA PRŮMYSLOVÁ, KRYTÍ IP 44 230 V, 16 A | KUS | 9 | 0 |  |  |  | 0 |  | OTSKP 2018 |  | 2
PP |  |  |  | ZÁSUVKA/PŘÍVODKA PRŮMYSLOVÁ, KRYTÍ IP 44 230 V, 16 A
VV
Technická specifikace položky odpovídá příslušné cenové soustavě
P | 487 | 741611 |  | PŘÍMOTOP S TERMOSTATEM DO 1000 W | KUS | 2 | 0 |  |  |  | 0 |  | OTSKP 2018 |  | 2
PP |  |  |  | PŘÍMOTOP S TERMOSTATEM DO 1000 W
VV
Technická specifikace položky odpovídá příslušné cenové soustavě
P | 488 | 741612 |  | PŘÍMOTOP S TERMOSTATEM PŘES 1000 DO 2000 W | KUS | 10 | 0 |  |  |  | 0 |  | OTSKP 2018 |  | 2
PP |  |  |  | PŘÍMOTOP S TERMOSTATEM PŘES 1000 DO 2000 W
VV
Technická specifikace položky odpovídá příslušné cenové soustavě
P | 489 | 741732 |  | PROSTOROVÝ TERMOSTAT 0-40 ST.C | KUS | 6 | 0 |  |  |  | 0 |  | OTSKP 2018 |  | 2
PP |  |  |  | PROSTOROVÝ TERMOSTAT 0-40 ST.C
VV
Technická specifikace položky odpovídá příslušné cenové soustavě
P | 490 | 741C01 |  | EKVIPOTENCIÁLNÍ PŘÍPOJNICE | KUS | 3 | 0 |  |  |  | 0 |  | OTSKP 2018 |  | 2
PP |  |  |  | EKVIPOTENCIÁLNÍ PŘÍPOJNICE
VV
Technická specifikace položky odpovídá příslušné cenové soustavě
P | 491 | 741D72 |  | HROMOSVODOVÝ VODIČ, IZOLOVANÝ VYSOKONAPĚŤOVÝ S VNĚJŠÍM PLÁŠTĚM S ŘÍZENÍM POTENCIÁLU, PRŮMĚR DO 23 MM | M | 233 | 0 |  |  |  | 0 |  | OTSKP 2018 |  | 2
PP |  |  |  | HROMOSVODOVÝ VODIČ, IZOLOVANÝ VYSOKONAPĚŤOVÝ S VNĚJŠÍM PLÁŠTĚM S ŘÍZENÍM POTENCIÁLU, PRŮMĚR DO 23 MM
VV
Technická specifikace položky odpovídá příslušné cenové soustavě
P | 492 | 741F21 |  | HROMOSVODOVÝ JÍMÁCÍ SET IZOLOVANÝ VYSOKONAPĚŤOVÝ S VNĚJŠÍM PLÁŠTĚM S ŘÍZENÍM POTENCIÁLU VČETNĚ STOJANU, DÉLKY DO 5 M | KUS | 13 | 0 |  |  |  | 0 |  | OTSKP 2018 |  | 2
PP |  |  |  | HROMOSVODOVÝ JÍMÁCÍ SET IZOLOVANÝ VYSOKONAPĚŤOVÝ S VNĚJŠÍM PLÁŠTĚM S ŘÍZENÍM POTENCIÁLU VČETNĚ STOJANU, DÉLKY DO 5 M
VV
Technická specifikace položky odpovídá příslušné cenové soustavě
P | 493 | 741I01 |  | SPOJOVÁNÍ A PŘIPOJOVÁNÍ HROMOSVODOVÝCH VODIČŮ | KUS | 55 | 0 |  |  |  | 0 |  | OTSKP 2018 |  | 2
PP |  |  |  | SPOJOVÁNÍ A PŘIPOJOVÁNÍ HROMOSVODOVÝCH VODIČŮ
VV
Technická specifikace položky odpovídá příslušné cenové soustavě
P | 494 | 741I05 |  | JÍMKA PRO PŘIPOJENÍ SVODOVÉHO VODIČE NA VNĚJŠÍ UZEMNĚNÍ | KUS | 9 | 0 |  |  |  | 0 |  | OTSKP 2018 |  | 2
PP |  |  |  | JÍMKA PRO PŘIPOJENÍ SVODOVÉHO VODIČE NA VNĚJŠÍ UZEMNĚNÍ
VV
Technická specifikace položky odpovídá příslušné cenové soustavě
P | 495 | 741I06 |  | HROMOSVODOVÁ PŘÍPOJNICE PRO SVORKY K PŘIPOJENÍ STÍNĚNÍ, NEREZ | KUS | 15 | 0 |  |  |  | 0 |  | OTSKP 2018 |  | 2
PP |  |  |  | HROMOSVODOVÁ PŘÍPOJNICE PRO SVORKY K PŘIPOJENÍ STÍNĚNÍ, NEREZ
VV
Technická specifikace položky odpovídá příslušné cenové soustavě
P | 496 | 742F12 |  | KABEL NN NEBO VODIČ JEDNOŽÍLOVÝ CU S PLASTOVOU IZOLACÍ OD 4 DO 16 MM2 | M | 380 | 0 |  |  |  | 0 |  | OTSKP 2018 |  | 2
PP |  |  |  | KABEL NN NEBO VODIČ JEDNOŽÍLOVÝ CU S PLASTOVOU IZOLACÍ OD 4 DO 16 MM2
VV
Technická specifikace položky odpovídá příslušné cenové soustavě
P | 497 | 742F13 |  | KABEL NN NEBO VODIČ JEDNOŽÍLOVÝ CU S PLASTOVOU IZOLACÍ OD 25 DO 50 MM2 | M | 100 | 0 |  |  |  | 0 |  | OTSKP 2018 |  | 2
PP |  |  |  | KABEL NN NEBO VODIČ JEDNOŽÍLOVÝ CU S PLASTOVOU IZOLACÍ OD 25 DO 50 MM2
VV
Technická specifikace položky odpovídá příslušné cenové soustavě
P | 498 | 742G11 |  | KABEL NN DVOU- A TŘÍŽÍLOVÝ CU S PLASTOVOU IZOLACÍ DO 2,5 MM2 | M | 3280 | 0 |  |  |  | 0 |  | OTSKP 2018 |  | 2
PP |  |  |  | KABEL NN DVOU- A TŘÍŽÍLOVÝ CU S PLASTOVOU IZOLACÍ DO 2,5 MM2
VV
Technická specifikace položky odpovídá příslušné cenové soustavě
P | 499 | 742G61 |  | KABEL NN DVOU- A TŘÍŽÍLOVÝ CU BEZHALOGENOVÝ OHNIODOLNÝ SE ZACHOVÁNÍM FUNKČNOSTI DO 2,5 MM2 | M | 615 | 0 |  |  |  | 0 |  | OTSKP 2018 |  | 2
PP |  |  |  | kabely splňující min. P30R, b2cas1d0
VV
Technická specifikace položky odpovídá příslušné cenové soustavě
P | 500 | 742H11 |  | KABEL NN ČTYŘ- A PĚTIŽÍLOVÝ CU S PLASTOVOU IZOLACÍ DO 2,5 MM2 | M | 800 | 0 |  |  |  | 0 |  | OTSKP 2018 |  | 2
PP |  |  |  | KABEL NN ČTYŘ- A PĚTIŽÍLOVÝ CU S PLASTOVOU IZOLACÍ DO 2,5 MM2
VV
Technická specifikace položky odpovídá příslušné cenové soustavě
P | 501 | 742H12 |  | KABEL NN ČTYŘ- A PĚTIŽÍLOVÝ CU S PLASTOVOU IZOLACÍ OD 4 DO 16 MM2 | M | 75 | 0 |  |  |  | 0 |  | OTSKP 2018 |  | 2
PP |  |  |  | KABEL NN ČTYŘ- A PĚTIŽÍLOVÝ CU S PLASTOVOU IZOLACÍ OD 4 DO 16 MM2
VV
Technická specifikace položky odpovídá příslušné cenové soustavě
P | 502 | 742H14 |  | KABEL NN ČTYŘ- A PĚTIŽÍLOVÝ CU S PLASTOVOU IZOLACÍ OD 70 DO 120 MM2 | M | 40 | 0 |  |  |  | 0 |  | OTSKP 2018 |  | 2
PP |  |  |  | KABEL NN ČTYŘ- A PĚTIŽÍLOVÝ CU S PLASTOVOU IZOLACÍ OD 70 DO 120 MM2
VV
Technická specifikace položky odpovídá příslušné cenové soustavě
P | 503 | 742L11 |  | UKONČENÍ DVOU AŽ PĚTIŽÍLOVÉHO KABELU V ROZVADĚČI NEBO NA PŘÍSTROJI DO 2,5 MM2 | KUS | 265 | 0 |  |  |  | 0 |  | OTSKP 2018 |  | 2
PP |  |  |  | UKONČENÍ DVOU AŽ PĚTIŽÍLOVÉHO KABELU V ROZVADĚČI NEBO NA PŘÍSTROJI DO 2,5 MM2
VV
Technická specifikace položky odpovídá příslušné cenové soustavě
P | 504 | 742L12 |  | UKONČENÍ DVOU AŽ PĚTIŽÍLOVÉHO KABELU V ROZVADĚČI NEBO NA PŘÍSTROJI OD 4 DO 16 MM2 | KUS | 4 | 0 |  |  |  | 0 |  | OTSKP 2018 |  | 2
PP |  |  |  | UKONČENÍ DVOU AŽ PĚTIŽÍLOVÉHO KABELU V ROZVADĚČI NEBO NA PŘÍSTROJI OD 4 DO 16 MM2
VV
Technická specifikace položky odpovídá příslušné cenové soustavě
P | 505 | 742L14 |  | UKONČENÍ DVOU AŽ PĚTIŽÍLOVÉHO KABELU V ROZVADĚČI NEBO NA PŘÍSTROJI OD 70 DO 120 MM2 | KUS | 2 | 0 |  |  |  | 0 |  | OTSKP 2018 |  | 2
PP |  |  |  | UKONČENÍ DVOU AŽ PĚTIŽÍLOVÉHO KABELU V ROZVADĚČI NEBO NA PŘÍSTROJI OD 70 DO 120 MM2
VV
Technická specifikace položky odpovídá příslušné cenové soustavě
P | 506 | 742P15 |  | OZNAČOVACÍ ŠTÍTEK NA KABEL | KUS | 271 | 0 |  |  |  | 0 |  | OTSKP 2018 |  | 2
PP |  |  |  | OZNAČOVACÍ ŠTÍTEK NA KABEL
VV
Technická specifikace položky odpovídá příslušné cenové soustavě
P | 507 | 747213 |  | CELKOVÁ PROHLÍDKA, ZKOUŠENÍ, MĚŘENÍ A VYHOTOVENÍ VÝCHOZÍ REVIZNÍ ZPRÁVY, PRO OBJEM IN PŘES 500 DO 1000 TIS. KČ | KUS | 1 | 0 |  |  |  | 0 |  | OTSKP 2018 |  | 2
PP |  |  |  | CELKOVÁ PROHLÍDKA, ZKOUŠENÍ, MĚŘENÍ A VYHOTOVENÍ VÝCHOZÍ REVIZNÍ ZPRÁVY, PRO OBJEM IN PŘES 500 DO 1000 TIS. KČ
VV
Technická specifikace položky odpovídá příslušné cenové soustavě
P | 508 | 747214 |  | CELKOVÁ PROHLÍDKA, ZKOUŠENÍ, MĚŘENÍ A VYHOTOVENÍ VÝCHOZÍ REVIZNÍ ZPRÁVY, PRO OBJEM IN - PŘÍPLATEK ZA KAŽDÝCH DALŠÍCH I ZAPOČATÝCH 500 TIS. KČ | KUS | 3 | 0 |  |  |  | 0 |  | OTSKP 2018 |  | 2
PP |  |  |  | CELKOVÁ PROHLÍDKA, ZKOUŠENÍ, MĚŘENÍ A VYHOTOVENÍ VÝCHOZÍ REVIZNÍ ZPRÁVY, PRO OBJEM IN - PŘÍPLATEK ZA KAŽDÝCH DALŠÍCH I ZAPOČATÝCH 500 TIS. KČ
VV
Technická specifikace položky odpovídá příslušné cenové soustavě
P | 509 | 747301 |  | PROVEDENÍ PROHLÍDKY A ZKOUŠKY PRÁVNICKOU OSOBOU, VYDÁNÍ PRŮKAZU ZPŮSOBILOSTI | KUS | 1 | 0 |  |  |  | 0 |  | OTSKP 2018 |  | 2
PP |  |  |  | PROVEDENÍ PROHLÍDKY A ZKOUŠKY PRÁVNICKOU OSOBOU, VYDÁNÍ PRŮKAZU ZPŮSOBILOSTI
VV
P | 510 | 747511 |  | ZKOUŠKY VODIČŮ A KABELŮ NN PRŮŘEZU ŽÍLY DO 5X25 MM2 | KUS | 120 | 0 |  |  |  | 0 |  | OTSKP 2018 |  | 2
PP |  |  |  | ZKOUŠKY VODIČŮ A KABELŮ NN PRŮŘEZU ŽÍLY DO 5X25 MM2
VV
Technická specifikace položky odpovídá příslušné cenové soustavě
P | 511 | 747512 |  | ZKOUŠKY VODIČŮ A KABELŮ NN PRŮŘEZU ŽÍLY OD 4X35 DO 120 MM2 | KUS | 1 | 0 |  |  |  | 0 |  | OTSKP 2018 |  | 2
PP |  |  |  | ZKOUŠKY VODIČŮ A KABELŮ NN PRŮŘEZU ŽÍLY OD 4X35 DO 120 MM2
VV
Technická specifikace položky odpovídá příslušné cenové soustavě
P | 512 | 747541 |  | MĚŘENÍ INTENZITY OSVĚTLENÍ INSTALOVANÉHO V ROZSAHU TOHOTO SO/PS | KUS | 1 | 0 |  |  |  | 0 |  | OTSKP 2018 |  | 2
PP |  |  |  | MĚŘENÍ INTENZITY OSVĚTLENÍ INSTALOVANÉHO V ROZSAHU TOHOTO SO/PS
VV
Technická specifikace položky odpovídá příslušné cenové soustavě
P | 513 | 747701 |  | DOKONČOVACÍ MONTÁŽNÍ PRÁCE NA ELEKTRICKÉM ZAŘÍZENÍ | HOD | 8 | 0 |  |  |  | 0 |  | OTSKP 2018 |  | 2
PP |  |  |  | DOKONČOVACÍ MONTÁŽNÍ PRÁCE NA ELEKTRICKÉM ZAŘÍZENÍ
VV
Technická specifikace položky odpovídá příslušné cenové soustavě
P | 514 | 747703 |  | ZKUŠEBNÍ PROVOZ | HOD | 4 | 0 |  |  |  | 0 |  | OTSKP 2018 |  | 2
PP |  |  |  | ZKUŠEBNÍ PROVOZ
VV
Technická specifikace položky odpovídá příslušné cenové soustavě
P | 515 | 747704 |  | ZAŠKOLENÍ OBSLUHY | HOD | 4 | 0 |  |  |  | 0 |  | OTSKP 2018 |  | 2
PP |  |  |  | ZAŠKOLENÍ OBSLUHY
VV
Technická specifikace položky odpovídá příslušné cenové soustavě
P | 516 | R301 |  | A - PŘISAZENÉ PRŮMYSLOVÉ LED SVÍTIDLO 36W | KUS | 77 | 0 |  |  |  | 0 |  | OTSKP 2018 |  | 2
PP |  |  |  | Přisazené průmyslové LED svítidlo, opálový polykarbonátový kryt, 36W, IP66, 4000K, elektronický předřadník
VV
1. Položka obsahuje: - kompletní svítidlo vč. zdroje a příslušenství - montáž svítidla včetně zapojení 2. Položka neobsahuje: X 3. Způsob měření: Udává se počet kusů kompletní konstrukce nebo práce.
P | 517 | R307 |  | CENTRÁLNÍ BATERIOVÝ SYSTÉM | KUS | 1 | 0 |  |  |  | 0 |  | OTSKP 2018 |  | 2
PP |  |  |  | Centrální bateriový systém s adresným monitoringem pro 6 okruhů. Bezpotenicálové kontaktypro signalizaci stavů (vše OK, PORUCHA, PROVOZO NA BATERIE, VYBITÉ BATERIE). Kontakt pro nouzové vypnutí CBS. Včetně baterií 18x 12V/5,2Ah
VV
1. Položka obsahuje: – kopmletní certifikovaný centrální bateriový systém nouzového osvětlení včetně veškerého příslušenstsví 2. Položka neobsahuje: X 3. Způsob měření: Udává se počet kusů kompletní konstrukce nebo práce.
P | 518 | R308 |  | SERVISNÍ SLUŽBY PRO CBS | KPL | 1 | 0 |  |  |  | 0 |  | OTSKP 2018 |  | 2
PP |  |  |  | Naprogramování CBS, spuštění CBS, funkční zkouška, doprava techniků
VV
1. Položka obsahuje: – veškeré potřebné mechanizmy včetně obsluhy, náklady na mzdy a přibližné (průměrné) náklady na pořízení potřebných materiálů včetně všech osattních vedlejších nákladů 2. Položka neobsahuje: X 3. Způsob měření: Udává se počet kusů kompletní konstrukce nebo práce.
P | 519 | R309 |  | PROTIPOŽÁRNÍ SKŘÍŇ E30 PRO CBS | KUS | 1 | 0 |  |  |  | 0 |  | OTSKP 2018 |  | 2
PP |  |  |  | E30 protipožární skříň pro CBS s ventilátorem.
VV
1. Položka obsahuje: – kopmletní skříň včetně veškerého příslušenstsví 2. Položka neobsahuje: X 3. Způsob měření: Udává se počet kusů kompletní konstrukce nebo práce.
P | 520 | R310 |  | TLAČÍTKO PRO NOUZOVÉ VYPNUTÍ CBS, KRYTÉ SKLEM | KUS | 2 | 0 |  |  |  | 0 |  | OTSKP 2018 |  | 2
PP |  |  |  | TLAČÍTKO PRO NOUZOVÉ VYPNUTÍ CBS, KRYTÉ SKLEM
VV
1. Položka obsahuje: – kopmletní tlačítko včetně veškerého příslušenstsví 2. Položka neobsahuje: X 3. Způsob měření: Udává se počet kusů kompletní konstrukce nebo práce.
P | 521 | R311 |  | PROSTOROVÝ TERMOSTAT -30-65 ST.C | M | 1 | 0 |  |  |  | 0 |  | OTSKP 2018 |  | 2
PP |  |  |  | PROSTOROVÝ TERMOSTAT -30-65 ST.C
VV
Technická specifikace položky odpovídá příslušné cenové soustavě
P | 522 | R312 |  | HROMOSVODOVÝ VODIČ, FEZN 8 S IZOLACÍ PRO SKRYTÉ SVODY | KUS | 150 | 0 |  |  |  | 0 |  | OTSKP 2018 |  | 2
PP |  |  |  | HROMOSVODOVÝ VODIČ, FEZN 8 S IZOLACÍ PRO SKRYTÉ SVODY
VV
1. Položka obsahuje: – dělení, spojování – upevnění vč. veškerého příslušenství 2. Položka neobsahuje: X 3. Způsob měření: Měří se metr délkový.
P | 523 | R313 |  | AUTOMATICKÝ TOPNÝ KABEL S TERMOSTATEM | KUS | 1 | 0 |  |  |  | 0 |  | OTSKP 2018 |  | 2
PP |  |  |  | Automatický topný kabel s termostatem pro ochranu potrubí proti zamrznutí. Připojení zásuvky šňůrou. Délka topného kabelu 2m, výkon 24W.
VV
1. Položka obsahuje: - kompletní výrobek vč. Veškerého příslušenstsví 2. Položka neobsahuje: X 3. Způsob měření: Udává se počet kusů kompletní konstrukce nebo práce.
P | 524 | R314 |  | Rozvaděč RS - SKŘÍŇOVÝ OCELOPLECHOVÝ ROZVADĚČ, Š.1200+600 V.2000+100 H.400, KRYTÍ MIN. IP 54/20, In=160A, Ik``? 10kA, PŘÍSTROJOVÉ VYBAVENÍ VIZ. VÝKRES | KUS | 1 | 0 |  |  |  | 0 |  | OTSKP 2018 |  | 2
PP |  |  |  | Rozvaděč RS - SKŘÍŇOVÝ OCELOPLECHOVÝ ROZVADĚČ, Š.1200+600 V.2000+100 H.400, KRYTÍ MIN. IP 54/20, In=160A, Ik``? 10kA, PŘÍSTROJOVÉ VYBAVENÍ VIZ. VÝKRES
VV
1. Položka obsahuje: – přípravu podkladu pro osazení vč. upevňovacího materiálu – přístrojové vybavení ( jističe, stykače apod. ) - výrobní dokumentace - montáž – veškerý podružný a pomocný materiál ( včetně můstků, vnitřních propojů-vodičů a pod ), nosnou konstrukci, kotevní a spojovací prvky – provedení zkoušek, dodání předepsaných zkoušek, revizí a atestů 2. Položka neobsahuje: X 3. Způsob měření: Udává se počet kusů kompletní konstrukce nebo práce.
P | 525 | R315 |  | DROBNÝ, POMOCNÝ A DÁLE NESPECIFIKOVANÝ MATERIÁL | KPL | 1 | 0 |  |  |  | 0 |  | OTSKP 2018 |  | 2
PP |  |  |  | DROBNÝ, POMOCNÝ A DÁLE NESPECIFIKOVANÝ MATERIÁL
VV
Položka zahrnuje veškerý pomocný a drobný materiál, včetně veškerého příslušenství a jeho montáže.
P | 526 | R316 |  | B - PŘISAZENÉ PRŮMYSLOVÉ LED SVÍTIDLO 72W | KUS | 4 | 0 |  |  |  | 0 |  | OTSKP 2018 |  | 2
PP |  |  |  | Přisazené průmyslové LED svítidlo, opálový polykarbonátový kryt, 72W, IP66, 4000K, elektronický předřadník
VV
1. Položka obsahuje: - kompletní svítidlo vč. zdroje a příslušenství - montáž svítidla včetně zapojení 2. Položka neobsahuje: X 3. Způsob měření: Udává se počet kusů kompletní konstrukce nebo práce.
P | 527 | R317 |  | C - PŘISAZENÉ INTERIÉROVÉ LED SVÍTIDLO 35W | KUS | 4 | 0 |  |  |  | 0 |  | OTSKP 2018 |  | 2
PP |  |  |  | Přisazené interiérové LED svítidlo, parabolická mřížka z vysoce leštěného plechu, 35W, IP40, 4000K, elektronický předřadník
VV
1. Položka obsahuje: - kompletní svítidlo vč. zdroje a příslušenství - montáž svítidla včetně zapojení 2. Položka neobsahuje: X 3. Způsob měření: Udává se počet kusů kompletní konstrukce nebo práce.
P | 528 | R318 |  | D - PŘISAZENÉ LED SVÍTIDLO PRO PROSTORY S NEBEZPEČÍM VÝBOCHU 51W | KUS | 2 | 0 |  |  |  | 0 |  | OTSKP 2018 |  | 2
PP |  |  |  | Přisazené LED svítidlo pro prostory s nebezpečím výbuchu BE3N2, čirý polykarbonátový kryt, 51W, IP66, 4000K, ZÓNA 1, T4, elektronický předřadník
VV
1. Položka obsahuje: - kompletní svítidlo vč. zdroje a příslušenství - montáž svítidla včetně zapojení 2. Položka neobsahuje: X 3. Způsob měření: Udává se počet kusů kompletní konstrukce nebo práce.
P | 529 | R319 |  | E - PŘISAZENÉ STROPNÍ LED SVÍTIDLO 13W | KUS | 1 | 0 |  |  |  | 0 |  | OTSKP 2018 |  | 2
PP |  |  |  | Přisazené stropní LED svítidlo, opálový kryt, 13W, IP65, 4000K, elektronický předřadník
VV
1. Položka obsahuje: - kompletní svítidlo vč. zdroje a příslušenství - montáž svítidla včetně zapojení 2. Položka neobsahuje: X 3. Způsob měření: Udává se počet kusů kompletní konstrukce nebo práce.
P | 530 | R320 |  | F - PŘISAZENÉ PRŮMYSLOVÉ LED SVÍTIDLO 18W | KUS | 41 | 0 |  |  |  | 0 |  | OTSKP 2018 |  | 2
PP |  |  |  | Přisazené průmyslové LED svítidlo, opálový polykarbonátový kryt, 18W, IP66, 4000K, elektronický předřadník
VV
1. Položka obsahuje: - kompletní svítidlo vč. zdroje a příslušenství - montáž svítidla včetně zapojení 2. Položka neobsahuje: X 3. Způsob měření: Udává se počet kusů kompletní konstrukce nebo práce.
P | 531 | R321 |  | N1 - PŘISAZENÉ LED NOUZOVÉ SVÍTIDLO 4W | KUS | 35 | 0 |  |  |  | 0 |  | OTSKP 2018 |  | 2
PP |  |  |  | Přisazené LED nouzové svítidlo 4W, IP65, adresný dohled, pro CBS
VV
1. Položka obsahuje: - kompletní svítidlo vč. zdroje a příslušenství - montáž svítidla včetně zapojení 2. Položka neobsahuje: X 3. Způsob měření: Udává se počet kusů kompletní konstrukce nebo práce.
P | 532 | R322 |  | N2 - PŘISAZENÉ LED NOUZOVÉ SVÍTIDLO S PIKTOGRAMEM 4W | KUS | 26 | 0 |  |  |  | 0 |  | OTSKP 2018 |  | 2
PP |  |  |  | Přisazené LED nouzové svítidlo s piktogramem 4W, IP65, adresný dohled, pro CBS
VV
1. Položka obsahuje: - kompletní svítidlo vč. zdroje a příslušenství - montáž svítidla včetně zapojení 2. Položka neobsahuje: X 3. Způsob měření: Udává se počet kusů kompletní konstrukce nebo práce.
P | 533 | R323 |  | N3 - POLOZAPUŠTĚNÉ NÁSTĚNNÉ LED NOUZOVÉ SVÍTIDLO 2W | KUS | 3 | 0 |  |  |  | 0 |  | OTSKP 2018 |  | 2
PP |  |  |  | Polozapuštěné nástěnné LED nouzové svítidlo 4x0,5W, IP65, adresný dohled, pro CBS
VV
1. Položka obsahuje: - kompletní svítidlo vč. zdroje a příslušenství - montáž svítidla včetně zapojení 2. Položka neobsahuje: X 3. Způsob měření: Udává se počet kusů kompletní konstrukce nebo práce.

## SO 322
SŽDC05 |  |  |  | Příloha k formuláři pro ocenění nabídky | [10 empty] | 3
6
S | Stavba: | 5213510012 |  | Zvýšení trakčního výkonu TNS Rostoklaty | [6 empty] | E.3 |  | Aspe | 0,00 | 2
O | Objekt: | E.3 |  | Trakční a energetická zařízení | [9 empty] | 15,00 | 2
Typ | Poř. číslo | Kód položky | Varianta | Název položky | MJ | Množství | Jednotková hmotnost | Celková hmotnost | Cena |  |  |  | Cenové soustavy | 21,00 | 2
[9 empty] | Dodávka |  | Montáž
[9 empty] | Jednotková | Celkem | Jednotková | Celkem
O1 |  | SO 322 |  | Provizorní napaječ 110/23 kV a domek ochran
SD |  | 015 |  | Poplatky za likvidaci odpadů
P | 1 | 171201211 |  | Poplatek za uložení stavebního odpadu - zeminy a kameniva na skládce | T | 493.853 | 0 |  |  |  | 0 |  | CS ÚRS 2019 01 |  | 2
PP |  |  |  | Poplatek za uložení stavebního odpadu na skládce (skládkovné) zeminy a kameniva zatříděného do Katalogu odpadů pod kódem 170 504
VV
1. Ceny uvedené vsouboru cen lze po dohodě upravit podle místních podmínek.
SD |  | 1 |  | Zemní práce
P | 2 | 115101201 |  | Čerpání vody na dopravní výšku do 10 m průměrný přítok do 500 l/min | HOD | 750 | 0 |  |  |  | 0 |  | CS ÚRS 2019 01 |  | 2
PP |  |  |  | Čerpání vody na dopravní výšku do 10 m s uvažovaným průměrným přítokem do 500 l/min
VV
1. Ceny jsou určeny pro čerpání ve dne, v noci, v pracovní dny i ve dnech pracovního klidu. 2. Ceny nelze použít pro čerpání vody při snižování hladiny podzemní vody soustavou čerpacích jehel; toto snižování hladiny vody se oceňuje cenami souborů cen: a) 115 20-12 Čerpací jehla, b) 115 20-13 Montáž a demontáž zařízení čerpací a odsávací stanice, c) 115 20-14 Montáž, opotřebení a demontáž sběrného potrubí, d) 115 20-15 Montáž a demontáž odpadního potrubí, e) 115 20-16 Odsávání a čerpání vody sběrným potrubím. 3. V cenách jsou započteny i náklady na odpadní potrubí v délce do 20 m, na lešení pod čerpadla a pod odpadní potrubí. Pro převedení vody na vzdálenost větší než 20 m se použijí položky souboru cen 115 00-11 Převedení vody potrubím tohoto katalogu. 4. V cenách nejsou započteny náklady na zřízení čerpacích jímek nebo projektovaných studní: a) kopaných; tyto se oceňují příslušnými cenami části A02 Zemní práce pro objekty oborů 821 až 828, b) vrtaných; tyto se oceňují příslušnými cenami katalogu 800-2 Zvláštní zakládání objektů. 5. Doba, po kterou nejsou čerpadla v činnosti, se neoceňuje. Výjimkou je přerušení čerpání vody na dobu do 15 minut jednotlivě; toto přerušení se od doby čerpání neodečítá. 6. Dopravní výškou vody se rozumí svislá vzdálenost mezi hladinou vody v jímce sníženou čerpáním a vodorovnou rovinou proloženou osou nejvyššího bodu výtlačného potrubí. 7. Množství jednotek se určuje v hodinách doby, po kterou je jednotlivé čerpadlo, popř. celý soubor čerpadel v činnosti. 8. Počet měrných jednotek se určí samostatně za každé čerpací místo (jámu, studnu, šachtu)
P | 3 | 115101301 |  | Pohotovost čerpací soupravy pro dopravní výšku do 10 m přítok do 500 l/min | DEN | 75 | 0 |  |  |  | 0 |  | CS ÚRS 2019 01 |  | 2
PP |  |  |  | Pohotovost záložní čerpací soupravy pro dopravní výšku do 10 m s uvažovaným průměrným přítokem do 500 l/min
VV
1. V ceně nejsou započteny náklady na sací a výtlačné potrubí, příp. na odpadní žlaby a náklady na lešení pod čerpadlo a pod potrubí nebo pod odpadní žlaby, na energii a na záložní zdroje energie. 2. Oceňují se všechny kalendářní dny od skončení montáže do započetí demontáže čerpací soupravy s odečtením kalendářních dnů, ve kterých je tato souprava v činnosti. 3. Pohotovost záložní čerpací soupravy se oceňuje jen se souhlasem investora a to tehdy, mohla-li by porucha včerpání ohrozit bezpečnost pracujících nebo budované dílo, příp. termín výstavby. 4. Dopravní výškou vody se rozumí svislá vzdálenost mezi hladinou vody v jímce sníženou čerpáním a vodorovnou rovinou, proloženou osou nejvyššího bodu výtlačného potrubí. 5. Počet měrných jednotek se určí samostatně za každé čerpací místo (jámu, studnu, šachtu) 6. Pokud projekt předepíše zřízení samostatného sacího nebo výtlačného potrubí, oceňují se tyto náklady cenami souboru cen 115 00-11 Převedení vody potrubím.
P | 4 | 121101103 |  | Sejmutí ornice s přemístěním na vzdálenost do 250 m | M3 | 51.702 | 0 |  |  |  | 0 |  | CS ÚRS 2019 01 |  | 2
PP |  |  |  | Sejmutí ornice nebo lesní půdy s vodorovným přemístěním na hromady v místě upotřebení nebo na dočasné či trvalé skládky se složením, na vzdálenost přes 100 do 250 m
VV
1. V cenách jsou započteny i náklady na příp. nutné naložení sejmuté ornice na dopravní prostředek. 2. V cenách nejsou započteny náklady na odstranění nevhodných přimísenin (kamenů, kořenů apod.); tyto práce se ocení individuálně. 3. Množství ornice odebírané ze skládek se do objemu vykopávek pro volbu cen podle množství nezapočítává. Ceny souboru cen 122 . 0-11 Odkopávky a prokopávky nezapažené, se volí pro ornici odebíranou z projektovaných dočasných skládek; a) na staveništi podle součtu objemu ze všech skládek, b) mimo staveniště podle objemu každé skládky zvlášť. 4. Uložení ornice na skládky se oceňuje podle ustanovení v poznámkách č. 1 a 2 k ceně 171 20-1201 Uložení sypaniny na skládky. Složení ornice na hromady vmístě upotřebení se neoceňuje. 5. Odebírá-li se ornice z projektované dočasné skládky, oceňuje se její naložení a přemístění podle čl. 3172 Všeobecných podmínek tohoto katalogu. 6. Přemísťuje-li se ornice na vzdálenost větší něž 250 m, vzdálenost 50 m se pro určení vzdálenosti vodorovného přemístění neodečítá a ocení se sejmutí a přemístění bez ohledu na ustanovení pozn. č. 1 takto: a) sejmutí ornice na vzdálenost 50m cenou 121 10-1101; b) naložení příslušnou cenou souboru cen 167 10- . . c) vodorovné přemístění cenami souboru cen 162 . 0- . . Vodorovné přemístění výkopku. 7. Sejmutí podorničí se oceňuje cenami odkopávek spřihlédnutím k ustanovení čl. 3112 Všeobecných podmínek tohoto katalogu.
P | 5 | 131201102 |  | Hloubení jam nezapažených v hornině tř. 3 objemu do 1000 m3 | M3 | 746.377 | 0 |  |  |  | 0 |  | CS ÚRS 2019 01 |  | 2
PP |  |  |  | Hloubení nezapažených jam a zářezů s urovnáním dna do předepsaného profilu a spádu v hornině tř. 3 přes 100 do 1 000 m3
VV
1. Hloubení jam ve stržích a jam pro základy pro příčná a podélná zpevnění dna a břehů pod obrysem výkopu pro koryta vodotečí při lesnicko-technických melioracích (LTM) zejména vykopávky pro konstrukce těles, stupňů, boků, předprahů, prahů, podháněk, výhonů a pro základy zdí, dlažeb, rovnanin, plůtků a hatí se oceňují cenami příslušnými pro objem výkopů do 100 m3, i když skutečný objem výkopu je větší. 2. Ceny lze použít i pro hloubení nezapažených jam a zářezů pro podzemní vedení, jsou-li tyto práce prováděny z povrchu území. 3. Předepisuje-li projekt hloubit jámy popsané v pozn. č. 1 v hornině 5 až 7 bez použití trhavin, oceňuje se toto hloubení a) v suchu nebo v mokru cenami 138 40-1101, 138 50-1101 a 138 60-1101 Dolamování zapažených nebo nezapažených hloubených vykopávek; b) v tekoucí vodě při jakékoliv její rychlosti individuálně. 4. Hloubení nezapažených jam hloubky přes 16 m se oceňuje individuálně. 5. V cenách jsou započteny i náklady na případné nutné přemístění výkopku ve výkopišti a na přehození výkopku na přilehlém terénu na vzdálenost do 3 m od okraje jámy nebo naložení na dopravní prostředek. 6. Náklady na svislé přemístění výkopku nad 1 m hloubky se určí dle ustanovení článku č. 3161 všeobecných podmínek katalogu.
P | 6 | 131201109 |  | Příplatek za lepivost u hloubení jam nezapažených v hornině tř. 3 | M3 | 487.689 | 0 |  |  |  | 0 |  | CS ÚRS 2019 01 |  | 2
PP |  |  |  | Hloubení nezapažených jam a zářezů s urovnáním dna do předepsaného profilu a spádu Příplatek k cenám za lepivost horniny tř. 3
VV
1. Hloubení jam ve stržích a jam pro základy pro příčná a podélná zpevnění dna a břehů pod obrysem výkopu pro koryta vodotečí při lesnicko-technických melioracích (LTM) zejména vykopávky pro konstrukce těles, stupňů, boků, předprahů, prahů, podháněk, výhonů a pro základy zdí, dlažeb, rovnanin, plůtků a hatí se oceňují cenami příslušnými pro objem výkopů do 100 m3, i když skutečný objem výkopu je větší. 2. Ceny lze použít i pro hloubení nezapažených jam a zářezů pro podzemní vedení, jsou-li tyto práce prováděny z povrchu území. 3. Předepisuje-li projekt hloubit jámy popsané v pozn. č. 1 v hornině 5 až 7 bez použití trhavin, oceňuje se toto hloubení a) v suchu nebo v mokru cenami 138 40-1101, 138 50-1101 a 138 60-1101 Dolamování zapažených nebo nezapažených hloubených vykopávek; b) v tekoucí vodě při jakékoliv její rychlosti individuálně. 4. Hloubení nezapažených jam hloubky přes 16 m se oceňuje individuálně. 5. V cenách jsou započteny i náklady na případné nutné přemístění výkopku ve výkopišti a na přehození výkopku na přilehlém terénu na vzdálenost do 3 m od okraje jámy nebo naložení na dopravní prostředek. 6. Náklady na svislé přemístění výkopku nad 1 m hloubky se určí dle ustanovení článku č. 3161 všeobecných podmínek katalogu.
P | 7 | 131203102 |  | Hloubení jam ručním nebo pneum nářadím v nesoudržných horninách tř. 3 | M3 | 1.5 | 0 |  |  |  | 0 |  | CS ÚRS 2019 01 |  | 2
PP |  |  |  | Hloubení zapažených i nezapažených jam ručním nebo pneumatickým nářadím s urovnáním dna do předepsaného profilu a spádu v horninách tř. 3 nesoudržných
VV
1. V cenách jsou započteny i náklady na přehození výkopku na přilehlém terénu na vzdálenost do 3 m od okraje jámy nebo naložení na dopravní prostředek. 2. V cenách 10-3101 až 40-3102 jsou započteny i náklady na svislý přesun horniny po házečkách do 2 metrů.
P | 8 | 131203109 |  | Příplatek za lepivost u hloubení jam ručním nebo pneum nářadím v hornině tř. 3 | M3 | 1.5 | 0 |  |  |  | 0 |  | CS ÚRS 2019 01 |  | 2
PP |  |  |  | Hloubení zapažených i nezapažených jam ručním nebo pneumatickým nářadím s urovnáním dna do předepsaného profilu a spádu v horninách tř. 3 Příplatek k cenám za lepivost horniny tř. 3
VV
1. V cenách jsou započteny i náklady na přehození výkopku na přilehlém terénu na vzdálenost do 3 m od okraje jámy nebo naložení na dopravní prostředek. 2. V cenách 10-3101 až 40-3102 jsou započteny i náklady na svislý přesun horniny po házečkách do 2 metrů.
P | 9 | 161101101 |  | Svislé přemístění výkopku z horniny tř. 1 až 4 hl výkopu do 2,5 m | M3 | 747.877 | 0 |  |  |  | 0 |  | CS ÚRS 2019 01 |  | 2
PP |  |  |  | Svislé přemístění výkopku bez naložení do dopravní nádoby avšak s vyprázdněním dopravní nádoby na hromadu nebo do dopravního prostředku z horniny tř. 1 až 4, při hloubce výkopu přes 1 do 2,5 m
VV
1. Ceny -1151 až -1158 lze použít i pro svislé přemístění materiálu a stavební suti z konstrukcí ze zdiva cihelného nebo kamenného, z betonu prostého, prokládaného, železového i předpjatého, pokud tyto konstrukce byly vybourány ve výkopišti. 2. Ceny pro hloubku přes 1 do 2,5 m, přes 2,5 m do 4 m atd. jsou určeny pro svislé přemístění výkopku od 0 do 2,5 m, od 0 do 4 m atd. 3. Množství materiálu i stavební suti z rozbouraných konstrukcí pro přemístění se rovná objemu konstrukcí před rozbouráním.
P | 10 | 162301101 |  | Vodorovné přemístění do 500 m výkopku/sypaniny z horniny tř. 1 až 4 | M3 | 945.516 | 0 |  |  |  | 0 |  | CS ÚRS 2019 01 |  | 2
PP |  |  |  | Vodorovné přemístění výkopku nebo sypaniny po suchu na obvyklém dopravním prostředku, bez naložení výkopku, avšak se složením bez rozhrnutí z horniny tř. 1 až 4 na vzdálenost přes 50 do 500 m
VV
1. Ceny nelze použít, předepisuje-li projekt přemístit výkopek na místo nepřístupné obvyklým dopravním prostředkům; toto přemístění se oceňuje individuálně. 2. V cenách jsou započteny i náhrady za jízdu loženého vozidla v terénu ve výkopišti nebo na násypišti. 3. V cenách nejsou započteny náklady na rozhrnutí výkopku na násypišti; toto rozhrnutí se oceňuje cenami souboru cen 171 . 0- . . Uložení sypaniny do násypů a 171 20-1201 Uložení sypaniny na skládky. 4. Je-li na dopravní dráze pro vodorovné přemístění nějaká překážka, pro kterou je nutno překládat výkopek zjednoho obvyklého dopravního prostředku na jiný obvyklý dopravní prostředek, oceňuje se toto lomené vodorovné přemístění výkopku v každém úseku samostatně příslušnou cenou tohoto souboru cen a překládání výkopku cenami souboru cen 167 10-3 . Nakládání neulehlého výkopku z hromad s ohledem na ustanovení pozn. číslo 5. 5. Přemísťuje-li se výkopek z dočasných skládek vzdálených do 50 m, neoceňuje se nakládání výkopku, i když se provádí. Toto ustanovení neplatí, vylučuje-li projekt použití dozeru. 6. V cenách vodorovného přemístění sypaniny nejsou započteny náklady na dodávku materiálu, tyto se oceňují ve specifikaci.
P | 11 | 162701105 |  | Vodorovné přemístění do 10000 m výkopku/sypaniny z horniny tř. 1 až 4 | M3 | 274.363 | 0 |  |  |  | 0 |  | CS ÚRS 2019 01 |  | 2
PP |  |  |  | Vodorovné přemístění výkopku nebo sypaniny po suchu na obvyklém dopravním prostředku, bez naložení výkopku, avšak se složením bez rozhrnutí z horniny tř. 1 až 4 na vzdálenost přes 9 000 do 10 000 m
VV
1. Ceny nelze použít, předepisuje-li projekt přemístit výkopek na místo nepřístupné obvyklým dopravním prostředkům; toto přemístění se oceňuje individuálně. 2. V cenách jsou započteny i náhrady za jízdu loženého vozidla v terénu ve výkopišti nebo na násypišti. 3. V cenách nejsou započteny náklady na rozhrnutí výkopku na násypišti; toto rozhrnutí se oceňuje cenami souboru cen 171 . 0- . . Uložení sypaniny do násypů a 171 20-1201 Uložení sypaniny na skládky. 4. Je-li na dopravní dráze pro vodorovné přemístění nějaká překážka, pro kterou je nutno překládat výkopek zjednoho obvyklého dopravního prostředku na jiný obvyklý dopravní prostředek, oceňuje se toto lomené vodorovné přemístění výkopku v každém úseku samostatně příslušnou cenou tohoto souboru cen a překládání výkopku cenami souboru cen 167 10-3 . Nakládání neulehlého výkopku z hromad s ohledem na ustanovení pozn. číslo 5. 5. Přemísťuje-li se výkopek z dočasných skládek vzdálených do 50 m, neoceňuje se nakládání výkopku, i když se provádí. Toto ustanovení neplatí, vylučuje-li projekt použití dozeru. 6. V cenách vodorovného přemístění sypaniny nejsou započteny náklady na dodávku materiálu, tyto se oceňují ve specifikaci.
P | 12 | 162701109 |  | Příplatek k vodorovnému přemístění výkopku/sypaniny z horniny tř. 1 až 4 ZKD 1000 m přes 10000 m | M3 | 3292.356 | 0 |  |  |  | 0 |  | CS ÚRS 2019 01 |  | 2
PP |  |  |  | Vodorovné přemístění výkopku nebo sypaniny po suchu na obvyklém dopravním prostředku, bez naložení výkopku, avšak se složením bez rozhrnutí z horniny tř. 1 až 4 na vzdálenost Příplatek k ceně za každých dalších i započatých 1 000 m
VV
1. Ceny nelze použít, předepisuje-li projekt přemístit výkopek na místo nepřístupné obvyklým dopravním prostředkům; toto přemístění se oceňuje individuálně. 2. V cenách jsou započteny i náhrady za jízdu loženého vozidla v terénu ve výkopišti nebo na násypišti. 3. V cenách nejsou započteny náklady na rozhrnutí výkopku na násypišti; toto rozhrnutí se oceňuje cenami souboru cen 171 . 0- . . Uložení sypaniny do násypů a 171 20-1201 Uložení sypaniny na skládky. 4. Je-li na dopravní dráze pro vodorovné přemístění nějaká překážka, pro kterou je nutno překládat výkopek zjednoho obvyklého dopravního prostředku na jiný obvyklý dopravní prostředek, oceňuje se toto lomené vodorovné přemístění výkopku v každém úseku samostatně příslušnou cenou tohoto souboru cen a překládání výkopku cenami souboru cen 167 10-3 . Nakládání neulehlého výkopku z hromad s ohledem na ustanovení pozn. číslo 5. 5. Přemísťuje-li se výkopek z dočasných skládek vzdálených do 50 m, neoceňuje se nakládání výkopku, i když se provádí. Toto ustanovení neplatí, vylučuje-li projekt použití dozeru. 6. V cenách vodorovného přemístění sypaniny nejsou započteny náklady na dodávku materiálu, tyto se oceňují ve specifikaci.
P | 13 | 167101101 |  | Nakládání výkopku z hornin tř. 1 až 4 do 100 m3 | M3 | 472.002 | 0 |  |  |  | 0 |  | CS ÚRS 2019 01 |  | 2
PP |  |  |  | Nakládání, skládání a překládání neulehlého výkopku nebo sypaniny nakládání, množství do 100 m3, z hornin tř. 1 až 4
VV
1. Ceny -1101, -1151, -1102, -1152, -1103, -1153, jsou určeny pro nakládání, skládání a překládání na obvyklý nebo z obvyklého dopravního prostředku. Pro nakládání z lodi nebo na loď jsou určeny ceny -1105 a -1155. 2. Ceny -1105 a -1155 jsou určeny pro nakládání, překládání a vykládání na vzdálenost a) do 20 m vodorovně; vodorovná vzdálenost se měří od těžnice lodi k těžnici druhé lodi, nebo k těžišti hromady na břehu nebo k těžišti dopravního prostředku na suchu, b) do 4 m svisle; svislá vzdálenost se měří od pracovní hladiny vody k úrovni srovnaného terénu v místě hromady nebo v místě dopravní plochy pro dopravní prostředek na suchu. Uvedenou svislou vzdálenost 4 m lze zvětšit, a to nejvýše do 6 m, jestliže je vodorovná vzdálenost uvedená v bodu a) kratší než 20 m nejméně o trojnásobek zvětšení výšky přes 4 m. 3. Množství měrných jednotek se určí v rostlém stavu horniny.
P | 14 | 171201201 |  | Uložení sypaniny na skládky | M3 | 747.877 | 0 |  |  |  | 0 |  | CS ÚRS 2019 01 |  | 2
PP |  |  |  | Uložení sypaniny na skládky
VV
1. Cena -1201 je určena i pro: a) uložení výkopku nebo ornice na dočasné skládky předepsané projektem tak, že na 1 m2 projektem určené plochy této skládky připadá přes 2 m3 výkopku nebo ornice; v opačném případě se uložení neoceňuje. Množství výkopku nebo ornice připadající na 1 m2 skládky se určí jako podíl množství výkopku nebo ornice, měřeného v rostlém stavu a projektem určené plochy dočasné skládky; b) zasypání koryt vodotečí a prohlubní v terénu bez předepsaného zhutnění sypaniny; c) uložení výkopku pod vodou do prohlubní ve dně vodotečí nebo nádrží. 2. Cenu -1201 nelze použít pro uložení výkopku nebo ornice: a) při vykopávkách pro podzemní vedení podél hrany výkopu, z něhož byl výkopek získán, a to ani tehdy, jestliže se výkopek po vyhození z výkopu na povrch území ještě dále přemisťuje na hromady podél výkopu; b) na dočasné skládky, které nejsou předepsány projektem; c) na dočasné skládky předepsané projektem tak, že na 1 m2 projektem určené plochy této skládky připadají nejvýše 2 m3 výkopku nebo ornice (viz. též poznámku č. 1 a); d) na dočasné skládky, oceňuje-li se cenou 121 10-1101 Sejmutí ornice nebo lesní půdy do 50 m, nebo oceňuje-li se vodorovné přemístění výkopku do 20 m a 50 m cenami 162 20-1101, 162 20-1102, 162 20-1151 a 162 20-1152. V těchto případech se uložení výkopku nebo ornice na dočasnou skládku neoceňuje. e) na trvalé skládky s předepsaným zhutněním; toto uložení výkopku se oceňuje cenami souboru cen 171 . 0- . . Uložení sypaniny do násypů. 3. Vceně -1201 jsou započteny i náklady na rozprostření sypaniny ve vrstvách s hrubým urovnáním na skládce. 4. Vceně -1201 nejsou započteny náklady na získání skládek ani na poplatky za skládku. 5. Množství jednotek uložení výkopku (sypaniny) se určí v m3 uloženého výkopku (sypaniny),v rostlém stavu zpravidla ve výkopišti.
P | 15 | 174101101 |  | Zásyp jam, šachet rýh nebo kolem objektů sypaninou se zhutněním | M3 | 472.002 | 0 |  |  |  | 0 |  | CS ÚRS 2019 01 |  | 2
PP |  |  |  | Zásyp sypaninou z jakékoliv horniny s uložením výkopku ve vrstvách se zhutněním jam, šachet, rýh nebo kolem objektů v těchto vykopávkách
VV
1. Ceny 174 10- . . jsou určeny pro zhutněné zásypy s mírou zhutnění: a) z hornin soudržných do 100 % PS, b) z hornin nesoudržných do I(d) 0,9, c) z hornin kamenitých pro jakoukoliv míru zhutnění. 2. Je-li projektem předepsáno vyšší zhutnění, podle bodu a) a b) poznámky č 1., ocení se zásyp individuálně. 3. Ceny nelze použít pro zásyp rýh pro drenážní trativody pro lesnicko-technické meliorace a zemědělské. Zásyp těchto rýh se oceňuje cenami souboru cen 174 20-3 . části A 03 Zemní práce pro objekty oborů 831 až 833. Nezhutněný zásyp odvodňovacích kanálů zbetonových a železobetonových trub v polních a lučních tratích se oceňuje cenou -1101 Zásyp sypaninou rýh bez ohledu na šířku kanálu; cena obsahuje i náklady na ruční nezhutněný zásyp výšky do 200 mm nad vrchol potrubí. 4. V cenách 10-1101, 10-1103, 20-1101 a 20-1103 je započteno přemístění sypaniny ze vzdálenosti 10 m od kraje výkopu nebo zasypávaného prostoru, měřeno k těžišti skládky. 5. V ceně 10-1102 je započteno přemístění sypaniny ze vzdálenosti 15 m od hrany zasypávaného prostoru, měřeno k těžišti skládky. 6. Objem zásypu je rozdíl objemu výkopu a objemu do něho vestavěných konstrukcí nebo uložených vedení i sjejich obklady a podklady (tento objem se nazývá objemem horniny vytlačené konstrukcí). Objem potrubí do DN 180, příp. i s obalem, se od objemu zásypu neodečítá. Pro stanovení objemu zásypu se od objemu výkopu odečítá i objem obsypu potrubí oceňovaný cenami souboru cen 175 10-11 Obsyp potrubí, přichází-li v úvahu . 7. Odklizení zbylého výkopku po provedení zásypu zářezů se šikmými stěnami pro podzemní vedení nebo zásypu jam a rýh pro podzemní vedení se oceňuje, je-li objem zbylého výkopku: a) do 1 m3 na 1 m vedení a jedná se o výkopek neulehlý - cenami souboru cen 167 10-110 Nakládání výkopku nebo sypaniny a 162 . 0-1 . Vodorovné přemístění výkopku. V případě, že se jedná o výkopek ulehlý - rozpojení a naložení výkopku cenami souboru cen 122 . 0-1 . souboru cen 162 . 0-1 . Vodorovné přemístění výkopku; b) přes 1 m3 na 1 m vedení, jestliže projekt předepíše, že se zbylý výkopek bude odklízet zároveň sprováděním vykopávky, pouze přemístění výkopku cenami souboru cen 162 . 0-1 . Vodorovné přemístění výkopku. Při zmíněném objemu zbylého výkopku se neoceňuje ani naložení ani rozpojení výkopku. Jestliže se zbylý výkopek neodklízí, nýbrž rozprostírá podél výkopu a nad výkopem, platí poznámka č. 8. 8. Rozprostření zbylého výkopku podél výkopu a nad výkopem po provedení zásypů zářezů se šikmými stěnami pro podzemní vedení nebo zásypu jam a rýh pro podzemní vedení se oceňuje: a) cenou 171 20-1101 Uložení sypaniny do nezhutněných násypů, není-li projektem předepsáno zhutnění rozprostřeného zbylého výkopku, b) cenou 171 10-1111 Uložení sypaniny do násypů z hornin sypkých, je-li předepsáno zhutnění rozprostřeného zbylého výkopku, a to v objemu vypočteném podle poznámky č.6, příp. zmenšeném o objem výkopku, který byl již odklizen. 9. Míru zhutnění předepisuje projekt.
P | 16 | 181951101 |  | Úprava pláně v hornině tř. 1 až 4 bez zhutnění | M2 | 462.576 | 0 |  |  |  | 0 |  | CS ÚRS 2019 01 |  | 2
PP |  |  |  | Úprava pláně vyrovnáním výškových rozdílů v hornině tř. 1 až 4 bez zhutnění
VV
1. Ceny jsou určeny pro urovnání všech nově zřizovaných ploch (v zářezech i na násypech) vodorovných nebo ve sklonu do 1:5 pod zpevnění ploch jakéhokoliv druhu, pod humusování, (ne však pro plochy zásypu rýh pro podzemní vedení), drnování apod. a dále, předepíše-li projekt urovnání pláně z jiného důvodu. 2. Ceny nelze použít pro urovnání lavic (berem) šířky do 3 m přerušujících svahy, pro urovnání dna silničních a železničních příkopů pro jakoukoliv šířku dna; toto urovnání se oceňuje cenami souboru cen 182 .0-1 Svahování. 3. Urovnání ploch ve sklonu přes 1 : 5 se oceňuje cenami souboru cen 182 . 0-11 Svahování trvalých svahů do projektovaných profilů. 4. Náklady na urovnání dna a stěn při čištění příkopů pozemních komunikací jsou započteny v cenách souborů cen 938 90-2 . Čištění příkopů komunikací v suchu nebo ve vodě části A02 Zemní práce pro objekty oborů 821 až 828. 5. Míru zhutnění určuje projekt. Ceny se zhutněním jsou určeny pro jakoukoliv míru zhutnění.
SD |  | 2 |  | Zakládání
P | 17 | 213311141 |  | Polštáře zhutněné pod základy ze štěrkopísku tříděného | M3 | 26.126 | 2.16 |  |  |  | 0 |  | CS ÚRS 2019 01 |  | 2
PP |  |  |  | Polštáře zhutněné pod základy ze štěrkopísku tříděného
VV
1. Ceny jsou určeny pro jakoukoliv míru zhutnění. 2. V cenách jsou započteny i náklady na urovnání povrchu polštáře.
P | 18 | 215901101 |  | Zhutnění podloží z hornin soudržných do 92% PS nebo nesoudržných sypkých I(d) do 0,8 | M2 | 316.23 | 0 |  |  |  | 0 |  | CS ÚRS 2019 01 |  | 2
PP |  |  |  | Zhutnění podloží pod násypy z rostlé horniny tř. 1 až 4 z hornin soudružných do 92 % PS a nesoudržných sypkých relativní ulehlosti I(d) do 0,8
VV
1. Cena je určena pro zhutnění ploch vodorovných nebo ve sklonu do 1 : 5, je-li předepsáno zhutnění do hloubky 0,7 m od pláně. 2. Cenu nelze použít pro zhutnění podloží z hornin konzistence kašovité až tekoucí. 3. Míru zhutnění podloží předepisuje projekt. 4. Množství jednotek se určí v m2 půdorysné plochy zhutněného podloží.
P | 19 | 271532213 |  | Podsyp pod základové konstrukce se zhutněním z hrubého kameniva frakce 8 až 16 mm | M3 | 48.499 | 2.16 |  |  |  | 0 |  | CS ÚRS 2019 01 |  | 2
PP |  |  |  | Podsyp pod základové konstrukce se zhutněním a urovnáním povrchu z kameniva hrubého, frakce 8 - 16 mm
VV
1. Ceny slouží pro ocenění násypů pod základové konstrukce tloušťky vrstvy do 300 mm. 2. Násypy s tloušťkou vrstvy přesahující 300 mm se ocení cenami souboru cen 213 31-…. Polštáře zhutněné pod základy vkatalogu 800-2 Zvláštní zakládání objektů.
P | 20 | 271562212R |  | Podsyp pod základové konstrukce se zhutněním z drobného kameniva frakce 0 až 2 mm | M3 | 1.213 | 1.98 |  |  |  | 0 |  | CS ÚRS 2019 01 |  | 2
PP |  |  |  | Podsyp pod základové konstrukce se zhutněním a urovnáním povrchu z kameniva drobného, frakce 0 - 2 mm
VV
1. Ceny slouží pro ocenění násypů pod základové konstrukce tloušťky vrstvy do 300 mm. 2. Násypy s tloušťkou vrstvy přesahující 300 mm se ocení cenami souboru cen 213 31-…. Polštáře zhutněné pod základy vkatalogu 800-2 Zvláštní zakládání objektů.
P | 21 | 273313611 |  | Základové desky z betonu tř. C 16/20 | M3 | 17.786 | 2.2563 |  |  |  | 0 |  | CS ÚRS 2019 01 |  | 2
PP |  |  |  | Základy z betonu prostého desky z betonu kamenem neprokládaného tř. C 16/20
VV
1. V ceně příplatku -5911 jsou započteny náklady na technologické opatření a na ztíženou betonáž pod hladinou pažící bentonitové suspenze a na průběžné odčerpání suspenze s přepouštěním na určené místo do 20 m, popř. do vany nebo do kalové cisterny k odvozu. Odvoz se oceňuje cenami katalogu 800-2 Zvláštní zakládání objektů. 2. Hloubení s použitím bentonitové suspenze se oceňuje katalogem 800-1 Zemní práce. Bednění se neoceňuje.
P | 22 | 273321511 |  | Základové desky ze ŽB bez zvýšených nároků na prostředí tř. C 25/30 | M3 | 32.985 | 2.4533 |  |  |  | 0 |  | CS ÚRS 2019 01 |  | 2
PP |  |  |  | Základy z betonu železového (bez výztuže) desky z betonu bez zvláštních nároků na prostředí tř. C 25/30
VV
1. V ceně příplatku -5911 jsou započteny náklady na technologické opatření a na ztíženou betonáž pod hladinou pažící bentonitové suspenze a na průběžné odčerpání suspenze s přepouštěním na určené místo do 20 m, popř. do vany nebo do kalové cisterny k odvozu. Odvoz se oceňuje cenami katalogu 800-2 Zvláštní zakládání objektů. 2. Hloubení s použitím bentonitové suspenze se oceňuje katalogem 800-1 Zemní práce. Bednění se neoceňuje. 3. V cenách nejsou započteny náklady na výztuž, tyto se oceňují cenami souboru cen 27* 36-.... Výztuž základů. 4. V cenách z betonu pro konstrukce bílých van 27. 32-3 nejsou započteny náklady na těsnění dilatačních a pracovních spar, tyto se oceňují cenami souborů cen 953 33 části A08 tohoto katalogu.
P | 23 | 273351121 |  | Zřízení bednění základových desek | M2 | 35.96 | 0.00247 |  |  |  | 0 |  | CS ÚRS 2019 01 |  | 2
PP |  |  |  | Bednění základů desek zřízení
VV
1. Ceny jsou určeny pro bednění ve volném prostranství, ve volných nebo zapažených jamách, rýhách a šachtách. 2. Kruhové nebo obloukové bednění poloměru do 1 m se oceňuje individuálně.
P | 24 | 273351122 |  | Odstranění bednění základových desek | M2 | 35.96 | 0 |  |  |  | 0 |  | CS ÚRS 2019 01 |  | 2
PP |  |  |  | Bednění základů desek odstranění
VV
1. Ceny jsou určeny pro bednění ve volném prostranství, ve volných nebo zapažených jamách, rýhách a šachtách. 2. Kruhové nebo obloukové bednění poloměru do 1 m se oceňuje individuálně.
P | 25 | 273361821 |  | Výztuž základových desek betonářskou ocelí 10 505 (R) | T | 3.666 | 1.0602 |  |  |  | 0 |  | CS ÚRS 2019 01 |  | 2
PP |  |  |  | Výztuž základů desek z betonářské oceli 10 505 (R) nebo BSt 500
VV
1. Ceny platí pro desky rovné, snáběhy, hřibové nebo upnuté do žeber včetně výztuže těchto žeber.
P | 26 | 275313811 |  | Základové patky z betonu tř. C 25/30 | M3 | 12.45 | 2.4533 |  |  |  | 0 |  | CS ÚRS 2019 01 |  | 2
PP |  |  |  | Základy z betonu prostého patky a bloky z betonu kamenem neprokládaného tř. C 25/30
VV
1. V ceně příplatku -5911 jsou započteny náklady na technologické opatření a na ztíženou betonáž pod hladinou pažící bentonitové suspenze a na průběžné odčerpání suspenze s přepouštěním na určené místo do 20 m, popř. do vany nebo do kalové cisterny k odvozu. Odvoz se oceňuje cenami katalogu 800-2 Zvláštní zakládání objektů. 2. Hloubení s použitím bentonitové suspenze se oceňuje katalogem 800-1 Zemní práce. Bednění se neoceňuje.
P | 27 | 275321511 |  | Základové patky ze ŽB bez zvýšených nároků na prostředí tř. C 25/30 | M3 | 51.18 | 2.4533 |  |  |  | 0 |  | CS ÚRS 2019 01 |  | 2
PP |  |  |  | Základy z betonu železového (bez výztuže) patky z betonu bez zvláštních nároků na prostředí tř. C 25/30
VV
1. V ceně příplatku -5911 jsou započteny náklady na technologické opatření a na ztíženou betonáž pod hladinou pažící bentonitové suspenze a na průběžné odčerpání suspenze s přepouštěním na určené místo do 20 m, popř. do vany nebo do kalové cisterny k odvozu. Odvoz se oceňuje cenami katalogu 800-2 Zvláštní zakládání objektů. 2. Hloubení s použitím bentonitové suspenze se oceňuje katalogem 800-1 Zemní práce. Bednění se neoceňuje. 3. V cenách nejsou započteny náklady na výztuž, tyto se oceňují cenami souboru cen 27* 36-.... Výztuž základů. 4. V cenách z betonu pro konstrukce bílých van 27. 32-3 nejsou započteny náklady na těsnění dilatačních a pracovních spar, tyto se oceňují cenami souborů cen 953 33 části A08 tohoto katalogu.
P | 28 | 275351121 |  | Zřízení bednění základových patek | M2 | 130.6 | 0.00264 |  |  |  | 0 |  | CS ÚRS 2019 01 |  | 2
PP |  |  |  | Bednění základů patek zřízení
VV
1. Ceny jsou určeny pro bednění ve volném prostranství, ve volných nebo zapažených jamách, rýhách a šachtách. 2. Kruhové nebo obloukové bednění poloměru do 1 m se oceňuje individuálně.
P | 29 | 275351122 |  | Odstranění bednění základových patek | M2 | 130.6 | 0 |  |  |  | 0 |  | CS ÚRS 2019 01 |  | 2
PP |  |  |  | Bednění základů patek odstranění
VV
1. Ceny jsou určeny pro bednění ve volném prostranství, ve volných nebo zapažených jamách, rýhách a šachtách. 2. Kruhové nebo obloukové bednění poloměru do 1 m se oceňuje individuálně.
P | 30 | 275361821 |  | Výztuž základových patek betonářskou ocelí 10 505 (R) | T | 8.448 | 1.0602 |  |  |  | 0 |  | CS ÚRS 2019 01 |  | 2
PP |  |  |  | Výztuž základů patek z betonářské oceli 10 505 (R)
VV
1. Ceny platí pro desky rovné, snáběhy, hřibové nebo upnuté do žeber včetně výztuže těchto žeber.
SD |  | 3 |  | Svislé a kompletní konstrukce
P | 31 | R381322-01 |  | Betonová vana pro 1 stání - železobetonová montovaná konstrukce stanoviště transformátorů včetně prostupů, doplňkových konstrukcí, provedení dle PD | SOUB | 1 | 0 |  |  |  | 0 |  | CS ÚRS 2019 01 |  | 2
PP |  |  |  | Betonová vana pro 1 stání - železobetonová montovaná konstrukce stanoviště transformátorů včetně prostupů, doplňkových konstrukcí, provedení dle PD
VV
P | 32 | R381322-02 |  | Prahy | SOUB | 1 | 0 |  |  |  | 0 |  | CS ÚRS 2019 01 |  | 2
PP |  |  |  | Prahy
VV
P | 33 | R381322-03 |  | Kladka, kolej - 30/Z, 35/Z | SOUB | 1 | 0 |  |  |  | 0 |  | CS ÚRS 2019 01 |  | 2
PP |  |  |  | Kladka, kolej - 30/Z, 35/Z
VV
P | 34 | R381322-04 |  | Rošty - 31/Z, 32/Z, 33/Z | SOUB | 1 | 0 |  |  |  | 0 |  | CS ÚRS 2019 01 |  | 2
PP |  |  |  | Rošty - 31/Z, 32/Z, 33/Z
VV
P | 35 | R381322-05 |  | Poklop - 34/Z | SOUB | 1 | 0 |  |  |  | 0 |  | CS ÚRS 2019 01 |  | 2
PP |  |  |  | Poklop - 34/Z
VV
P | 36 | R381322-06 |  | Zábradlí - 36/Z | SOUB | 1 | 0 |  |  |  | 0 |  | CS ÚRS 2019 01 |  | 2
PP |  |  |  | Zábradlí - 36/Z
VV
P | 37 | R381322-10 |  | Doprava na místo stavby | SOUB | 1 | 0 |  |  |  | 0 |  | CS ÚRS 2019 01 |  | 2
PP |  |  |  | Doprava na místo stavby
VV
P | 38 | R381322-11 |  | Těžká mechanizace | SOUB | 1 | 0 |  |  |  | 0 |  | CS ÚRS 2019 01 |  | 2
PP |  |  |  | Těžká mechanizace
VV
P | 39 | R381322-12 |  | Montáž | SOUB | 1 | 0 |  |  |  | 0 |  | CS ÚRS 2019 01 |  | 2
PP |  |  |  | Montáž
VV
P | 40 | R381322-13 |  | Demontáž hlavní nosné a nenosné konstrukce u stanoviště provizorního napaječe | SOUB | 1 | 0 |  |  |  | 0 |  | CS ÚRS 2019 01 |  | 2
PP |  |  |  | Demontáž hlavní nosné a nenosné konstrukce u stanoviště provizorního napaječe
VV
P | 41 | R381322-14 |  | Doprava zařízení z místa demontáže na místo nového stanoviště T101 SO320 | SOUB | 1 | 0 |  |  |  | 0 |  | CS ÚRS 2019 01 |  | 2
PP |  |  |  | Doprava zařízení z místa demontáže na místo nového stanoviště T101 SO320
VV
P | 42 | R381322-15 |  | Těžká mechanizace při demontáži a přesunu zařízení | SOUB | 1 | 0 |  |  |  | 0 |  | CS ÚRS 2019 01 |  | 2
PP |  |  |  | Těžká mechanizace při demontáži a přesunu zařízení
VV
P | 43 | R381322-16 |  | Doprava zařízení z místa demontáže na místo uskladnění | SOUB | 1 | 0 |  |  |  | 0 |  | CS ÚRS 2019 01 |  | 2
PP |  |  |  | Doprava zařízení z místa demontáže na místo uskladnění
VV
P | 44 | R381322-20 |  | Prefabrikované železobetonová montovaná konstrukce domku vč. chrániček, prostupů, kotevních prvků, vyrovnávacích stěrek, penetračních a olejivzdorných stěrek a | SOUB | 1 | 0 |  |  |  | 0 |  | CS ÚRS 2019 01 |  | 2
PP |  |  |  | Prefabrikované železobetonová montovaná konstrukce domku vč. chrániček, prostupů, kotevních prvků, vyrovnávacích stěrek, penetračních a olejivzdorných stěrek a nátěrů, provedení dle PD
VV
P | 45 | R381322-21 |  | Doprava na místo stavby | SOUB | 1 | 0 |  |  |  | 0 |  | CS ÚRS 2019 01 |  | 2
PP |  |  |  | Doprava na místo stavby
VV
P | 46 | R381322-22 |  | Těžká mechanizace | SOUB | 1 | 0 |  |  |  | 0 |  | CS ÚRS 2019 01 |  | 2
PP |  |  |  | Těžká mechanizace
VV
P | 47 | R381322-23 |  | Montáž | SOUB | 1 | 0 |  |  |  | 0 |  | CS ÚRS 2019 01 |  | 2
PP |  |  |  | Montáž
VV
SD |  | 4 |  | Vodorovné konstrukce
P | 48 | 451577877 |  | Podklad nebo lože pod dlažbu vodorovný nebo do sklonu 1:5 ze štěrkopísku tl do 100 mm | M2 | 12.4 | 0 |  |  |  | 0 |  | CS ÚRS 2019 01 |  | 2
PP |  |  |  | Podklad nebo lože pod dlažbu (přídlažbu) v ploše vodorovné nebo ve sklonu do 1:5, tloušťky od 30 do 100 mm ze štěrkopísku
VV
1. Ceny lze použít i pro podklad nebo lože pod dlažby silničních příkopů a kuželů. 2. Ceny nelze použít pro: a) lože rigolů dlážděných, které je započteno vcenách souborů cen 597 . 6- . 1 Rigol dlážděný, 597 17- . 1 Rigol krajnicový s kamennou obrubou a 597 16-1111 Rigol dlážděný z lomového kamene, b) podklad nebo lože pod dlažby (přídlažby) související s vodotečí, které se oceňují cenami části A 01 katalogu 832-1 Hráze a úpravy na tocích - úpravy toků a kanálů. 3. V cenách -7777 Podklad z prohozené zeminy, -9777 Příplatek za dalších 10 mm tloušťky zprohozené zeminy, -9779 Příplatek za sklon přes 1:5 z prohozené zeminy jsou započteny i náklady na prohození zeminy. 4. V cenách nejsou započteny náklady na: a) opatření zeminy a její přemístění k místu zabudování, které se oceňují podle ustanovení čl. 3111 Všeobecných podmínek části A 01 tohoto katalogu, b) úpravu pláně, která se oceňuje u silnic cenami části A 01, u dálnic cenami části A 02 katalogu 800-1 Zemní práce, c) odklizení odpadu po prohození zeminy, které se oceňuje cenami části A 01 katalogu 800-1 Zemní práce, d) svahování, které se oceňuje cenami části A 01 katalogu 800-1 Zemní práce.
SD |  | 6 |  | Úpravy povrchů, podlahy a osazování výplní
P | 49 | 28376034 |  | deska EPS grafitová fasadní ?=0,032 tl 60mm | M2 | 2.354 | 0.0009 |  |  |  | 0 |  | CS ÚRS 2019 01 |  | 2
PP |  |  |  | deska EPS grafitová fasadní ?=0,032 tl 60mm
VV
P | 50 | 28376037 |  | deska EPS grafitová fasadní ?=0,032 tl 100mm | M2 | 69.769 | 0.0015 |  |  |  | 0 |  | CS ÚRS 2019 01 |  | 2
PP |  |  |  | deska EPS grafitová fasadní ?=0,032 tl 100mm
VV
P | 51 | 28376371 |  | deska z polystyrénu XPS, hrana rovná, polo či pero drážka a hladký povrch tl 80mm | M2 | 3.927 | 0.0024 |  |  |  | 0 |  | CS ÚRS 2019 01 |  | 2
PP |  |  |  | deska z polystyrénu XPS, hrana rovná, polo či pero drážka a hladký povrch tl 80mm
VV
P | 52 | 59051470 |  | lišta rohová Al 22/22 mm perforovaná | M | 11.235 | 3e-05 |  |  |  | 0 |  | CS ÚRS 2019 01 |  | 2
PP |  |  |  | lišta rohová Al 22/22 mm perforovaná
VV
P | 53 | 59051476 |  | profil okenní začišťovací se sklovláknitou armovací tkaninou 9 mm/2,4 m | M | 11.235 | 4e-05 |  |  |  | 0 |  | CS ÚRS 2019 01 |  | 2
PP |  |  |  | profil okenní začišťovací se sklovláknitou armovací tkaninou 9 mm/2,4 m
VV
P | 54 | 59051480 |  | profil rohový Al s tkaninou kontaktního zateplení | M | 14.28 | 3e-05 |  |  |  | 0 |  | CS ÚRS 2019 01 |  | 2
PP |  |  |  | profil rohový Al s tkaninou kontaktního zateplení
VV
P | 55 | 59051647 |  | lišta soklová Al s okapničkou zakládací U 10cm 0,95/200cm | M | 21.231 | 0.00032 |  |  |  | 0 |  | CS ÚRS 2019 01 |  | 2
PP |  |  |  | lišta soklová Al s okapničkou zakládací U 10cm 0,95/200cm
VV
P | 56 | 611111212 |  | Vyspravení povrchu stropů z prefabrikovaných dílců š do 1800 mm maltou cementovou se zahlazením | M2 | 20.794 | 0.00067 |  |  |  | 0 |  | CS ÚRS 2019 01 |  | 2
PP |  |  |  | Vyspravení povrchu neomítaných vnitřních ploch montovaných betonových konstrukcí z prefabrikovaných dílců nanášením cementové malty na překrytí místních nerovností styku dílců se zahlazením do roviny a s případným vytvořením fabionu u stěn (při poloměru menším než 50 mm) stropních a schodišťových konstrukcí šířky jednotlivých dílců přes 600 do 1800 mm
VV
1. Ceny -1121 jsou určeny pro lokální vyspravení povrchu do 30% z celkové plochy povrchu (např. zahlazení spár po odbednění), plocha větší než 30% se oceňuje cenami pro celoplošné vyspravení povrchu -1111. 2. Pro ocenění betonových konstrukcí zprefabrikovaných dílců je rozhodující: a) u stropních a schodišťových konstrukcí šířka dílců; jsou-li na strop kladeny dílce různé šířky, určuje se pro všechny dílce jediná cena podle množství m2 převládajícího výskytu dílců téže šířky, b) u stěnových konstrukcí délka dílců; jsou-li dílce různé délky, určuje se pro všechny dílce v podlaží jediná cena podle množství m2 převládajícího výskytu dílců téže délky. 3. Ceny jsou určeny pod úpravu povrchu vyžadující rovinný podklad, jako konečná zednická úprava (např. pod tapetování, malbu či nátěr). 4. Ceny nelze použít, je-li předepsána omítka. 5. Měrná jednotka se určuje vm2 celkové plochy betonového povrchu vnitřních ploch.
P | 57 | 612111211 |  | Vyspravení povrchu stěn z prefabrikovaných dílců dl do 1200 mm maltou cementovou se zahlazením | M2 | 61.558 | 0.0008 |  |  |  | 0 |  | CS ÚRS 2019 01 |  | 2
PP |  |  |  | Vyspravení povrchu neomítaných vnitřních ploch montovaných betonových konstrukcí z prefabrikovaných dílců nanášením cementové malty na překrytí místních nerovností styku dílců se zahlazením do roviny a s případným vytvořením fabionu u stěn (při poloměru menším než 50 mm) stěn půdorysné délky jednotlivých dílců do 1200 mm
VV
1. Ceny -1121 jsou určeny pro lokální vyspravení povrchu do 30% z celkové plochy povrchu (např. zahlazení spár po odbednění), plocha větší než 30% se oceňuje cenami pro celoplošné vyspravení povrchu -1111. 2. Pro ocenění betonových konstrukcí zprefabrikovaných dílců je rozhodující: a) u stropních a schodišťových konstrukcí šířka dílců; jsou-li na strop kladeny dílce různé šířky, určuje se pro všechny dílce jediná cena podle množství m2 převládajícího výskytu dílců téže šířky, b) u stěnových konstrukcí délka dílců; jsou-li dílce různé délky, určuje se pro všechny dílce v podlaží jediná cena podle množství m2 převládajícího výskytu dílců téže délky. 3. Ceny jsou určeny pod úpravu povrchu vyžadující rovinný podklad, jako konečná zednická úprava (např. pod tapetování, malbu či nátěr). 4. Ceny nelze použít, je-li předepsána omítka. 5. Měrná jednotka se určuje vm2 celkové plochy betonového povrchu vnitřních ploch.
P | 58 | 614631211R |  | Tmelení akrylátovým tmelem spár prefabrikovaných dílců š do 15 mm včetně penetrace | M | 41.176 | 0.00023 |  |  |  | 0 |  | CS ÚRS 2019 01 |  | 2
PP |  |  |  | Úprava vnitřních spár stěn, stropů z prefabrikovaných dílců tmelení spáry včetně penetračního nátěru tmelem akrylátovým, šířky spáry do 15 mm
VV
1. Vcenách tmelení spáry jsou započteny i náklady na očištění podkladu, ochranu okolí hrany spáry papírovou páskou a na penetrační nátěr. 2. Vcenách těsnění spáry jsou započteny i náklady na vyplnění spáry PUR pěnou a vložení pásky do silikonového tmelu.
P | 59 | 619991001 |  | Zakrytí podlah fólií přilepenou lepící páskou | M2 | 20.79 | 0 |  |  |  | 0 |  | CS ÚRS 2019 01 |  | 2
PP |  |  |  | Zakrytí vnitřních ploch před znečištěním včetně pozdějšího odkrytí podlah fólií přilepenou lepící páskou
VV
1. U ceny -1011 se množství měrných jednotek určuje v m2 rozvinuté plochy jednotlivých konstrukcí a prvků. 2. Zakrytí výplní otvorů se oceňuje příslušnými cenami souboru cen 629 99-10.. Zakrytí vnějších ploch před znečištěním.
P | 60 | 622211011 |  | Montáž kontaktního zateplení vnějších stěn z polystyrénových desek tl do 80 mm | M2 | 3.74 | 0.00825 |  |  |  | 0 |  | CS ÚRS 2019 01 |  | 2
PP |  |  |  | Montáž kontaktního zateplení z polystyrenových desek nebo z kombinovaných desek na vnější stěny, tloušťky desek přes 40 do 80 mm
VV
1. Vcenách jsou započteny náklady na: a) upevnění desek lepením a talířovými hmoždinkami, b) přestěrkování izolačních desek, c) vložení sklovláknité výztužné tkaniny, d) uzavření otvorů po kotvách lešení. 2. Vcenách nejsou započteny náklady na: a) dodávku desek tepelné izolace; tyto se ocení ve specifikaci, ztratné lze stanovit ve výši 2%, b) provedení konečné povrchové úpravy: - vrchní tenkovrstvou omítkou, tyto se ocení příslušnými cenami této části katalogu - nátěrem; tyto se ocení příslušnými cenami části A07 katalogu 800-783 - keramickým obkladem; tyto se ocení příslušnými cenami souboru cen části A01 katalogu 800-781 Obklady keramické, c) osazení lišt; tyto se ocení příslušnými cenami této části katalogu. 3. V cenách 621 25-1101 a -1105 jsou započteny náklady na osazení a dodávku tepelněizolačních zátek v počtu 9 ks/m2 pro podhledy. 4. V cenách 622 25-1101 a -1105 jsou započteny náklady na osazení a dodávku tepelněizolačních zátek v počtu a 6 ks/m2 pro stěny. 5. Kombinovaná deska je např. sendvičově uspořádaná deska tvořena izolačním jádrem z grafitového polystyrenu a krycí deskou z minerální vlny.
P | 61 | 622211021 |  | Montáž kontaktního zateplení vnějších stěn z polystyrénových desek tl do 120 mm | M2 | 67.737 | 0.00832 |  |  |  | 0 |  | CS ÚRS 2019 01 |  | 2
PP |  |  |  | Montáž kontaktního zateplení z polystyrenových desek nebo z kombinovaných desek na vnější stěny, tloušťky desek přes 80 do 120 mm
VV
1. Vcenách jsou započteny náklady na: a) upevnění desek lepením a talířovými hmoždinkami, b) přestěrkování izolačních desek, c) vložení sklovláknité výztužné tkaniny, d) uzavření otvorů po kotvách lešení. 2. Vcenách nejsou započteny náklady na: a) dodávku desek tepelné izolace; tyto se ocení ve specifikaci, ztratné lze stanovit ve výši 2%, b) provedení konečné povrchové úpravy: - vrchní tenkovrstvou omítkou, tyto se ocení příslušnými cenami této části katalogu - nátěrem; tyto se ocení příslušnými cenami části A07 katalogu 800-783 - keramickým obkladem; tyto se ocení příslušnými cenami souboru cen části A01 katalogu 800-781 Obklady keramické, c) osazení lišt; tyto se ocení příslušnými cenami této části katalogu. 3. V cenách 621 25-1101 a -1105 jsou započteny náklady na osazení a dodávku tepelněizolačních zátek v počtu 9 ks/m2 pro podhledy. 4. V cenách 622 25-1101 a -1105 jsou započteny náklady na osazení a dodávku tepelněizolačních zátek v počtu a 6 ks/m2 pro stěny. 5. Kombinovaná deska je např. sendvičově uspořádaná deska tvořena izolačním jádrem z grafitového polystyrenu a krycí deskou z minerální vlny.
P | 62 | 622212011 |  | Montáž kontaktního zateplení vnějšího ostění hl. špalety do 200 mm z polystyrenu tl do 80 mm | M | 10.7 | 0.00176 |  |  |  | 0 |  | CS ÚRS 2019 01 |  | 2
PP |  |  |  | Montáž kontaktního zateplení vnějšího ostění, nadpraží nebo parapetu z polystyrenových desek hloubky špalet do 200 mm, tloušťky desek přes 40 do 80 mm
VV
1. Vcenách jsou započteny náklady na: a) upevnění desek celoplošným lepením, b) přestěrkování izolačních desek, c) vložení sklovláknité výztužné tkaniny, d) osazení a dodávku rohovníků. 2. Vcenách nejsou započteny náklady na: a) dodávku desek tepelné izolace; tyto se ocení ve specifikaci; ztratné lze stanovit ve výši 10%, b) provedení konečné povrchové úpravy: - vrchní tenkovrstvou omítkou; tyto se ocení příslušnými cenami této části katalogu - nátěrem; tyto se ocení příslušnými cenami části A07 katalogu 800-783 Nátěry 3. Pro ocenění montáže kontaktního zateplení ostění nebo nadpraží hloubky přes 400 mm se použijí ceny souboru cen 62. 2.- 1… Montáž kontaktního zateplení.
P | 63 | 622221021 |  | Montáž kontaktního zateplení vnějších stěn z minerální vlny s podélnou orientací vláken tl do 120 mm | M2 | 0.5 | 0.00938 |  |  |  | 0 |  | CS ÚRS 2019 01 |  | 2
PP |  |  |  | Montáž kontaktního zateplení z desek z minerální vlny s podélnou orientací vláken na vnější stěny, tloušťky desek přes 80 do 120 mm
VV
1. Vcenách jsou započteny náklady na: a) upevnění desek lepením a talířovými hmoždinkami, b) přestěrkování izolačních desek, c) vložení sklovláknité výztužné tkaniny, d) uzavření otvorů po kotvách lešení. 2. Vcenách nejsou započteny náklady na: a) dodávku desek tepelné izolace; tyto se ocení ve specifikaci, ztratné lze stanovit ve výši 2%, b) provedení konečné povrchové úpravy: - vrchní tenkovrstvou omítkou, tyto se ocení příslušnými cenami této části katalogu - nátěrem; tyto se ocení příslušnými cenami části A07 katalogu 800-783 - keramickým obkladem; tyto se ocení příslušnými cenami souboru cen části A01 katalogu 800-781 Obklady keramické, c) osazení lišt; tyto se ocení příslušnými cenami této části katalogu. 3. V cenách 621 25-1101 a -1105 jsou započteny náklady na osazení a dodávku tepelněizolačních zátek v počtu 9 ks/m2 pro podhledy. 4. V cenách 622 25-1101 a -1105 jsou započteny náklady na osazení a dodávku tepelněizolačních zátek v počtu a 6 ks/m2 pro stěny. 5. Kombinovaná deska je např. sendvičově uspořádaná deska tvořena izolačním jádrem z grafitového polystyrenu a krycí deskou z minerální vlny.
P | 64 | 622251101 |  | Příplatek k cenám kontaktního zateplení stěn za použití tepelněizolačních zátek z polystyrenu | M2 | 74.117 | 6e-05 |  |  |  | 0 |  | CS ÚRS 2019 01 |  | 2
PP |  |  |  | Montáž kontaktního zateplení Příplatek k cenám za zápustnou montáž kotev s použitím tepelněizolačních zátek na vnější stěny z polystyrenu
VV
1. Vcenách jsou započteny náklady na: a) upevnění desek lepením a talířovými hmoždinkami, b) přestěrkování izolačních desek, c) vložení sklovláknité výztužné tkaniny, d) uzavření otvorů po kotvách lešení. 2. Vcenách nejsou započteny náklady na: a) dodávku desek tepelné izolace; tyto se ocení ve specifikaci, ztratné lze stanovit ve výši 2%, b) provedení konečné povrchové úpravy: - vrchní tenkovrstvou omítkou, tyto se ocení příslušnými cenami této části katalogu - nátěrem; tyto se ocení příslušnými cenami části A07 katalogu 800-783 - keramickým obkladem; tyto se ocení příslušnými cenami souboru cen části A01 katalogu 800-781 Obklady keramické, c) osazení lišt; tyto se ocení příslušnými cenami této části katalogu. 3. V cenách 621 25-1101 a -1105 jsou započteny náklady na osazení a dodávku tepelněizolačních zátek v počtu 9 ks/m2 pro podhledy. 4. V cenách 622 25-1101 a -1105 jsou započteny náklady na osazení a dodávku tepelněizolačních zátek v počtu a 6 ks/m2 pro stěny. 5. Kombinovaná deska je např. sendvičově uspořádaná deska tvořena izolačním jádrem z grafitového polystyrenu a krycí deskou z minerální vlny.
P | 65 | 622252001 |  | Montáž zakládacích soklových lišt kontaktního zateplení | M | 20.22 | 6e-05 |  |  |  | 0 |  | CS ÚRS 2019 01 |  | 2
PP |  |  |  | Montáž lišt kontaktního zateplení zakládacích soklových připevněných hmoždinkami
VV
1. Vcenách jsou započteny náklady na osazení lišt. 2. Vcenách nejsou započteny náklady dodávku lišt; tyto se ocení ve specifikaci. Ztratné lze stanovit ve výši 5%. 3. Položku -2002 nelze použít vpřípadě montáže lišt kontaktního zateplení ostění nebo nadpraží, kde jsou náklady na osazení rohovníků již započteny.
P | 66 | 622252002 |  | Montáž ostatních lišt kontaktního zateplení | M | 35 | 0.00025 |  |  |  | 0 |  | CS ÚRS 2019 01 |  | 2
PP |  |  |  | Montáž lišt kontaktního zateplení ostatních stěnových, dilatačních apod. lepených do tmelu
VV
1. Vcenách jsou započteny náklady na osazení lišt. 2. Vcenách nejsou započteny náklady dodávku lišt; tyto se ocení ve specifikaci. Ztratné lze stanovit ve výši 5%. 3. Položku -2002 nelze použít vpřípadě montáže lišt kontaktního zateplení ostění nebo nadpraží, kde jsou náklady na osazení rohovníků již započteny.
P | 67 | 622511111 |  | Tenkovrstvá akrylátová mozaiková střednězrnná omítka včetně penetrace vnějších stěn | M2 | 3.74 | 0.00628 |  |  |  | 0 |  | CS ÚRS 2019 01 |  | 2
PP |  |  |  | Omítka tenkovrstvá akrylátová vnějších ploch probarvená, včetně penetrace podkladu mozaiková střednězrnná stěn
VV
P | 68 | 622531051 |  | Tenkovrstvá silikonová rýhovaná omítka tl. 2,0 mm včetně penetrace vnějších stěn | M2 | 70.377 | 0.00288 |  |  |  | 0 |  | CS ÚRS 2019 01 |  | 2
PP |  |  |  | Omítka tenkovrstvá silikonová vnějších ploch probarvená, včetně penetrace podkladu rýhovaná, tloušťky 2,0 mm stěn
VV
P | 69 | 63151527 |  | deska tepelně izolační minerální kontaktních fasád podélné vlákno ?=0,036-0,037 tl 100mm | M2 | 0.515 | 0.0135 |  |  |  | 0 |  | CS ÚRS 2019 01 |  | 2
PP |  |  |  | deska tepelně izolační minerální kontaktních fasád podélné vlákno ?=0,036-0,037 tl 100mm
VV
P | 70 | 632441114 |  | Potěr anhydritový samonivelační tl do 50 mm ze suchých směsí | M2 | 0.13 | 0.0945 |  |  |  | 0 |  | CS ÚRS 2019 01 |  | 2
PP |  |  |  | Potěr anhydritový samonivelační ze suchých směsí tlouštky přes 40 do 50 mm
VV
1. Ceny jsou určeny pro samonivelační anhydritový potěr na stropech jako podklad pod izolaci, pod podlahové konstrukce apod., na mazaninách jen jako podklad pod izolaci proti vodě.
P | 71 | 632441119 |  | Příplatek k anhydritovému samonivelačnímu potěru ze suchých směsí ZKD 10 mm tloušťky přes 50 mm | M2 | 0.13 | 0.0189 |  |  |  | 0 |  | CS ÚRS 2019 01 |  | 2
PP |  |  |  | Potěr anhydritový samonivelační ze suchých směsí Příplatek k ceně -1114 za každých dalších i započatých 10 mm tloušťky přes 50 mm
VV
1. Ceny jsou určeny pro samonivelační anhydritový potěr na stropech jako podklad pod izolaci, pod podlahové konstrukce apod., na mazaninách jen jako podklad pod izolaci proti vodě.
P | 72 | 632481213 |  | Separační vrstva z PE fólie | M2 | 31.45 | 0.00013 |  |  |  | 0 |  | CS ÚRS 2019 01 |  | 2
PP |  |  |  | Separační vrstva k oddělení podlahových vrstev z polyetylénové fólie
VV
P | 73 | 637211122 |  | Okapový chodník z betonových dlaždic tl 60 mm kladených do písku se zalitím spár MC | M2 | 12.4 | 0.28362 |  |  |  | 0 |  | CS ÚRS 2019 01 |  | 2
PP |  |  |  | Okapový chodník z dlaždic betonových se zalitím spár cementovou maltou do písku, tl. dlaždic 60 mm
VV
SD |  | 711 |  | Izolace proti vodě, vlhkosti a plynům
P | 74 | 11163153 |  | emulze asfaltová penetrační | litr | 52.091 | 0.001 |  |  |  | 0 |  | CS ÚRS 2019 01 |  | 2
PP |  |  |  | emulze asfaltová penetrační
VV
P | 75 | 11163346 |  | suspenze hydroizolační asfaltová pro opravu střech | T | 0.079 | 1 |  |  |  | 0 |  | CS ÚRS 2019 01 |  | 2
PP |  |  |  | suspenze hydroizolační asfaltová pro opravu střech
VV
P | 76 | 62853004 |  | pás asfaltový natavitelný modifikovaný SBS tl 4,0mm s vložkou ze skleněné tkaniny a spalitelnou PE fólií nebo jemnozrnný minerálním posypem na horním povrchu | M2 | 219.216 | 0.001 |  |  |  | 0 |  | CS ÚRS 2019 01 |  | 2
PP |  |  |  | pás asfaltový natavitelný modifikovaný SBS tl 4,0mm s vložkou ze skleněné tkaniny a spalitelnou PE fólií nebo jemnozrnný minerálním posypem na horním povrchu
VV
P | 77 | 62855002 |  | pás asfaltový natavitelný modifikovaný SBS tl 5mm s vložkou z polyesterové rohože a spalitelnou PE fólií nebo jemnozrnný minerálním posypem na horním povrchu | M2 | 137.976 | 0.001 |  |  |  | 0 |  | CS ÚRS 2019 01 |  | 2
PP |  |  |  | pás asfaltový natavitelný modifikovaný SBS tl 5mm s vložkou z polyesterové rohože a spalitelnou PE fólií nebo jemnozrnný minerálním posypem na horním povrchu
VV
P | 78 | 69311068 |  | geotextilie netkaná separační, ochranná, filtrační, drenážní PP 300g/m2 | M2 | 33.023 | 0.0003 |  |  |  | 0 |  | CS ÚRS 2019 01 |  | 2
PP |  |  |  | geotextilie netkaná separační, ochranná, filtrační, drenážní PP 300g/m2
VV
P | 79 | 69311068 | 1 | geotextilie netkaná separační, ochranná, filtrační, drenážní PP 300g/m2 | M2 | 30.723 | 0.0003 |  |  |  | 0 |  | CS ÚRS 2019 01 |  | 2
PP |  |  |  | geotextilie netkaná separační, ochranná, filtrační, drenážní PP 300g/m2
VV
P | 80 | 69311082 |  | geotextilie netkaná separační, ochranná, filtrační, drenážní PP 500g/m2 | M2 | 58.737 | 0.0005 |  |  |  | 0 |  | CS ÚRS 2019 01 |  | 2
PP |  |  |  | geotextilie netkaná separační, ochranná, filtrační, drenážní PP 500g/m2
VV
P | 81 | 711111001 |  | Provedení izolace proti zemní vlhkosti vodorovné za studena nátěrem penetračním | M2 | 115.83 | 0 |  |  |  | 0 |  | CS ÚRS 2019 01 |  | 2
PP |  |  |  | Provedení izolace proti zemní vlhkosti natěradly a tmely za studena na ploše vodorovné V nátěrem penetračním
VV
1. Izolace plochy jednotlivě do 10 m2 se oceňují skladebně cenou příslušné izolace a cenou 711 19-9095 Příplatek za plochu do 10 m2.
P | 82 | 711112001 |  | Provedení izolace proti zemní vlhkosti svislé za studena nátěrem penetračním | M2 | 33 | 0 |  |  |  | 0 |  | CS ÚRS 2019 01 |  | 2
PP |  |  |  | Provedení izolace proti zemní vlhkosti natěradly a tmely za studena na ploše svislé S nátěrem penetračním
VV
1. Izolace plochy jednotlivě do 10 m2 se oceňují skladebně cenou příslušné izolace a cenou 711 19-9095 Příplatek za plochu do 10 m2.
P | 83 | 711141559 |  | Provedení izolace proti zemní vlhkosti pásy přitavením vodorovné NAIP | M2 | 231.66 | 0.0004 |  |  |  | 0 |  | CS ÚRS 2019 01 |  | 2
PP |  |  |  | Provedení izolace proti zemní vlhkosti pásy přitavením NAIP na ploše vodorovné V
VV
1. Izolace plochy jednotlivě do 10 m2 se oceňují skladebně cenou příslušné izolace a cenou 711 19-9097 Příplatek za plochu do 10 m2.
P | 84 | 711142559 |  | Provedení izolace proti zemní vlhkosti pásy přitavením svislé NAIP | M2 | 66 | 0.0004 |  |  |  | 0 |  | CS ÚRS 2019 01 |  | 2
PP |  |  |  | Provedení izolace proti zemní vlhkosti pásy přitavením NAIP na ploše svislé S
VV
1. Izolace plochy jednotlivě do 10 m2 se oceňují skladebně cenou příslušné izolace a cenou 711 19-9097 Příplatek za plochu do 10 m2.
P | 85 | 711412011 |  | Provedení izolace proti tlakové vodě svislé za studena suspenzí asfaltovou | M2 | 52.74 | 0 |  |  |  | 0 |  | CS ÚRS 2019 01 |  | 2
PP |  |  |  | Provedení izolace proti povrchové a podpovrchové tlakové vodě natěradly a tmely za studena na ploše svislé S nátěrem suspensí asfaltovou
VV
1. Izolace plochy jednotlivě do 10 m2 se oceňují skladebně cenami příslušných izolací a cenou 711 49-9095 Příplatek za plochu do 10 m2.
P | 86 | 711491171 |  | Provedení izolace proti tlakové vodě vodorovné z textilií vrstva podkladní | M2 | 31.45 | 0 |  |  |  | 0 |  | CS ÚRS 2019 01 |  | 2
PP |  |  |  | Provedení izolace proti povrchové a podpovrchové tlakové vodě ostatní na ploše vodorovné V z textilií, vrstva podkladní
VV
1. Cenami -9095 až -9097 lze oceňovat jen tehdy, nepřesáhne-li součet souvislé plochy vodorovné a svislé izolační vrstvy 10 m2. 2. Cenou -1175 lze oceňovat i připevnění izolace na ploše svislé. 3. Cenami -1171 až -1273 lze oceňovat i izolace proti zemní vlhkosti. 4. V ceně -1177 jsou započteny i náklady na navrtání, osazení hmoždinek a zatmelení.
P | 87 | 711491172 |  | Provedení izolace proti tlakové vodě vodorovné z textilií vrstva ochranná | M2 | 55.94 | 0 |  |  |  | 0 |  | CS ÚRS 2019 01 |  | 2
PP |  |  |  | Provedení izolace proti povrchové a podpovrchové tlakové vodě ostatní na ploše vodorovné V z textilií, vrstva ochranná
VV
1. Cenami -9095 až -9097 lze oceňovat jen tehdy, nepřesáhne-li součet souvislé plochy vodorovné a svislé izolační vrstvy 10 m2. 2. Cenou -1175 lze oceňovat i připevnění izolace na ploše svislé. 3. Cenami -1171 až -1273 lze oceňovat i izolace proti zemní vlhkosti. 4. V ceně -1177 jsou započteny i náklady na navrtání, osazení hmoždinek a zatmelení.
P | 88 | 711491272 |  | Provedení izolace proti tlakové vodě svislé z textilií vrstva ochranná | M2 | 29.26 | 0 |  |  |  | 0 |  | CS ÚRS 2019 01 |  | 2
PP |  |  |  | Provedení izolace proti povrchové a podpovrchové tlakové vodě ostatní na ploše svislé S z textilií, vrstva ochranná
VV
1. Cenami -9095 až -9097 lze oceňovat jen tehdy, nepřesáhne-li součet souvislé plochy vodorovné a svislé izolační vrstvy 10 m2. 2. Cenou -1175 lze oceňovat i připevnění izolace na ploše svislé. 3. Cenami -1171 až -1273 lze oceňovat i izolace proti zemní vlhkosti. 4. V ceně -1177 jsou započteny i náklady na navrtání, osazení hmoždinek a zatmelení.
P | 89 | 711493111 |  | Izolace proti podpovrchové a tlakové vodě vodorovná těsnicí hmotou dvousložkovou na bázi cementu | M2 | 141.78 | 0.00452 |  |  |  | 0 |  | CS ÚRS 2019 01 |  | 2
PP |  |  |  | Izolace proti podpovrchové a tlakové vodě - ostatní na ploše vodorovné V dvousložkovou na bázi cementu
VV
P | 90 | 711493121 |  | Izolace proti podpovrchové a tlakové vodě svislá těsnicí hmotou dvousložkovou na bázi cementu | M2 | 130.6 | 0.00452 |  |  |  | 0 |  | CS ÚRS 2019 01 |  | 2
PP |  |  |  | Izolace proti podpovrchové a tlakové vodě - ostatní na ploše svislé S dvousložkovou na bázi cementu
VV
SD |  | 712 |  | Povlakové krytiny
P | 91 | 11163153 |  | emulze asfaltová penetrační | litr | 8.19 | 0.001 |  |  |  | 0 |  | CS ÚRS 2019 01 |  | 2
PP |  |  |  | emulze asfaltová penetrační
VV
P | 92 | 28322011 |  | fólie hydroizolační střešní mPVC mechanicky kotvená tl 1,8mm šedá | M2 | 38.712 | 0.0022 |  |  |  | 0 |  | CS ÚRS 2019 01 |  | 2
PP |  |  |  | fólie hydroizolační střešní mPVC mechanicky kotvená tl 1,8mm šedá
VV
P | 93 | 62853004 |  | pás asfaltový natavitelný modifikovaný SBS tl 4,0mm s vložkou ze skleněné tkaniny a spalitelnou PE fólií nebo jemnozrnný minerálním posypem na horním povrchu | M2 | 27.95 | 0.001 |  |  |  | 0 |  | CS ÚRS 2019 01 |  | 2
PP |  |  |  | pás asfaltový natavitelný modifikovaný SBS tl 4,0mm s vložkou ze skleněné tkaniny a spalitelnou PE fólií nebo jemnozrnný minerálním posypem na horním povrchu
VV
P | 94 | 69311068 |  | geotextilie netkaná separační, ochranná, filtrační, drenážní PP 300g/m2 | M2 | 38.712 | 0.0003 |  |  |  | 0 |  | CS ÚRS 2019 01 |  | 2
PP |  |  |  | geotextilie netkaná separační, ochranná, filtrační, drenážní PP 300g/m2
VV
P | 95 | 712311111 |  | Provedení povlakové krytiny střech do 10° za studena suspenzí asfaltovou | M2 | 32.759 | 0 |  |  |  | 0 |  | CS ÚRS 2019 01 |  | 2
PP |  |  |  | Provedení povlakové krytiny střech plochých do 10° natěradly a tmely za studena nátěrem suspensí asfaltovou
VV
1. Povlakové krytiny střech jednotlivě do 10 m2 se oceňují skladebně cenou příslušné izolace a cenou 712 39-9095 Příplatek za plochu do 10 m2.
P | 96 | 712341659 |  | Provedení povlakové krytiny střech do 10° pásy NAIP přitavením bodově | M2 | 24.304 | 0.00036 |  |  |  | 0 |  | CS ÚRS 2019 01 |  | 2
PP |  |  |  | Provedení povlakové krytiny střech plochých do 10° pásy přitavením NAIP bodově
VV
1. Povlakové krytiny střech jednotlivě do 10 m2 se oceňují skladebně cenou příslušné izolace a cenou 712 39-9097 Příplatek za plochu do 10 m2.
P | 97 | 712363352 |  | Povlakové krytiny střech do 10° z tvarovaných poplastovaných lišt délky 2 m koutová lišta vnitřní rš 100 mm | M | 13.42 | 0.0006 |  |  |  | 0 |  | CS ÚRS 2019 01 |  | 2
PP |  |  |  | Povlakové krytiny střech plochých do 10° z tvarovaných poplastovaných lišt pro mPVC vnitřní koutová lišta rš 100 mm
VV
1. Položka -3344 se použije v případě, pokud položky -3311 až -3333 mají větší rozvinutou šířku. 2. V ceně -3344 nejsou započteny náklady na vytvoření ohybu. Tyto se oceňují příplatkem -3345 tohoto souboru cen.
P | 98 | 712363353 |  | Povlakové krytiny střech do 10° z tvarovaných poplastovaných lišt délky 2 m koutová lišta vnější rš 100 mm | M | 13.42 | 0.0006 |  |  |  | 0 |  | CS ÚRS 2019 01 |  | 2
PP |  |  |  | Povlakové krytiny střech plochých do 10° z tvarovaných poplastovaných lišt pro mPVC vnější koutová lišta rš 100 mm
VV
1. Položka -3344 se použije v případě, pokud položky -3311 až -3333 mají větší rozvinutou šířku. 2. V ceně -3344 nejsou započteny náklady na vytvoření ohybu. Tyto se oceňují příplatkem -3345 tohoto souboru cen.
P | 99 | 712363360R |  | Povlakové krytiny střech do 10° z tvarovaných poplastovaných lišt délky 2 m závětrná lišta rš 270 mm | M | 14.82 | 0.00162 |  |  |  | 0 |  | CS ÚRS 2019 01 |  | 2
PP |  |  |  | Povlakové krytiny střech plochých do 10° z tvarovaných poplastovaných lišt pro mPVC závětrná lišta rš 270 mm
VV
1. Položka -3344 se použije v případě, pokud položky -3311 až -3333 mají větší rozvinutou šířku. 2. V ceně -3344 nejsou započteny náklady na vytvoření ohybu. Tyto se oceňují příplatkem -3345 tohoto souboru cen.
P | 100 | 712363403 |  | Provedení povlak krytiny mechanicky kotvenou do betonu TI tl do 100 mm rohové pole, budova v do 18m | M2 | 11.432 | 0.00015 |  |  |  | 0 |  | CS ÚRS 2019 01 |  | 2
PP |  |  |  | Provedení povlakové krytiny střech plochých do 10° s mechanicky kotvenou izolací včetně položení fólie a horkovzdušného svaření tl. tepelné izolace do 100 mm budovy výšky do 18 m, kotvené do betonu nebo pórobetonu roh
VV
1. V cenách jsou započteny i náklady na dodávku kotev. 2. V cenách nejsou započteny náklady na dodávku fólie, tato se oceňuje ve specifikaci. 3. Kotvení plechových lišt rš větší než 200 mm se oceňují katalogem 800-764 Klempířské konstrukce. 4. Vymezení rohových a okrajových částí je dané kotevním plánem nebo výpočtem podle přílohy č. 3 tohoto katalogu.
P | 101 | 712363543 |  | Provedení povlak krytiny mechanicky kotvenou do betonu TI tl do 240 mm rohové pole, budova v do 18m | M2 | 22.231 | 0.00042 |  |  |  | 0 |  | CS ÚRS 2019 01 |  | 2
PP |  |  |  | Provedení povlakové krytiny střech plochých do 10° s mechanicky kotvenou izolací včetně položení fólie a horkovzdušného svaření tl. tepelné izolace přes 200 do 240 mm budovy výšky do 18 m, kotvené do betonu nebo pórobetonu roh
VV
1. V cenách jsou započteny i náklady na dodávku kotev. 2. V cenách nejsou započteny náklady na dodávku fólie, tato se oceňuje ve specifikaci. 3. Kotvení plechových lišt rš větší než 200 mm se oceňují katalogem 800-764 Klempířské konstrukce. 4. Vymezení rohových a okrajových částí je dané kotevním plánem nebo výpočtem podle přílohy č. 3 tohoto katalogu.
P | 102 | 712391171 |  | Provedení povlakové krytiny střech do 10° podkladní textilní vrstvy | M2 | 33.663 | 0 |  |  |  | 0 |  | CS ÚRS 2019 01 |  | 2
PP |  |  |  | Provedení povlakové krytiny střech plochých do 10° -ostatní práce provedení vrstvy textilní podkladní
VV
1. Cenami -9095 až -9097 lze oceňovat jen tehdy, nepřesáhne-li součet plochy vodorovné a svislé izolační vrstvy 10 m2. 2. Cenou -9095 až -9097 nelze oceňovat opravy a údržbu povlakové krytiny.
SD |  | 713 |  | Izolace tepelné
P | 103 | 28375912 |  | deska EPS 150 pro trvalé zatížení v tlaku (max. 3000 kg/m2) tl 80mm | M2 | 23.734 | 0.0024 |  |  |  | 0 |  | CS ÚRS 2019 01 |  | 2
PP |  |  |  | deska EPS 150 pro trvalé zatížení v tlaku (max. 3000 kg/m2) tl 80mm
VV
P | 104 | 28376142 |  | klín izolační z pěnového polystyrenu EPS 150 spádový | M3 | 2.298 | 0.025 |  |  |  | 0 |  | CS ÚRS 2019 01 |  | 2
PP |  |  |  | klín izolační z pěnového polystyrenu EPS 150 spádový
VV
P | 105 | 28376370 |  | deska z polystyrénu XPS, hrana rovná, polo či pero drážka a hladký povrch tl 60mm | M2 | 7.02 | 0.0018 |  |  |  | 0 |  | CS ÚRS 2019 01 |  | 2
PP |  |  |  | deska z polystyrénu XPS, hrana rovná, polo či pero drážka a hladký povrch tl 60mm
VV
P | 106 | 28376371 |  | deska z polystyrénu XPS, hrana rovná, polo či pero drážka a hladký povrch tl 80mm | M2 | 30.723 | 0.0024 |  |  |  | 0 |  | CS ÚRS 2019 01 |  | 2
PP |  |  |  | deska z polystyrénu XPS, hrana rovná, polo či pero drážka a hladký povrch tl 80mm
VV
P | 107 | 28376385 |  | deska z polystyrénu XPS, hrana rovná, polo či pero drážka a hladký povrch m3 | M3 | 0.087 | 0.03 |  |  |  | 0 |  | CS ÚRS 2019 01 |  | 2
PP |  |  |  | deska z polystyrénu XPS, hrana rovná, polo či pero drážka a hladký povrch m3
VV
P | 108 | 713131141 |  | Montáž izolace tepelné stěn a základů lepením celoplošně rohoží, pásů, dílců, desek | M2 | 29.26 | 0.006 |  |  |  | 0 |  | CS ÚRS 2019 01 |  | 2
PP |  |  |  | Montáž tepelné izolace stěn rohožemi, pásy, deskami, dílci, bloky (izolační materiál ve specifikaci) lepením celoplošně
VV
1. Položky Montáž tepelných izolací stěn lze použít i pro ocenění montáže svislých tepelných izolací základových konstrukcí (základové pásy, desky apod.). 2. Vcenách -1161 až -1167 nejsou započteny náklady na podkladní rošt a olištování zdí; tyto se oceňují pro kovový rošt cenami souboru 763 12-16 katalogu 763 - Konstrukce suché výstavby nebo pro dřevěný rošt cenami souboru 766 41-72 katalogu 766 – Konstrukce truhlářské.
P | 109 | 713141131 |  | Montáž izolace tepelné střech plochých lepené za studena plně 1 vrstva rohoží, pásů, dílců, desek | M2 | 23.043 | 0.00116 |  |  |  | 0 |  | CS ÚRS 2019 01 |  | 2
PP |  |  |  | Montáž tepelné izolace střech plochých rohožemi, pásy, deskami, dílci, bloky (izolační materiál ve specifikaci) přilepenými za studena zplna, jednovrstvá
VV
1. Množství tepelné izolace střech plochých atikovými pásky k ceně -1211 se určuje v m projektované délky obložení (bez přesahů) na obvodu ploché střechy. 2. Množství jednotek tepelné izolace střech plochých spádovými klíny k cenám -1311 až -1335 se určuje v m2 půdorysné projektované vyspádované plochy střechy. 3. V cenách -1221 až -1262 jsou započteny náklady na montáž a dodávku kotevních šroubů. 4. V cenách -1221 až -1262 nejsou započteny náklady na položení tepelné izolace; tyto se oceňují cenami -1111 až - 1151 tohoto souboru cen. 5. Ceny -1381 až -1396 lze použít pro montáž izolace do 1000mm. V případě vyšších střešních konstrukcí se pro izolace stěn použijí položky souboru cen 713 13-11 Montáž tepelné izolace stěn tohoto katalogu.
P | 110 | 713141331 |  | Montáž izolace tepelné střech plochých lepené za studena zplna, spádová vrstva | M2 | 23.043 | 0.00116 |  |  |  | 0 |  | CS ÚRS 2019 01 |  | 2
PP |  |  |  | Montáž tepelné izolace střech plochých spádovými klíny v ploše přilepenými za studena zplna
VV
1. Množství tepelné izolace střech plochých atikovými pásky k ceně -1211 se určuje v m projektované délky obložení (bez přesahů) na obvodu ploché střechy. 2. Množství jednotek tepelné izolace střech plochých spádovými klíny k cenám -1311 až -1335 se určuje v m2 půdorysné projektované vyspádované plochy střechy. 3. V cenách -1221 až -1262 jsou započteny náklady na montáž a dodávku kotevních šroubů. 4. V cenách -1221 až -1262 nejsou započteny náklady na položení tepelné izolace; tyto se oceňují cenami -1111 až - 1151 tohoto souboru cen. 5. Ceny -1381 až -1396 lze použít pro montáž izolace do 1000mm. V případě vyšších střešních konstrukcí se pro izolace stěn použijí položky souboru cen 713 13-11 Montáž tepelné izolace stěn tohoto katalogu.
P | 111 | 713141351 |  | Montáž spádové izolace na zhlaví atiky šířky do 500 mm lepené za studena zplna | M | 13.78 | 0.0001 |  |  |  | 0 |  | CS ÚRS 2019 01 |  | 2
PP |  |  |  | Montáž tepelné izolace střech plochých spádovými klíny na zhlaví atiky šířky do 500 mm přilepenými za studena zplna
VV
1. Množství tepelné izolace střech plochých atikovými pásky k ceně -1211 se určuje v m projektované délky obložení (bez přesahů) na obvodu ploché střechy. 2. Množství jednotek tepelné izolace střech plochých spádovými klíny k cenám -1311 až -1335 se určuje v m2 půdorysné projektované vyspádované plochy střechy. 3. V cenách -1221 až -1262 jsou započteny náklady na montáž a dodávku kotevních šroubů. 4. V cenách -1221 až -1262 nejsou započteny náklady na položení tepelné izolace; tyto se oceňují cenami -1111 až - 1151 tohoto souboru cen. 5. Ceny -1381 až -1396 lze použít pro montáž izolace do 1000mm. V případě vyšších střešních konstrukcí se pro izolace stěn použijí položky souboru cen 713 13-11 Montáž tepelné izolace stěn tohoto katalogu.
P | 112 | 713141391 |  | Montáž izolace tepelné stěn výšky do 1000 mm na atiky a prostupy střechou lepené za studena zplna | M2 | 6.816 | 0.00019 |  |  |  | 0 |  | CS ÚRS 2019 01 |  | 2
PP |  |  |  | Montáž tepelné izolace střech plochých na konstrukce stěn převyšující úroveň střechy např. atiky, prostupy střešní krytinou do výšky 1 000 mm přilepenými za studena zplna
VV
1. Množství tepelné izolace střech plochých atikovými pásky k ceně -1211 se určuje v m projektované délky obložení (bez přesahů) na obvodu ploché střechy. 2. Množství jednotek tepelné izolace střech plochých spádovými klíny k cenám -1311 až -1335 se určuje v m2 půdorysné projektované vyspádované plochy střechy. 3. V cenách -1221 až -1262 jsou započteny náklady na montáž a dodávku kotevních šroubů. 4. V cenách -1221 až -1262 nejsou započteny náklady na položení tepelné izolace; tyto se oceňují cenami -1111 až - 1151 tohoto souboru cen. 5. Ceny -1381 až -1396 lze použít pro montáž izolace do 1000mm. V případě vyšších střešních konstrukcí se pro izolace stěn použijí položky souboru cen 713 13-11 Montáž tepelné izolace stěn tohoto katalogu.
SD |  | 715 |  | Izolace proti chemickým vlivům
P | 113 | 235312851R |  | hmota nátěrová epoxidová 2-složková chemicky odolná vůči ropným látkám a oleji | KG | 599.751 | 0.001 |  |  |  | 0 |  | CS ÚRS 2019 01 |  | 2
PP |  |  |  | hmota nátěrová epoxidová 2-složková chemicky odolná vůči ropným látkám a oleji
VV
P | 114 | 715121001 |  | Provedení izolace proti chemickým vlivům konstrukce vodorovné tmel dvouvrstvý za studena | M2 | 42.078 | 0.00077 |  |  |  | 0 |  | CS ÚRS 2019 01 |  | 2
PP |  |  |  | Provedení izolace stavebních konstrukcí natěradly a tmely za studena stěrkováním tmelem dvouvrstvým s penetrací ploch vodorovných, vyjma stropů
VV
P | 115 | 715121002 |  | Provedení izolace proti chemickým vlivům konstrukce svislé tmel dvouvrstvý za studena | M2 | 91.2 | 0.00077 |  |  |  | 0 |  | CS ÚRS 2019 01 |  | 2
PP |  |  |  | Provedení izolace stavebních konstrukcí natěradly a tmely za studena stěrkováním tmelem dvouvrstvým s penetrací ploch svislých
VV
P | 116 | 715129101 |  | Příplatek k provedení izolace proti chemickým vlivům ZKD vodorovnou vrstvu tmelení | M2 | 42.078 | 0.00014 |  |  |  | 0 |  | CS ÚRS 2019 01 |  | 2
PP |  |  |  | Provedení izolace stavebních konstrukcí natěradly a tmely za studena stěrkováním tmelem dvouvrstvým s penetrací Příplatek k cenám za každou další vrstvu tmelení ploch vodorovných, vyjma stropů
VV
P | 117 | 715129201 |  | Příplatek k provedení izolace proti chemickým vlivům ZKD svislou vrstvu tmelení | M2 | 91.2 | 0.00014 |  |  |  | 0 |  | CS ÚRS 2019 01 |  | 2
PP |  |  |  | Provedení izolace stavebních konstrukcí natěradly a tmely za studena stěrkováním tmelem dvouvrstvým s penetrací Příplatek k cenám za každou další vrstvu tmelení ploch svislých
VV
SD |  | 721 |  | Zdravotechnika - vnitřní kanalizace
P | 118 | 721241102 |  | Lapač střešních splavenin z litiny DN 125 | KUS | 1 | 0.02652 |  |  |  | 0 |  | CS ÚRS 2019 01 |  | 2
PP |  |  |  | Lapače střešních splavenin litinové DN 125
VV
SD |  | 722 |  | Kanalizace kondenzátní
P | 119 | 722322R01 |  | potrubí PPR typ 3 PN10 - kondenzát - 25x2,8mm | M | 10 | 0 |  |  |  | 0 |  | CS ÚRS 2019 01 |  | 2
PP |  |  |  | potrubí PPR typ 3 PN10 - kondenzát - 25x2,8mm
VV
P | 120 | 722322R02 |  | potrubí PPR typ 3 PN10 - kondenzát - 25x2,8mm - montáž | M | 10 | 0 |  |  |  | 0 |  | CS ÚRS 2019 01 |  | 2
PP |  |  |  | potrubí PPR typ 3 PN10 - kondenzát - 25x2,8mm - montáž
VV
P | 121 | 722322R03 |  | návleková izolace proti rosení pro potrubí 25x2,8mm - Tubolit 10mm | M | 10 | 0 |  |  |  | 0 |  | CS ÚRS 2019 01 |  | 2
PP |  |  |  | návleková izolace proti rosení pro potrubí 25x2,8mm - Tubolit 10mm
VV
P | 122 | 722322R04 |  | návleková izolace proti rosení pro potrubí 25x2,8mm - Tubolit 10mm - montáž | M | 10 | 0 |  |  |  | 0 |  | CS ÚRS 2019 01 |  | 2
PP |  |  |  | návleková izolace proti rosení pro potrubí 25x2,8mm - Tubolit 10mm - montáž
VV
P | 123 | 722322R05 |  | kotevní materiál | KPL | 1 | 0 |  |  |  | 0 |  | CS ÚRS 2019 01 |  | 2
PP |  |  |  | kotevní materiál
VV
P | 124 | 722322R06 |  | malé čerpadlo kondenzátu pro fancoil, plovákový spínač, zpětná klapka | KPL | 1 | 0 |  |  |  | 0 |  | CS ÚRS 2019 01 |  | 2
PP |  |  |  | malé čerpadlo kondenzátu pro fancoil, plovákový spínač, zpětná klapka
VV
P | 125 | 722322R07 |  | montáž čerpadla pro odvod kondenzátu | KPL | 1 | 0 |  |  |  | 0 |  | CS ÚRS 2019 01 |  | 2
PP |  |  |  | montáž čerpadla pro odvod kondenzátu
VV
P | 126 | 722322R08 |  | zápachová uzávěrka kondenzátní HL136 | KS | 1 | 0 |  |  |  | 0 |  | CS ÚRS 2019 01 |  | 2
PP |  |  |  | zápachová uzávěrka kondenzátní HL136
VV
P | 127 | 722322R09 |  | zápachová uzávěrka kondenzátní HL136 - montáž | KS | 1 | 0 |  |  |  | 0 |  | CS ÚRS 2019 01 |  | 2
PP |  |  |  | zápachová uzávěrka kondenzátní HL136 - montáž
VV
P | 128 | 722322R10 |  | štítky a označení potrubí | KPL | 1 | 0 |  |  |  | 0 |  | CS ÚRS 2019 01 |  | 2
PP |  |  |  | štítky a označení potrubí
VV
P | 129 | 722322R11 |  | ostatní a pomocný materiál | KPL | 1 | 0 |  |  |  | 0 |  | CS ÚRS 2019 01 |  | 2
PP |  |  |  | ostatní a pomocný materiál
VV
P | 130 | 722322R12 |  | Zkouška těsnosti systému | KPL | 1 | 0 |  |  |  | 0 |  | CS ÚRS 2019 01 |  | 2
PP |  |  |  | Zkouška těsnosti systému
VV
P | 131 | 722322R13 |  | Tlaková zkouška systému | KPL | 1 | 0 |  |  |  | 0 |  | CS ÚRS 2019 01 |  | 2
PP |  |  |  | Tlaková zkouška systému
VV
P | 132 | 722322R14 |  | Předávací dokumentace (protokoly o zkouškách, certifikáty a prohlášení o shodě aj.) | KPL | 1 | 0 |  |  |  | 0 |  | CS ÚRS 2019 01 |  | 2
PP |  |  |  | Předávací dokumentace (protokoly o zkouškách, certifikáty a prohlášení o shodě aj.)
VV
P | 133 | 722322R15 |  | Projektová dokumentace skutečného provedení stavby | KPL | 1 | 0 |  |  |  | 0 |  | CS ÚRS 2019 01 |  | 2
PP |  |  |  | Projektová dokumentace skutečného provedení stavby
VV
SD |  | 762 |  | Konstrukce tesařské
P | 134 | 60514101 |  | řezivo jehličnaté lať 10-25cm2 | M3 | 0.05 | 0.55 |  |  |  | 0 |  | CS ÚRS 2019 01 |  | 2
PP |  |  |  | řezivo jehličnaté lať 10-25cm2
VV
P | 135 | 762361114 |  | Montáž spádových klínů pro střechy rovné z řeziva průřezové plochy do 120 cm2 | M | 28.12 | 0 |  |  |  | 0 |  | CS ÚRS 2019 01 |  | 2
PP |  |  |  | Montáž spádových klínů pro rovné střechy s připojením na nosnou konstrukci z řeziva průřezové plochy do 120 cm2
VV
P | 136 | 762361313 |  | Konstrukční a vyrovnávací vrstva pod klempířské prvky (atiky) z desek dřevoštěpkových tl. 25 mm | M2 | 4.499 | 0.01579 |  |  |  | 0 |  | CS ÚRS 2019 01 |  | 2
PP |  |  |  | Konstrukční vrstva pod klempířské prvky pro oplechování horních ploch zdí a nadezdívek (atik) z desek dřevoštěpkových šroubovaných do podkladu, tloušťky desky 25 mm
VV
1. V cenách -1312 až -1313 jsou započteny i náklady na kotvení desky do podkladu.
P | 137 | 762395000 |  | Spojovací prostředky krovů, bednění, laťování, nadstřešních konstrukcí | M3 | 0.045 | 0.02337 |  |  |  | 0 |  | CS ÚRS 2019 01 |  | 2
PP |  |  |  | Spojovací prostředky krovů, bednění a laťování, nadstřešních konstrukcí svory, prkna, hřebíky, pásová ocel, vruty
VV
1. Cena je určena pro montážní ceny souborů cen: a) 762 33- Montáž vázaných konstrukcí krovů, b) 762 34- Bednění a laťování, ceny -1210 až -2441, c) 762 35- Montáž nadstřešních konstrukcí, d) 762 36- Montáž spádových klínů. 2. Ochrana konstrukce se oceňuje samostatně, např. položkami 762 08-3 Impregnace řeziva tohoto katalogu nebo příslušnými položkami katalogu 800-783 Nátěry.
SD |  | 764 |  | Konstrukce klempířské
P | 138 | 764212662R1 |  | Krycí čelní plech z Pz s povrchovou úpravou rš 210 mm | M | 7.46 | 0.00184 |  |  |  | 0 |  | CS ÚRS 2019 01 |  | 2
PP |  |  |  | Oplechování střešních prvků z pozinkovaného plechu s povrchovou úpravou - krycí čelní plech střechy rovný rš 210 mm
VV
1. V cenách 764 21-1605 až - 3642 nejsou započteny náklady na podkladní plech, tento se oceňuje cenami souboru cen 764 01-16.. Podkladní plech z pozinkovaného plechu s upraveným povrchem v rozvinuté šířce dle rš střešního prvku.
P | 139 | 764212662R2 |  | Oplechování rovné okapové hrany z Pz s povrchovou úpravou rš 210 mm | M | 7.46 | 0.00193 |  |  |  | 0 |  | CS ÚRS 2019 01 |  | 2
PP |  |  |  | Oplechování střešních prvků z pozinkovaného plechu s povrchovou úpravou okapu okapovým plechem střechy rovné rš 210 mm
VV
1. V cenách 764 21-1605 až - 3642 nejsou započteny náklady na podkladní plech, tento se oceňuje cenami souboru cen 764 01-16.. Podkladní plech z pozinkovaného plechu s upraveným povrchem v rozvinuté šířce dle rš střešního prvku.
P | 140 | 764212663R1 |  | Oplechování rovné okapové hrany z Pz s povrchovou úpravou rš 280 mm | M | 7.46 | 0.00254 |  |  |  | 0 |  | CS ÚRS 2019 01 |  | 2
PP |  |  |  | Oplechování střešních prvků z pozinkovaného plechu s povrchovou úpravou okapu okapovým plechem střechy rovné rš 280 mm
VV
1. V cenách 764 21-1605 až - 3642 nejsou započteny náklady na podkladní plech, tento se oceňuje cenami souboru cen 764 01-16.. Podkladní plech z pozinkovaného plechu s upraveným povrchem v rozvinuté šířce dle rš střešního prvku.
P | 141 | 764511601R1 |  | Žlab podokapní půlkruhový z Pz s povrchovou úpravou rš 250 mm | M | 8.16 | 0.00122 |  |  |  | 0 |  | CS ÚRS 2019 01 |  | 2
PP |  |  |  | Žlab podokapní z pozinkovaného plechu s povrchovou úpravou včetně háků a čel půlkruhový do rš 280 mm
VV
P | 142 | 764511641 |  | Kotlík oválný (trychtýřový) pro podokapní žlaby z Pz s povrchovou úpravou do 250/90 mm | KUS | 1 | 0.0002 |  |  |  | 0 |  | CS ÚRS 2019 01 |  | 2
PP |  |  |  | Žlab podokapní z pozinkovaného plechu s povrchovou úpravou včetně háků a čel kotlík oválný (trychtýřový), rš žlabu/průměr svodu do 250/90 mm
VV
P | 143 | 764518621 |  | Svody kruhové včetně objímek, kolen, odskoků z Pz s povrchovou úpravou průměru do 90 mm | M | 5.8 | 0.00182 |  |  |  | 0 |  | CS ÚRS 2019 01 |  | 2
PP |  |  |  | Svod z pozinkovaného plechu s upraveným povrchem včetně objímek, kolen a odskoků kruhový, průměru do 90 mm
VV
SD |  | 767 |  | Konstrukce zámečnické
P | 144 | 55341157R11 |  | 40/L - dveře ocelové exteriérové zateplené 1křídlé 1100x2100mm s větrací mřížkou 800x450, včetně zárubně, povrtchové úpravy, příslušenství , provedení dle proje | KUS | 1 | 0.098 |  |  |  | 0 |  | CS ÚRS 2019 01 |  | 2
PP |  |  |  | 40/L - dveře ocelové exteriérové zateplené 1křídlé 1100x2100mm s větrací mřížkou 800x450, včetně zárubně, povrtchové úpravy, příslušenství , provedení dle proje
VV
P | 145 | 55341157R2 |  | 41/P - dveře ocelové exteriérové zateplené 1křídlé 1100x2100mm, včetně zárubně, povrtchové úpravy, příslušenství , provedení dle projektové dokumentace | KUS | 1 | 0.098 |  |  |  | 0 |  | CS ÚRS 2019 01 |  | 2
PP |  |  |  | 41/P - dveře ocelové exteriérové zateplené 1křídlé 1100x2100mm, včetně zárubně, povrtchové úpravy, příslušenství , provedení dle projektové dokumentace
VV
P | 146 | 767640111 |  | Montáž dveří ocelových vchodových jednokřídlových bez nadsvětlíku | KUS | 2 | 0 |  |  |  | 0 |  | CS ÚRS 2019 01 |  | 2
PP |  |  |  | Montáž dveří ocelových vchodových jednokřídlových bez nadsvětlíku
VV
1. Cenami nelze oceňovat montáž kompletu dveří s rámem charakteru stěny; tyto práce se oceňují cenami souborů cen 767 11- . . Montáž stěn a příček pro zasklení, 767 12- . . Montáž stěn a příček s výplní drátěnou sítí a 767 13- . . Montáž stěn a příček zhliníkového plechu. 2. V cenách nejsou započteny náklady na: a) montáž okopových plechů a hliníkových lišt; tyto práce se oceňují cenami souboru cen 767 89-61 Montáž lišt a okopových plechů, b) montáž těsnění dveří; tyto práce se oceňují cenami 767 62-6101 až -6103 Montáž těsnění oken. 3. Vcenách – 0111 až -0224 jsou započteny i náklady na montáž dveří včetně zárubní nebo ocelových rámů. 4. V ceně -8351 je započtena i montáž jednostranného spojení ocelovou lištou přivařením nebo oboustranným svařením dvou prvků (dveří, stěn, oken). 5. V ceně -8353 je započteno i provedení rohového spojení dvou prvků.
P | 147 | 767995111 |  | Montáž atypických zámečnických konstrukcí hmotnosti do 5 kg | KG | 5 | 7e-05 |  |  |  | 0 |  | CS ÚRS 2019 01 |  | 2
PP |  |  |  | Montáž ostatních atypických zámečnických konstrukcí hmotnosti do 5 kg
VV
1. Určení cen se řídí hmotností jednotlivě montovaného dílu konstrukce.
P | 148 | 767995115 |  | Montáž atypických zámečnických konstrukcí hmotnosti do 100 kg | KG | 147.6 | 5e-05 |  |  |  | 0 |  | CS ÚRS 2019 01 |  | 2
PP |  |  |  | Montáž ostatních atypických zámečnických konstrukcí hmotnosti přes 50 do 100 kg
VV
1. Určení cen se řídí hmotností jednotlivě montovaného dílu konstrukce.
P | 149 | 767995116 |  | Montáž atypických zámečnických konstrukcí hmotnosti do 250 kg | KG | 240.8 | 5e-05 |  |  |  | 0 |  | CS ÚRS 2019 01 |  | 2
PP |  |  |  | Montáž ostatních atypických zámečnických konstrukcí hmotnosti přes 100 do 250 kg
VV
1. Určení cen se řídí hmotností jednotlivě montovaného dílu konstrukce.
P | 150 | R767322-01 |  | 40/Z - Ochranná klec na VZT chladící jednotku vel.850x650x350mm, včetně kotvení a povrchové úpravy, provedení dle PD, D+M | KUS | 1 | 0 |  |  |  | 0 |  | CS ÚRS 2019 01 |  | 2
PP |  |  |  | 40/Z - Ochranná klec na VZT chladící jednotku vel.850x650x350mm, včetně kotvení a povrchové úpravy, provedení dle PD, D+M
VV
P | 151 | R767322-02 |  | 41/Z -Větrací žaluzie vel.850x450mm, včetně kotvení a povrchové úpravy, provedení dle PD, D+M | KUS | 1 | 0 |  |  |  | 0 |  | CS ÚRS 2019 01 |  | 2
PP |  |  |  | 41/Z -Větrací žaluzie vel.850x450mm, včetně kotvení a povrchové úpravy, provedení dle PD, D+M
VV
P | 152 | R767322-021 |  | Ocelová konstrukce nástavce pro zemnící lano, včetně povrchové úpravy | KUS | 2 | 0 |  |  |  | 0 |  | CS ÚRS 2019 01 |  | 2
PP |  |  |  | Ocelová konstrukce nástavce pro zemnící lano, včetně povrchové úpravy
VV
P | 153 | R767322-03 |  | Ocelová konstrukce bleskosvodu, včetně povrchové úpravy | KUS | 2 | 0 |  |  |  | 0 |  | CS ÚRS 2019 01 |  | 2
PP |  |  |  | Ocelová konstrukce bleskosvodu, včetně povrchové úpravy
VV
P | 154 | R767322-031 |  | P40 - Zdvojená podlaha, nehořlavé desky formátu min.600x600x37mm, včetně nosné rámové kopnstrukce, plastové boční hrany, povrch antistatik 2mm, provedení dle PD | M2 | 17.18 | 0 |  |  |  | 0 |  | CS ÚRS 2019 01 |  | 2
PP |  |  |  | P40 - Zdvojená podlaha, nehořlavé desky formátu min.600x600x37mm, včetně nosné rámové kopnstrukce, plastové boční hrany, povrch antistatik 2mm, provedení dle PD
VV
P | 155 | R767322-04 |  | Vypracování výrobní (dílenské) dokumentace pro pro zámečnické výrobky | KUS | 1 | 0 |  |  |  | 0 |  | CS ÚRS 2019 01 |  | 2
PP |  |  |  | Vypracování výrobní (dílenské) dokumentace pro pro zámečnické výrobky
VV
P | 156 | R767322-041 |  | Plechová tabule u vstupu s označením vlastníka objektu, včetně povrchové úpravy | KUS | 1 | 0 |  |  |  | 0 |  | CS ÚRS 2019 01 |  | 2
PP |  |  |  | Plechová tabule u vstupu s označením vlastníka objektu, včetně povrchové úpravy
VV
SD |  | 7691 |  | Vzduchotechnika - Aerace stání transformátoru n.č.101
P | 157 | 7691322R01 |  | protidešťová žaluzie s pozed.rámem a sítí proti hmyzu, vel. 800x450, provedení pozink | KS | 1 | 0 |  |  |  | 0 |  | CS ÚRS 2019 01 |  | 2
PP |  |  |  | protidešťová žaluzie s pozed.rámem a sítí proti hmyzu, vel. 800x450, provedení pozink
VV
P | 158 | 7691322R02 |  | montáž žaluzie | KS | 1 | 0 |  |  |  | 0 |  | CS ÚRS 2019 01 |  | 2
PP |  |  |  | montáž žaluzie
VV
SD |  | 7701 |  | Chlazení - Chlazení místnosti č.1.02 - Rozvodna VN a NN
P | 159 | 7701322R01 |  | Chladící zařízení systém monosplit o celkovém chladícím výkonu min. 2000W. Standard Hitachi, LG,Toshiba. Sestavené z: venkovní kompresorová a kondenzátorová jed | KS | 1 | 0 |  |  |  | 0 |  | CS ÚRS 2019 01 |  | 2
PP |  |  |  | Chladící zařízení systém monosplit o celkovém chladícím výkonu min. 2000W. Standard Hitachi, LG,Toshiba. Sestavené z: venkovní kompresorová a kondenzátorová jednotka s technologií inverter, pro venkovní teploty od -10 °C výše, automatický restart s návratem na nastavené hodnoty, omyvatelný antibakteriální filtr s aktivním uhlím, 24hodinový časovač, chladivo R410a. Technické parametry: chladící výkon: 2000W; elektrický příkon 720W (155-1050W), provozní proud 3,2A, jištění 1f-C-16A, 230V/50Hz, min. EER 3,47, hlad.akust.tlaku Lp=46 dB(A); Příslušenství: rozhraní Modbus RS485 pro připojení k DDTS
VV
P | 160 | 7701322R02 |  | montáž venkovní jednotky | KS | 1 | 0 |  |  |  | 0 |  | CS ÚRS 2019 01 |  | 2
PP |  |  |  | montáž venkovní jednotky
VV
P | 161 | 7701322R03 |  | vnitřní nástěnná výparníková jednotka s nastavitelnými lamelami, vč. infračerveného dálkového ovladače. Technické parametry: chladící výkon 2000W, hladina akust | KS | 1 | 0 |  |  |  | 0 |  | CS ÚRS 2019 01 |  | 2
PP |  |  |  | vnitřní nástěnná výparníková jednotka s nastavitelnými lamelami, vč. infračerveného dálkového ovladače. Technické parametry: chladící výkon 2000W, hladina akust
VV
P | 162 | 7701322R04 |  | montáž vnitřní jednotky | KS | 1 | 0 |  |  |  | 0 |  | CS ÚRS 2019 01 |  | 2
PP |  |  |  | montáž vnitřní jednotky
VV
P | 163 | 7701322R05 |  | chladivové předizolované měděné potrubí o vnitřním průměru 6,35 a 9,52 mm s parotěsnou tepelnou izolací z polyethylenu s tvrzeným povrchem, svazek ovládacích a | bm | 2 | 0 |  |  |  | 0 |  | CS ÚRS 2019 01 |  | 2
PP |  |  |  | chladivové předizolované měděné potrubí o vnitřním průměru 6,35 a 9,52 mm s parotěsnou tepelnou izolací z polyethylenu s tvrzeným povrchem, svazek ovládacích a
VV
P | 164 | 7701322R06 |  | montáž chladivového potrubí | bm | 2 | 0 |  |  |  | 0 |  | CS ÚRS 2019 01 |  | 2
PP |  |  |  | montáž chladivového potrubí
VV
SD |  | 7702 |  | Chlazení - Obecně
P | 165 | 7702322R01 |  | Doplnění chladiva R410a | KG | 1 | 0 |  |  |  | 0 |  | CS ÚRS 2019 01 |  | 2
PP |  |  |  | Doplnění chladiva R410a
VV
P | 166 | 7702322R02 |  | komplexní vyzkoušení | HOD | 1 | 0 |  |  |  | 0 |  | CS ÚRS 2019 01 |  | 2
PP |  |  |  | komplexní vyzkoušení
VV
P | 167 | 7702322R03 |  | Doprava, mont. a spojovací materiál | kpl. | 1 | 0 |  |  |  | 0 |  | CS ÚRS 2019 01 |  | 2
PP |  |  |  | Doprava, mont. a spojovací materiál
VV
P | 168 | 7702322R04 |  | drobné stavební úpravy | HOD | 1 | 0 |  |  |  | 0 |  | CS ÚRS 2019 01 |  | 2
PP |  |  |  | drobné stavební úpravy
VV
P | 169 | 7702322R05 |  | Dokumentace skutečného provedení | KPL | 1 | 0 |  |  |  | 0 |  | CS ÚRS 2019 01 |  | 2
PP |  |  |  | Dokumentace skutečného provedení
VV
SD |  | 783 |  | Dokončovací práce - nátěry
P | 170 | 783901451 |  | Zametení betonových podlah před provedením nátěru | M2 | 13.49 | 0 |  |  |  | 0 |  | CS ÚRS 2019 01 |  | 2
PP |  |  |  | Příprava podkladu betonových podlah před provedením nátěru zametením
VV
P | 171 | 783901453 |  | Vysátí betonových podlah před provedením nátěru | M2 | 13.49 | 0 |  |  |  | 0 |  | CS ÚRS 2019 01 |  | 2
PP |  |  |  | Příprava podkladu betonových podlah před provedením nátěru vysátím
VV
P | 172 | 783913151 |  | Penetrační syntetický nátěr hladkých betonových podlah | M2 | 13.841 | 0.0001 |  |  |  | 0 |  | CS ÚRS 2019 01 |  | 2
PP |  |  |  | Penetrační nátěr betonových podlah hladkých (z pohledového nebo gletovaného betonu, stěrky apod.) syntetický
VV
P | 173 | 783917161 |  | Krycí dvojnásobný syntetický nátěr betonové podlahy | M2 | 13.841 | 0.00014 |  |  |  | 0 |  | CS ÚRS 2019 01 |  | 2
PP |  |  |  | Krycí (uzavírací) nátěr betonových podlah dvojnásobný syntetický
VV
P | 174 | 783932171 |  | Celoplošné vyrovnání betonové podlahy cementovou stěrkou tloušťky do 3 mm | M2 | 13.36 | 0.0048 |  |  |  | 0 |  | CS ÚRS 2019 01 |  | 2
PP |  |  |  | Vyrovnání podkladu betonových podlah celoplošně, tloušťky do 3 mm modifikovanou cementovou stěrkou
VV
SD |  | 784 |  | Dokončovací práce - malby a tapety
P | 175 | 784111001 |  | Oprášení (ometení ) podkladu v místnostech výšky do 3,80 m | M2 | 82.352 | 0 |  |  |  | 0 |  | CS ÚRS 2019 01 |  | 2
PP |  |  |  | Oprášení (ometení) podkladu v místnostech výšky do 3,80 m
VV
P | 176 | 784161511 |  | Celoplošné vyrovnání podkladu disperzní stěrkou v místnostech výšky do 3,80 m | M2 | 82.352 | 0.0045 |  |  |  | 0 |  | CS ÚRS 2019 01 |  | 2
PP |  |  |  | Celoplošné vyrovnání podkladu disperzní stěrkou, tloušťky do 3 mm vyrovnáním v místnostech výšky do 3,80 m
VV
P | 177 | 784181111 |  | Základní silikátová jednonásobná penetrace podkladu v místnostech výšky do 3,80m | M2 | 82.352 | 0.00021 |  |  |  | 0 |  | CS ÚRS 2019 01 |  | 2
PP |  |  |  | Penetrace podkladu jednonásobná základní silikátová v místnostech výšky do 3,80 m
VV
P | 178 | 784321031 |  | Dvojnásobné silikátové bílé malby v místnosti výšky do 3,80 m | M2 | 82.352 | 0.00033 |  |  |  | 0 |  | CS ÚRS 2019 01 |  | 2
PP |  |  |  | Malby silikátové dvojnásobné, bílé v místnostech výšky do 3,80 m
VV
SD |  | 9 |  | Ostatní konstrukce a práce, bourání
P | 179 | 10-043-788 |  | Tab."SPRÁVNÉ POUŽITÍ HAS.PŘ-CO2.." A4 P | KS | 2 | 0 |  |  |  | 0 |  | CS ÚRS 2019 01 |  | 2
PP |  |  |  | Tab."SPRÁVNÉ POUŽITÍ HAS.PŘ-CO2.." A4 P
VV
P | 180 | 10-410-434 |  | Tab."HASÍCÍ PŘÍSTROJ" 15x15cm P | KS | 6 | 0 |  |  |  | 0 |  | CS ÚRS 2019 01 |  | 2
PP |  |  |  | Tab."HASÍCÍ PŘÍSTROJ" 15x15cm P
VV
P | 181 | 44932212R |  | přístroj hasicí ruční sněhový s hasící schopností 89B | KUS | 6 | 0.009 |  |  |  | 0 |  | CS ÚRS 2019 01 |  | 2
PP |  |  |  | přístroj hasicí ruční sněhový s hasící schopností 89B
VV
P | 182 | 941311111 |  | Montáž lešení řadového modulového lehkého zatížení do 200 kg/m2 š do 0,9 m v do 10 m | M2 | 50.116 | 0 |  |  |  | 0 |  | CS ÚRS 2019 01 |  | 2
PP |  |  |  | Montáž lešení řadového modulového lehkého pracovního s podlahami s provozním zatížením tř. 3 do 200 kg/m2 šířky tř. SW06 přes 0,6 do 0,9 m, výšky do 10 m
VV
1. V ceně jsou započteny i náklady na kotvení lešení. 2. Montáž lešení řadového modulového lehkého výšky přes 40 m se oceňuje individuálně. 3. Šířkou se rozumí půdorysná vzdálenost, měřená od vnitřního líce sloupků zábradlí k protilehlému volnému okraji podlahy nebo mezi vnitřními líci.
P | 183 | 941311211 |  | Příplatek k lešení řadovému modulovému lehkému š 0,9 m v do 25 m za první a ZKD den použití | M2 | 1503.48 | 0 |  |  |  | 0 |  | CS ÚRS 2019 01 |  | 2
PP |  |  |  | Montáž lešení řadového modulového lehkého pracovního s podlahami s provozním zatížením tř. 3 do 200 kg/m2 Příplatek za první a každý další den použití lešení k ceně -1111 nebo -1112
VV
1. V ceně jsou započteny i náklady na kotvení lešení. 2. Montáž lešení řadového modulového lehkého výšky přes 40 m se oceňuje individuálně. 3. Šířkou se rozumí půdorysná vzdálenost, měřená od vnitřního líce sloupků zábradlí k protilehlému volnému okraji podlahy nebo mezi vnitřními líci.
P | 184 | 941311811 |  | Demontáž lešení řadového modulového lehkého zatížení do 200 kg/m2 š do 0,9 m v do 10 m | M2 | 50.116 | 0 |  |  |  | 0 |  | CS ÚRS 2019 01 |  | 2
PP |  |  |  | Demontáž lešení řadového modulového lehkého pracovního s podlahami s provozním zatížením tř. 3 do 200 kg/m2 šířky SW06 přes 0,6 do 0,9 m, výšky do 10 m
VV
1. Demontáž lešení řadového modulového lehkého výšky přes 40 m se oceňuje individuálně.
P | 185 | 949101111 |  | Lešení pomocné pro objekty pozemních staveb s lešeňovou podlahou v do 1,9 m zatížení do 150 kg/m2 | M2 | 20.79 | 0.00013 |  |  |  | 0 |  | CS ÚRS 2019 01 |  | 2
PP |  |  |  | Lešení pomocné pracovní pro objekty pozemních staveb pro zatížení do 150 kg/m2, o výšce lešeňové podlahy do 1,9 m
VV
1. Vceně jsou započteny i náklady na montáž, opotřebení a demontáž lešení. 2. Vceně nejsou započteny náklady na manipulaci slešením; tyto jsou již zahrnuty vcenách příslušných stavebních prací. 3. Množství měrných jednotek se určuje m2 podlahové plochy, na které se práce provádí.
P | 186 | 952901221 |  | Vyčištění budov průmyslových objektů při jakékoliv výšce podlaží | M2 | 20.79 | 4e-05 |  |  |  | 0 |  | CS ÚRS 2019 01 |  | 2
PP |  |  |  | Vyčištění budov nebo objektů před předáním do užívání průmyslových budov a objektů výrobních, skladovacích, garáží, dílen nebo hal apod. s nespalnou podlahou jakékoliv výšky podlaží
VV
1. Cenu -1111 lze použít i pro vyčištění půdy a rovné střechy budov, pokud definitivní úprava umožňuje, aby se ploché střechy používalo jako terasy, nebo tehdy, když je nutno čistit konstrukce na těchto střechách (světlíky, dveře apod.). Do výměry se započítávají jednou třetinou plochy. 2. Střešní plochy hal se světlíky nebo okny se oceňují jako podlaží cenou -1221. 3. Množství měrných jednotek se určuje v m2 půdorysné plochy každého podlaží, dané vnějším obrysem podlaží budovy. Plochy balkonů se přičítají. 4. v ceně -1111 a -1114 jsou započteny náklady na zametení a umytí podlah, dlažeb, obkladů, schodů v místnostech, chodbách a schodištích, vyčištění a umytí oken, dveří s rámy, zárubněmi, umytí a vyčištění jiných zasklených a natíraných ploch a zařizovacích předmětů. 5. V ceně -1221 jsou započteny náklady na zametení podlahy, umytí dlažeb nebo keramických podlah v přilehlých místnostech, chodbách a schodištích, umytí obkladů, schodů, vyčištění a umytí oken a dveří s rámy a zárubněmi, umytí a vyčištění jiných zasklených a natíraných ploch a zařizovacích předmětů. 6. V ceně -1311 jsou započteny náklady na zametení a čištění dlažeb, umytí, vyčištění okenních a dveřních rámů a zařizovacích předmětů. 7. V ceně -1411 jsou započteny náklady na vynesení zbytků stavebního rumu, kropení a 2x zametení podlah, oprášení stěn a výplní otvorů.
P | 187 | 953171031 |  | Osazování stupadel z betonářské oceli nebo litinových nádrže | KUS | 19 | 0.00181 |  |  |  | 0 |  | CS ÚRS 2019 01 |  | 2
PP |  |  |  | Osazování kovových předmětů stupadel z betonářské oceli nebo litinových
VV
P | 188 | 953941516 |  | Osazování kovových konzol nebo kotev pro záclonové kryty, radiátorové držáky apod. s jejich dodáním | KUS | 14 | 0.00449 |  |  |  | 0 |  | CS ÚRS 2019 01 |  | 2
PP |  |  |  | Osazování drobných kovových předmětů se zalitím maltou cementovou, do vysekaných kapes nebo připravených otvorů konzol nebo kotev, např. pro záclonové kryty, zavěšené skříňky, radiátorové držáky apod.
VV
1. Vcenách nejsou započteny náklady na dodávku kovových předmětů; tyto se oceňují ve specifikaci. Ztratné se nestanoví. 2. Cenu -2841 lze použít pro osazení rámu pod pružinový (roštový) ocelový základ např. domovních praček, odstředivek, ždímaček, motorových zařízení, ventilátorů apod. 3. Cena -2851 je určena pro zednické osazení zábradlí ze samostatných dílů nevyžadující samostatnou montáž. 4. Ceny platí za každé zalití.
P | 189 | 953946111 |  | Montáž atypických ocelových kcí hmotnosti do 1 t z profilů hmotnosti do 13 kg/m | T | 0.774 | 0 |  |  |  | 0 |  | CS ÚRS 2019 01 |  | 2
PP |  |  |  | Montáž atypických ocelových konstrukcí profilů hmotnosti do 13 kg/m, hmotnosti konstrukce do 1 t
VV
1. Ceny nelze použít pro ocenění montáže ocelových konstrukcí hmotnosti do 500 kg; tyto se oceňují cenami souboru cen 767 99-51 Montáž ostatních atypických zámečnických konstrukcí části A01 katalogu 800-767 Konstrukce zámečnické.
P | 190 | 953946122 |  | Montáž atypických ocelových kcí hmotnosti do 2,5 t z profilů hmotnosti do 30 kg/m | T | 3.655 | 0 |  |  |  | 0 |  | CS ÚRS 2019 01 |  | 2
PP |  |  |  | Montáž atypických ocelových konstrukcí profilů hmotnosti přes 13 do 30 kg/m, hmotnosti konstrukce přes 1 do 2,5 t
VV
1. Ceny nelze použít pro ocenění montáže ocelových konstrukcí hmotnosti do 500 kg; tyto se oceňují cenami souboru cen 767 99-51 Montáž ostatních atypických zámečnických konstrukcí části A01 katalogu 800-767 Konstrukce zámečnické.
P | 191 | 953946133 |  | Montáž atypických ocelových kcí hmotnosti do 5 t z profilů hmotnosti přes 30 kg/m | T | 3.988 | 0 |  |  |  | 0 |  | CS ÚRS 2019 01 |  | 2
PP |  |  |  | Montáž atypických ocelových konstrukcí profilů hmotnosti přes 30 kg/m, hmotnosti konstrukce přes 2,5 do 5 t
VV
1. Ceny nelze použít pro ocenění montáže ocelových konstrukcí hmotnosti do 500 kg; tyto se oceňují cenami souboru cen 767 99-51 Montáž ostatních atypických zámečnických konstrukcí části A01 katalogu 800-767 Konstrukce zámečnické.
P | 192 | R953322-01 |  | Ocelová konstrukce krajního stožáru, včetně povrchové úpravy | KUS | 2 | 0 |  |  |  | 0 |  | CS ÚRS 2019 01 |  | 2
PP |  |  |  | Ocelová konstrukce krajního stožáru, včetně povrchové úpravy
VV
P | 193 | R953322-02 |  | Ocelová konstrukce břevna portálu, včetně povrchové úpravy | KUS | 1 | 0 |  |  |  | 0 |  | CS ÚRS 2019 01 |  | 2
PP |  |  |  | Ocelová konstrukce břevna portálu, včetně povrchové úpravy
VV
P | 194 | R953322-03 |  | Ocelová konstrukce stanoviště transformátorů, včetně povrchové úpravy, kotvení | KUS | 1 | 0 |  |  |  | 0 |  | CS ÚRS 2019 01 |  | 2
PP |  |  |  | Ocelová konstrukce stanoviště transformátorů, včetně povrchové úpravy, kotvení
VV
P | 195 | R953322-04 |  | 37/Z - Ocelové stupadlo do kabelového prostoru a jímek, včetně povrchové úpravy | KUS | 19 | 0.00116 |  |  |  | 0 |  | CS ÚRS 2019 01 |  | 2
PP |  |  |  | 37/Z - Ocelové stupadlo do kabelového prostoru a jímek, včetně povrchové úpravy
VV
SD |  | EI-DO70 |  | Všeobecné práce pro silnoproud a slaboproud
P | 196 | 702521 |  | PRŮRAZ ZDIVEM (PŘÍČKOU) BETONOVÝM TLOUŠŤKY DO 45 CM | KUS | 2 | 0 |  |  |  | 0 |  | OTSKP 2018 |  | 2
PP |  |  |  | PRŮRAZ ZDIVEM (PŘÍČKOU) BETONOVÝM TLOUŠŤKY DO 45 CM
VV
Technická specifikace položky odpovídá příslušné cenové soustavě
P | 197 | 703411 |  | ELEKTROINSTALAČNÍ TRUBKA PLASTOVÁ VČETNĚ UPEVNĚNÍ A PŘÍSLUŠENSTVÍ DN PRŮMĚRU DO 25 MM | M | 50 | 0 |  |  |  | 0 |  | OTSKP 2018 |  | 2
PP |  |  |  | ELEKTROINSTALAČNÍ TRUBKA PLASTOVÁ VČETNĚ UPEVNĚNÍ A PŘÍSLUŠENSTVÍ DN PRŮMĚRU DO 25 MM
VV
Technická specifikace položky odpovídá příslušné cenové soustavě
P | 198 | 703412 |  | ELEKTROINSTALAČNÍ TRUBKA PLASTOVÁ VČETNĚ UPEVNĚNÍ A PŘÍSLUŠENSTVÍ DN PRŮMĚRU PŘES 25 DO 40 MM | M | 20 | 0 |  |  |  | 0 |  | OTSKP 2018 |  | 2
PP |  |  |  | ELEKTROINSTALAČNÍ TRUBKA PLASTOVÁ VČETNĚ UPEVNĚNÍ A PŘÍSLUŠENSTVÍ DN PRŮMĚRU PŘES 25 DO 40 MM
VV
Technická specifikace položky odpovídá příslušné cenové soustavě
P | 199 | 703752 |  | PROTIPOŽÁRNÍ UCPÁVKA STĚNOU/STROPEM, TL DO 50CM, DO EI 90 MIN. | M2 | 0.1 | 0 |  |  |  | 0 |  | OTSKP 2018 |  | 2
PP |  |  |  | PROTIPOŽÁRNÍ UCPÁVKA STĚNOU/STROPEM, TL DO 50CM, DO EI 90 MIN.
VV
Technická specifikace položky odpovídá příslušné cenové soustavě
P | 200 | 703761 |  | KABELOVÁ UCPÁVKA VODĚ ODOLNÁ PRO VNITŘNÍ PRŮMĚR OTVORU DO 60 MM | KUS | 1 | 0 |  |  |  | 0 |  | OTSKP 2018 |  | 2
PP |  |  |  | KABELOVÁ UCPÁVKA VODĚ ODOLNÁ PRO VNITŘNÍ PRŮMĚR OTVORU DO 60 MM
VV
Technická specifikace položky odpovídá příslušné cenové soustavě
SD |  | EI-DO74 |  | Silnoproud
P | 201 | 741172 |  | KRABICE (ROZVODKA) INSTALAČNÍ KABELOVÁ VE VYŠŠÍM KRYTÍ - MIN. IP 44 VČETNĚ PRŮCHODEK SE SVORKAMI 3-F DO 10 MM2 | KUS | 3 | 0 |  |  |  | 0 |  | OTSKP 2018 |  | 2
PP |  |  |  | KRABICE (ROZVODKA) INSTALAČNÍ KABELOVÁ VE VYŠŠÍM KRYTÍ - MIN. IP 44 VČETNĚ PRŮCHODEK SE SVORKAMI 3-F DO 10 MM2
VV
Technická specifikace položky odpovídá příslušné cenové soustavě
P | 202 | 741212 |  | SPÍNAČ INSTALAČNÍ JEDNODUCHÝ KOMPLETNÍ NÁSTĚNNÝ - KRYTÍ MIN. IP 44 | KUS | 2 | 0 |  |  |  | 0 |  | OTSKP 2018 |  | 2
PP |  |  |  | SPÍNAČ INSTALAČNÍ JEDNODUCHÝ KOMPLETNÍ NÁSTĚNNÝ - KRYTÍ MIN. IP 44
VV
Technická specifikace položky odpovídá příslušné cenové soustavě
P | 203 | 741312 |  | ZÁSUVKA INSTALAČNÍ JEDNODUCHÁ, NÁSTĚNNÁ VE VYŠŠÍM KRYTÍ - MIN. IP 44 | KUS | 2 | 0 |  |  |  | 0 |  | OTSKP 2018 |  | 2
PP |  |  |  | ZÁSUVKA INSTALAČNÍ JEDNODUCHÁ, NÁSTĚNNÁ VE VYŠŠÍM KRYTÍ - MIN. IP 44
VV
Technická specifikace položky odpovídá příslušné cenové soustavě
P | 204 | 741411 |  | ZÁSUVKA/PŘÍVODKA PRŮMYSLOVÁ, KRYTÍ IP 44 230 V, 16 A | KUS | 1 | 0 |  |  |  | 0 |  | OTSKP 2018 |  | 2
PP |  |  |  | ZÁSUVKA/PŘÍVODKA PRŮMYSLOVÁ, KRYTÍ IP 44 230 V, 16 A
VV
Technická specifikace položky odpovídá příslušné cenové soustavě
P | 205 | 741D31 |  | HROMOSVODOVÝ VODIČ ALMGSI NA POVRCHU | M | 30 | 0 |  |  |  | 0 |  | OTSKP 2018 |  | 2
PP |  |  |  | drát pr.8 mm
VV
Technická specifikace položky odpovídá příslušné cenové soustavě
P | 206 | 741E11 |  | HROMOSVODOVÁ JÍMÁCÍ TYČ KOVOVÁ VČETNĚ STOJANU/DRŽÁKU DÉLKY DO 3 M | KUS | 2 | 0 |  |  |  | 0 |  | OTSKP 2018 |  | 2
PP |  |  |  | jímač výšky 1,5m
VV
Technická specifikace položky odpovídá příslušné cenové soustavě
P | 207 | 741I01 |  | SPOJOVÁNÍ A PŘIPOJOVÁNÍ HROMOSVODOVÝCH VODIČŮ | KUS | 8 | 0 |  |  |  | 0 |  | OTSKP 2018 |  | 2
PP |  |  |  | SPOJOVÁNÍ A PŘIPOJOVÁNÍ HROMOSVODOVÝCH VODIČŮ
VV
Technická specifikace položky odpovídá příslušné cenové soustavě
P | 208 | 741I04 |  | OCHRANNÝ ÚHELNÍK KE SVODOVÉMU VODIČI | KUS | 3 | 0 |  |  |  | 0 |  | OTSKP 2018 |  | 2
PP |  |  |  | OCHRANNÝ ÚHELNÍK KE SVODOVÉMU VODIČI
VV
Technická specifikace položky odpovídá příslušné cenové soustavě
P | 209 | 742F12 |  | KABEL NN NEBO VODIČ JEDNOŽÍLOVÝ CU S PLASTOVOU IZOLACÍ OD 4 DO 16 MM2 | M | 60 | 0 |  |  |  | 0 |  | OTSKP 2018 |  | 2
PP |  |  |  | KABEL NN NEBO VODIČ JEDNOŽÍLOVÝ CU S PLASTOVOU IZOLACÍ OD 4 DO 16 MM2
VV
Technická specifikace položky odpovídá příslušné cenové soustavě
P | 210 | 742G11 |  | KABEL NN DVOU- A TŘÍŽÍLOVÝ CU S PLASTOVOU IZOLACÍ DO 2,5 MM2 | M | 60 | 0 |  |  |  | 0 |  | OTSKP 2018 |  | 2
PP |  |  |  | KABEL NN DVOU- A TŘÍŽÍLOVÝ CU S PLASTOVOU IZOLACÍ DO 2,5 MM2
VV
Technická specifikace položky odpovídá příslušné cenové soustavě
P | 211 | 742H11 |  | KABEL NN ČTYŘ- A PĚTIŽÍLOVÝ CU S PLASTOVOU IZOLACÍ DO 2,5 MM2 | M | 10 | 0 |  |  |  | 0 |  | OTSKP 2018 |  | 2
PP |  |  |  | KABEL NN ČTYŘ- A PĚTIŽÍLOVÝ CU S PLASTOVOU IZOLACÍ DO 2,5 MM2
VV
Technická specifikace položky odpovídá příslušné cenové soustavě
P | 212 | 742H12 |  | KABEL NN ČTYŘ- A PĚTIŽÍLOVÝ CU S PLASTOVOU IZOLACÍ OD 4 DO 16 MM2 | M | 30 | 0 |  |  |  | 0 |  | OTSKP 2018 |  | 2
PP |  |  |  | KABEL NN ČTYŘ- A PĚTIŽÍLOVÝ CU S PLASTOVOU IZOLACÍ OD 4 DO 16 MM2
VV
Technická specifikace položky odpovídá příslušné cenové soustavě
P | 213 | 742L11 |  | UKONČENÍ DVOU AŽ PĚTIŽÍLOVÉHO KABELU V ROZVADĚČI NEBO NA PŘÍSTROJI DO 2,5 MM2 | KUS | 20 | 0 |  |  |  | 0 |  | OTSKP 2018 |  | 2
PP |  |  |  | UKONČENÍ DVOU AŽ PĚTIŽÍLOVÉHO KABELU V ROZVADĚČI NEBO NA PŘÍSTROJI DO 2,5 MM2
VV
Technická specifikace položky odpovídá příslušné cenové soustavě
P | 214 | 742P15 |  | OZNAČOVACÍ ŠTÍTEK NA KABEL | KUS | 20 | 0 |  |  |  | 0 |  | OTSKP 2018 |  | 2
PP |  |  |  | OZNAČOVACÍ ŠTÍTEK NA KABEL
VV
Technická specifikace položky odpovídá příslušné cenové soustavě
P | 215 | 747212 |  | CELKOVÁ PROHLÍDKA, ZKOUŠENÍ, MĚŘENÍ A VYHOTOVENÍ VÝCHOZÍ REVIZNÍ ZPRÁVY, PRO OBJEM IN PŘES 100 DO 500 TIS. KČ | KUS | 1 | 0 |  |  |  | 0 |  | OTSKP 2018 |  | 2
PP |  |  |  | CELKOVÁ PROHLÍDKA, ZKOUŠENÍ, MĚŘENÍ A VYHOTOVENÍ VÝCHOZÍ REVIZNÍ ZPRÁVY, PRO OBJEM IN PŘES 100 DO 500 TIS. KČ
VV
Technická specifikace položky odpovídá příslušné cenové soustavě
P | 216 | 747301 |  | PROVEDENÍ PROHLÍDKY A ZKOUŠKY PRÁVNICKOU OSOBOU, VYDÁNÍ PRŮKAZU ZPŮSOBILOSTI | KUS | 1 | 0 |  |  |  | 0 |  | OTSKP 2018 |  | 2
PP |  |  |  | PROVEDENÍ PROHLÍDKY A ZKOUŠKY PRÁVNICKOU OSOBOU, VYDÁNÍ PRŮKAZU ZPŮSOBILOSTI
VV
P | 217 | 747511 |  | ZKOUŠKY VODIČŮ A KABELŮ NN PRŮŘEZU ŽÍLY DO 5X25 MM2 | KUS | 5 | 0 |  |  |  | 0 |  | OTSKP 2018 |  | 2
PP |  |  |  | ZKOUŠKY VODIČŮ A KABELŮ NN PRŮŘEZU ŽÍLY DO 5X25 MM2
VV
Technická specifikace položky odpovídá příslušné cenové soustavě
P | 218 | 747541 |  | MĚŘENÍ INTENZITY OSVĚTLENÍ INSTALOVANÉHO V ROZSAHU TOHOTO SO/PS | KUS | 1 | 0 |  |  |  | 0 |  | OTSKP 2018 |  | 2
PP |  |  |  | MĚŘENÍ INTENZITY OSVĚTLENÍ INSTALOVANÉHO V ROZSAHU TOHOTO SO/PS
VV
Technická specifikace položky odpovídá příslušné cenové soustavě
P | 219 | 747701 |  | DOKONČOVACÍ MONTÁŽNÍ PRÁCE NA ELEKTRICKÉM ZAŘÍZENÍ | HOD | 4 | 0 |  |  |  | 0 |  | OTSKP 2018 |  | 2
PP |  |  |  | DOKONČOVACÍ MONTÁŽNÍ PRÁCE NA ELEKTRICKÉM ZAŘÍZENÍ
VV
Technická specifikace položky odpovídá příslušné cenové soustavě
P | 220 | 747703 |  | ZKUŠEBNÍ PROVOZ | HOD | 2 | 0 |  |  |  | 0 |  | OTSKP 2018 |  | 2
PP |  |  |  | ZKUŠEBNÍ PROVOZ
VV
Technická specifikace položky odpovídá příslušné cenové soustavě
P | 221 | 747704 |  | ZAŠKOLENÍ OBSLUHY | HOD | 2 | 0 |  |  |  | 0 |  | OTSKP 2018 |  | 2
PP |  |  |  | ZAŠKOLENÍ OBSLUHY
VV
Technická specifikace položky odpovídá příslušné cenové soustavě
P | 222 | R301 |  | A - PŘISAZENÉ PRŮMYSLOVÉ LED SVÍTIDLO 36W | KUS | 4 | 0 |  |  |  | 0 |  | OTSKP 2018 |  | 2
PP |  |  |  | Přisazené průmyslové LED svítidlo, opálový polykarbonátový kryt, 36W, IP66, 4000K, elektronický předřadník
VV
1. Položka obsahuje: - kompletní svítidlo vč. zdroje a příslušenství - montáž svítidla včetně zapojení 2. Položka neobsahuje: X 3. Způsob měření: Udává se počet kusů kompletní konstrukce nebo práce.
P | 223 | R400 |  | N1 - PŘISAZENÉ LED NOUZOVÉ SVÍTIDLO 4W | KUS | 1 | 0 |  |  |  | 0 |  | OTSKP 2018 |  | 2
PP |  |  |  | Přisazené LED nouzové svítidlo 4W, IP65, s nouzovým modulem t=1hod
VV
1. Položka obsahuje: - kompletní svítidlo vč. zdroje a příslušenství - montáž svítidla včetně zapojení 2. Položka neobsahuje: X 3. Způsob měření: Udává se počet kusů kompletní konstrukce nebo práce.
P | 224 | R401 |  | Rozvaděč RDO - NÁSTĚNNÝ OCELOPLECHOVÝ ROZVADĚČ, Š.300 V.500 H.161 (36 MODULŮ), KRYTÍ MIN. IP 44/20, In=25A, Ik``? 10kA, PŘÍSTROJOVÉ VYBAVENÍ VIZ. VÝKR | KUS | 1 | 0 |  |  |  | 0 |  | OTSKP 2018 |  | 2
PP |  |  |  | Rozvaděč RDO - NÁSTĚNNÝ OCELOPLECHOVÝ ROZVADĚČ, Š.300 V.500 H.161 (36 MODULŮ), KRYTÍ MIN. IP 44/20, In=25A, Ik``? 10kA, PŘÍSTROJOVÉ VYBAVENÍ VIZ. VÝKR
VV
1. Položka obsahuje: – přípravu podkladu pro osazení vč. upevňovacího materiálu – přístrojové vybavení ( jističe, stykače apod. ) - výrobní dokumentace - montáž – veškerý podružný a pomocný materiál ( včetně můstků, vnitřních propojů-vodičů a pod ), nosnou konstrukci, kotevní a spojovací prvky – provedení zkoušek, dodání předepsaných zkoušek, revizí a atestů 2. Položka neobsahuje: X 3. Způsob měření: Udává se počet kusů kompletní konstrukce nebo práce.
P | 225 | R402 |  | DROBNÝ, POMOCNÝ A DÁLE NESPECIFIKOVANÝ MATERIÁL | KPL | 1 | 0 |  |  |  | 0 |  | OTSKP 2018 |  | 2
PP |  |  |  | DROBNÝ, POMOCNÝ A DÁLE NESPECIFIKOVANÝ MATERIÁL
VV
Položka zahrnuje veškerý pomocný a drobný materiál, včetně veškerého příslušenství a jeho montáže.

## SO 323
SŽDC05 |  |  |  | Příloha k formuláři pro ocenění nabídky | [10 empty] | 3
6
S | Stavba: | 5213510012 |  | Zvýšení trakčního výkonu TNS Rostoklaty | [6 empty] | E.3 |  | Aspe | 0,00 | 2
O | Objekt: | E.3 |  | Trakční a energetická zařízení | [9 empty] | 15,00 | 2
Typ | Poř. číslo | Kód položky | Varianta | Název položky | MJ | Množství | Jednotková hmotnost | Celková hmotnost | Cena |  |  |  | Cenové soustavy | 21,00 | 2
[9 empty] | Dodávka |  | Montáž
[9 empty] | Jednotková | Celkem | Jednotková | Celkem
O1 |  | SO 323 |  | Oplocení
SD |  | 015 |  | Poplatky za likvidaci odpadů
P | 1 | 997013801 |  | Poplatek za uložení na skládce (skládkovné) stavebního odpadu betonového kód odpadu 170 101 | T | 17.741 | 0 |  |  |  | 0 |  | CS ÚRS 2019 01 |  | 2
PP |  |  |  | Poplatek za uložení stavebního odpadu na skládce (skládkovné) z prostého betonu zatříděného do Katalogu odpadů pod kódem 170 101
VV
1. Ceny uvedené vsouboru cen je doporučeno upravit podle aktuálních cen místně příslušné skládky odpadů. 2. Uložení odpadů neuvedených vsouboru cen se oceňuje individuálně. 3. Vcenách je započítán poplatek za ukládaní odpadu dle zákona 185/2001 Sb. 4. Případné drcení stavebního odpadu lze ocenit souborem cen 997 00-60 Drcení stavebního odpadu zkatalogu 800-6 Demolice objektů.
P | 2 | 997013802 |  | Poplatek za uložení na skládce (skládkovné) stavebního odpadu železobetonového kód odpadu 170 101 | T | 62.069 | 0 |  |  |  | 0 |  | CS ÚRS 2019 01 |  | 2
PP |  |  |  | Poplatek za uložení stavebního odpadu na skládce (skládkovné) z armovaného betonu zatříděného do Katalogu odpadů pod kódem 170 101
VV
1. Ceny uvedené vsouboru cen je doporučeno upravit podle aktuálních cen místně příslušné skládky odpadů. 2. Uložení odpadů neuvedených vsouboru cen se oceňuje individuálně. 3. Vcenách je započítán poplatek za ukládaní odpadu dle zákona 185/2001 Sb. 4. Případné drcení stavebního odpadu lze ocenit souborem cen 997 00-60 Drcení stavebního odpadu zkatalogu 800-6 Demolice objektů.
P | 3 | 997013816R |  | Poplatek za uložení na skládce (skládkovné) stavebního odpadu železný šrot kód odpadu 170 405 | T | 2.479 | 0 |  |  |  | 0 |  | CS ÚRS 2019 01 |  | 2
PP |  |  |  | Poplatek za uložení stavebního odpadu na skládce (skládkovné) železný šrot zatříděného do Katalogu odpadů pod kódem 170 405
VV
1. Ceny uvedené vsouboru cen je doporučeno upravit podle aktuálních cen místně příslušné skládky odpadů. 2. Uložení odpadů neuvedených vsouboru cen se oceňuje individuálně. 3. Vcenách je započítán poplatek za ukládaní odpadu dle zákona 185/2001 Sb. 4. Případné drcení stavebního odpadu lze ocenit souborem cen 997 00-60 Drcení stavebního odpadu zkatalogu 800-6 Demolice objektů.
SD |  | 1 |  | Zemní práce
P | 4 | 131111333 |  | Vrtání jamek pro plotové sloupky D do 300 mm - ručně s motorovým vrtákem | M | 121.6 | 0 |  |  |  | 0 |  | CS ÚRS 2019 01 |  | 2
PP |  |  |  | Vrtání jamek pro plotové sloupky ručním motorovým vrtákem průměru přes 200 do 300 mm
VV
1. Ceny -1321 až -1323 jsou určeny pro vrtání ručním vrtákem v hlinitých a hlinitopísčitých horninách bez příměsí kamenů.
P | 5 | 131111334R |  | Vrtání jamek pro plotové sloupky D do 400 mm - ručně s motorovým vrtákem | M | 289.8 | 0 |  |  |  | 0 |  | CS ÚRS 2019 01 |  | 2
PP |  |  |  | Vrtání jamek pro plotové sloupky ručním motorovým vrtákem průměru přes 300 do 400 mm
VV
1. Ceny -1321 až -1323 jsou určeny pro vrtání ručním vrtákem v hlinitých a hlinitopísčitých horninách bez příměsí kamenů.
P | 6 | 131111335R |  | Vrtání jamek pro plotové sloupky D do 500 mm - ručně s motorovým vrtákem | M | 4.4 | 0 |  |  |  | 0 |  | CS ÚRS 2019 01 |  | 2
PP |  |  |  | Vrtání jamek pro plotové sloupky ručním motorovým vrtákem průměru přes 400 do 500 mm
VV
1. Ceny -1321 až -1323 jsou určeny pro vrtání ručním vrtákem v hlinitých a hlinitopísčitých horninách bez příměsí kamenů.
P | 7 | 131111336R |  | Vrtání jamek pro plotové sloupky D do 600 mm - ručně s motorovým vrtákem | M | 15.4 | 0 |  |  |  | 0 |  | CS ÚRS 2019 01 |  | 2
PP |  |  |  | Vrtání jamek pro plotové sloupky ručním motorovým vrtákem průměru přes 500 do 600 mm
VV
1. Ceny -1321 až -1323 jsou určeny pro vrtání ručním vrtákem v hlinitých a hlinitopísčitých horninách bez příměsí kamenů.
P | 8 | 131111360R |  | Příplatek za vtrání v kamenité nebo kořeny prorostlé půdě | M | 431.2 | 0 |  |  |  | 0 |  | CS ÚRS 2019 01 |  | 2
PP |  |  |  | Vrtání jamek pro plotové sloupky Příplatek k cenám -1331 až -1344 za vrtání v kamenité nebo kořeny prorostlé půdě
VV
1. Ceny -1321 až -1323 jsou určeny pro vrtání ručním vrtákem v hlinitých a hlinitopísčitých horninách bez příměsí kamenů.
P | 9 | 132201101 |  | Hloubení rýh š do 600 mm v hornině tř. 3 objemu do 100 m3 | M3 | 33.261 | 0 |  |  |  | 0 |  | CS ÚRS 2019 01 |  | 2
PP |  |  |  | Hloubení zapažených i nezapažených rýh šířky do 600 mm s urovnáním dna do předepsaného profilu a spádu v hornině tř. 3 do 100 m3
VV
1. V cenách jsou započteny i náklady na přehození výkopku na přilehlém terénu na vzdálenost do 3 m od podélné osy rýhy nebo naložení na dopravní prostředek. 2. Ceny jsou určeny pro rýhy: a) šířky přes 200 do 300 mm a hloubky do 750 mm, b) šířky přes 300 do 400 mm a hloubky do 1 000 mm, c) šířky přes 400 do 500 mm a hloubky do 1 250 mm, d) šířky přes 500 do 600 mm a hloubky do 1 500 mm. 3. Náklady na svislé přemístění výkopku nad 1 m hloubky se určí dle ustanovení článku č. 3161 všeobecných podmínek katalogu.
P | 10 | 132212102 |  | Hloubení rýh š do 600 mm ručním nebo pneum nářadím v nesoudržných horninách tř. 3 | M3 | 10.368 | 0 |  |  |  | 0 |  | CS ÚRS 2019 01 |  | 2
PP |  |  |  | Hloubení zapažených i nezapažených rýh šířky do 600 mm ručním nebo pneumatickým nářadím s urovnáním dna do předepsaného profilu a spádu v horninách tř. 3 nesoudržných
VV
1. V cenách jsou započteny i náklady na přehození výkopku na přilehlém terénu na vzdálenost do 3 m od podélné osy rýhy nebo naložení výkopku na dopravní prostředek. 2. V cenách 12-2101 až 41-2102 jsou započteny i náklady na i svislý přesun horniny po házečkách do 2 metrů.
P | 11 | 162301101 |  | Vodorovné přemístění do 500 m výkopku/sypaniny z horniny tř. 1 až 4 | M3 | 4.026 | 0 |  |  |  | 0 |  | CS ÚRS 2019 01 |  | 2
PP |  |  |  | Vodorovné přemístění výkopku nebo sypaniny po suchu na obvyklém dopravním prostředku, bez naložení výkopku, avšak se složením bez rozhrnutí z horniny tř. 1 až 4 na vzdálenost přes 50 do 500 m
VV
1. Ceny nelze použít, předepisuje-li projekt přemístit výkopek na místo nepřístupné obvyklým dopravním prostředkům; toto přemístění se oceňuje individuálně. 2. V cenách jsou započteny i náhrady za jízdu loženého vozidla v terénu ve výkopišti nebo na násypišti. 3. V cenách nejsou započteny náklady na rozhrnutí výkopku na násypišti; toto rozhrnutí se oceňuje cenami souboru cen 171 . 0- . . Uložení sypaniny do násypů a 171 20-1201 Uložení sypaniny na skládky. 4. Je-li na dopravní dráze pro vodorovné přemístění nějaká překážka, pro kterou je nutno překládat výkopek zjednoho obvyklého dopravního prostředku na jiný obvyklý dopravní prostředek, oceňuje se toto lomené vodorovné přemístění výkopku v každém úseku samostatně příslušnou cenou tohoto souboru cen a překládání výkopku cenami souboru cen 167 10-3 . Nakládání neulehlého výkopku z hromad s ohledem na ustanovení pozn. číslo 5. 5. Přemísťuje-li se výkopek z dočasných skládek vzdálených do 50 m, neoceňuje se nakládání výkopku, i když se provádí. Toto ustanovení neplatí, vylučuje-li projekt použití dozeru. 6. V cenách vodorovného přemístění sypaniny nejsou započteny náklady na dodávku materiálu, tyto se oceňují ve specifikaci.
P | 12 | 162701105 |  | Vodorovné přemístění do 10000 m výkopku/sypaniny z horniny tř. 1 až 4 | M3 | 4.026 | 0 |  |  |  | 0 |  | CS ÚRS 2019 01 |  | 2
PP |  |  |  | Vodorovné přemístění výkopku nebo sypaniny po suchu na obvyklém dopravním prostředku, bez naložení výkopku, avšak se složením bez rozhrnutí z horniny tř. 1 až 4 na vzdálenost přes 9 000 do 10 000 m
VV
1. Ceny nelze použít, předepisuje-li projekt přemístit výkopek na místo nepřístupné obvyklým dopravním prostředkům; toto přemístění se oceňuje individuálně. 2. V cenách jsou započteny i náhrady za jízdu loženého vozidla v terénu ve výkopišti nebo na násypišti. 3. V cenách nejsou započteny náklady na rozhrnutí výkopku na násypišti; toto rozhrnutí se oceňuje cenami souboru cen 171 . 0- . . Uložení sypaniny do násypů a 171 20-1201 Uložení sypaniny na skládky. 4. Je-li na dopravní dráze pro vodorovné přemístění nějaká překážka, pro kterou je nutno překládat výkopek zjednoho obvyklého dopravního prostředku na jiný obvyklý dopravní prostředek, oceňuje se toto lomené vodorovné přemístění výkopku v každém úseku samostatně příslušnou cenou tohoto souboru cen a překládání výkopku cenami souboru cen 167 10-3 . Nakládání neulehlého výkopku z hromad s ohledem na ustanovení pozn. číslo 5. 5. Přemísťuje-li se výkopek z dočasných skládek vzdálených do 50 m, neoceňuje se nakládání výkopku, i když se provádí. Toto ustanovení neplatí, vylučuje-li projekt použití dozeru. 6. V cenách vodorovného přemístění sypaniny nejsou započteny náklady na dodávku materiálu, tyto se oceňují ve specifikaci.
P | 13 | 162701109 |  | Příplatek k vodorovnému přemístění výkopku/sypaniny z horniny tř. 1 až 4 ZKD 1000 m přes 10000 m | M3 | 48.312 | 0 |  |  |  | 0 |  | CS ÚRS 2019 01 |  | 2
PP |  |  |  | Vodorovné přemístění výkopku nebo sypaniny po suchu na obvyklém dopravním prostředku, bez naložení výkopku, avšak se složením bez rozhrnutí z horniny tř. 1 až 4 na vzdálenost Příplatek k ceně za každých dalších i započatých 1 000 m
VV
1. Ceny nelze použít, předepisuje-li projekt přemístit výkopek na místo nepřístupné obvyklým dopravním prostředkům; toto přemístění se oceňuje individuálně. 2. V cenách jsou započteny i náhrady za jízdu loženého vozidla v terénu ve výkopišti nebo na násypišti. 3. V cenách nejsou započteny náklady na rozhrnutí výkopku na násypišti; toto rozhrnutí se oceňuje cenami souboru cen 171 . 0- . . Uložení sypaniny do násypů a 171 20-1201 Uložení sypaniny na skládky. 4. Je-li na dopravní dráze pro vodorovné přemístění nějaká překážka, pro kterou je nutno překládat výkopek zjednoho obvyklého dopravního prostředku na jiný obvyklý dopravní prostředek, oceňuje se toto lomené vodorovné přemístění výkopku v každém úseku samostatně příslušnou cenou tohoto souboru cen a překládání výkopku cenami souboru cen 167 10-3 . Nakládání neulehlého výkopku z hromad s ohledem na ustanovení pozn. číslo 5. 5. Přemísťuje-li se výkopek z dočasných skládek vzdálených do 50 m, neoceňuje se nakládání výkopku, i když se provádí. Toto ustanovení neplatí, vylučuje-li projekt použití dozeru. 6. V cenách vodorovného přemístění sypaniny nejsou započteny náklady na dodávku materiálu, tyto se oceňují ve specifikaci.
P | 14 | 167101101 |  | Nakládání výkopku z hornin tř. 1 až 4 do 100 m3 | M3 | 97.526 | 0 |  |  |  | 0 |  | CS ÚRS 2019 01 |  | 2
PP |  |  |  | Nakládání, skládání a překládání neulehlého výkopku nebo sypaniny nakládání, množství do 100 m3, z hornin tř. 1 až 4
VV
1. Ceny -1101, -1151, -1102, -1152, -1103, -1153, jsou určeny pro nakládání, skládání a překládání na obvyklý nebo z obvyklého dopravního prostředku. Pro nakládání z lodi nebo na loď jsou určeny ceny -1105 a -1155. 2. Ceny -1105 a -1155 jsou určeny pro nakládání, překládání a vykládání na vzdálenost a) do 20 m vodorovně; vodorovná vzdálenost se měří od těžnice lodi k těžnici druhé lodi, nebo k těžišti hromady na břehu nebo k těžišti dopravního prostředku na suchu, b) do 4 m svisle; svislá vzdálenost se měří od pracovní hladiny vody k úrovni srovnaného terénu v místě hromady nebo v místě dopravní plochy pro dopravní prostředek na suchu. Uvedenou svislou vzdálenost 4 m lze zvětšit, a to nejvýše do 6 m, jestliže je vodorovná vzdálenost uvedená v bodu a) kratší než 20 m nejméně o trojnásobek zvětšení výšky přes 4 m. 3. Množství měrných jednotek se určí v rostlém stavu horniny.
P | 15 | 171201201 |  | Uložení sypaniny na skládky | M3 | 93.5 | 0 |  |  |  | 0 |  | CS ÚRS 2019 01 |  | 2
PP |  |  |  | Uložení sypaniny na skládky
VV
1. Cena -1201 je určena i pro: a) uložení výkopku nebo ornice na dočasné skládky předepsané projektem tak, že na 1 m2 projektem určené plochy této skládky připadá přes 2 m3 výkopku nebo ornice; v opačném případě se uložení neoceňuje. Množství výkopku nebo ornice připadající na 1 m2 skládky se určí jako podíl množství výkopku nebo ornice, měřeného v rostlém stavu a projektem určené plochy dočasné skládky; b) zasypání koryt vodotečí a prohlubní v terénu bez předepsaného zhutnění sypaniny; c) uložení výkopku pod vodou do prohlubní ve dně vodotečí nebo nádrží. 2. Cenu -1201 nelze použít pro uložení výkopku nebo ornice: a) při vykopávkách pro podzemní vedení podél hrany výkopu, z něhož byl výkopek získán, a to ani tehdy, jestliže se výkopek po vyhození z výkopu na povrch území ještě dále přemisťuje na hromady podél výkopu; b) na dočasné skládky, které nejsou předepsány projektem; c) na dočasné skládky předepsané projektem tak, že na 1 m2 projektem určené plochy této skládky připadají nejvýše 2 m3 výkopku nebo ornice (viz. též poznámku č. 1 a); d) na dočasné skládky, oceňuje-li se cenou 121 10-1101 Sejmutí ornice nebo lesní půdy do 50 m, nebo oceňuje-li se vodorovné přemístění výkopku do 20 m a 50 m cenami 162 20-1101, 162 20-1102, 162 20-1151 a 162 20-1152. V těchto případech se uložení výkopku nebo ornice na dočasnou skládku neoceňuje. e) na trvalé skládky s předepsaným zhutněním; toto uložení výkopku se oceňuje cenami souboru cen 171 . 0- . . Uložení sypaniny do násypů. 3. Vceně -1201 jsou započteny i náklady na rozprostření sypaniny ve vrstvách s hrubým urovnáním na skládce. 4. Vceně -1201 nejsou započteny náklady na získání skládek ani na poplatky za skládku. 5. Množství jednotek uložení výkopku (sypaniny) se určí v m3 uloženého výkopku (sypaniny),v rostlém stavu zpravidla ve výkopišti.
P | 16 | 174101101 |  | Zásyp jam, šachet rýh nebo kolem objektů sypaninou se zhutněním | M3 | 89.474 | 0 |  |  |  | 0 |  | CS ÚRS 2019 01 |  | 2
PP |  |  |  | Zásyp sypaninou z jakékoliv horniny s uložením výkopku ve vrstvách se zhutněním jam, šachet, rýh nebo kolem objektů v těchto vykopávkách
VV
1. Ceny 174 10- . . jsou určeny pro zhutněné zásypy s mírou zhutnění: a) z hornin soudržných do 100 % PS, b) z hornin nesoudržných do I(d) 0,9, c) z hornin kamenitých pro jakoukoliv míru zhutnění. 2. Je-li projektem předepsáno vyšší zhutnění, podle bodu a) a b) poznámky č 1., ocení se zásyp individuálně. 3. Ceny nelze použít pro zásyp rýh pro drenážní trativody pro lesnicko-technické meliorace a zemědělské. Zásyp těchto rýh se oceňuje cenami souboru cen 174 20-3 . části A 03 Zemní práce pro objekty oborů 831 až 833. Nezhutněný zásyp odvodňovacích kanálů zbetonových a železobetonových trub v polních a lučních tratích se oceňuje cenou -1101 Zásyp sypaninou rýh bez ohledu na šířku kanálu; cena obsahuje i náklady na ruční nezhutněný zásyp výšky do 200 mm nad vrchol potrubí. 4. V cenách 10-1101, 10-1103, 20-1101 a 20-1103 je započteno přemístění sypaniny ze vzdálenosti 10 m od kraje výkopu nebo zasypávaného prostoru, měřeno k těžišti skládky. 5. V ceně 10-1102 je započteno přemístění sypaniny ze vzdálenosti 15 m od hrany zasypávaného prostoru, měřeno k těžišti skládky. 6. Objem zásypu je rozdíl objemu výkopu a objemu do něho vestavěných konstrukcí nebo uložených vedení i sjejich obklady a podklady (tento objem se nazývá objemem horniny vytlačené konstrukcí). Objem potrubí do DN 180, příp. i s obalem, se od objemu zásypu neodečítá. Pro stanovení objemu zásypu se od objemu výkopu odečítá i objem obsypu potrubí oceňovaný cenami souboru cen 175 10-11 Obsyp potrubí, přichází-li v úvahu . 7. Odklizení zbylého výkopku po provedení zásypu zářezů se šikmými stěnami pro podzemní vedení nebo zásypu jam a rýh pro podzemní vedení se oceňuje, je-li objem zbylého výkopku: a) do 1 m3 na 1 m vedení a jedná se o výkopek neulehlý - cenami souboru cen 167 10-110 Nakládání výkopku nebo sypaniny a 162 . 0-1 . Vodorovné přemístění výkopku. V případě, že se jedná o výkopek ulehlý - rozpojení a naložení výkopku cenami souboru cen 122 . 0-1 . souboru cen 162 . 0-1 . Vodorovné přemístění výkopku; b) přes 1 m3 na 1 m vedení, jestliže projekt předepíše, že se zbylý výkopek bude odklízet zároveň sprováděním vykopávky, pouze přemístění výkopku cenami souboru cen 162 . 0-1 . Vodorovné přemístění výkopku. Při zmíněném objemu zbylého výkopku se neoceňuje ani naložení ani rozpojení výkopku. Jestliže se zbylý výkopek neodklízí, nýbrž rozprostírá podél výkopu a nad výkopem, platí poznámka č. 8. 8. Rozprostření zbylého výkopku podél výkopu a nad výkopem po provedení zásypů zářezů se šikmými stěnami pro podzemní vedení nebo zásypu jam a rýh pro podzemní vedení se oceňuje: a) cenou 171 20-1101 Uložení sypaniny do nezhutněných násypů, není-li projektem předepsáno zhutnění rozprostřeného zbylého výkopku, b) cenou 171 10-1111 Uložení sypaniny do násypů z hornin sypkých, je-li předepsáno zhutnění rozprostřeného zbylého výkopku, a to v objemu vypočteném podle poznámky č.6, příp. zmenšeném o objem výkopku, který byl již odklizen. 9. Míru zhutnění předepisuje projekt.
SD |  | 2 |  | Zakládání
P | 17 | 271532212 |  | Podsyp pod základové konstrukce se zhutněním z hrubého kameniva frakce 16 až 32 mm | M3 | 3.856 | 2.16 |  |  |  | 0 |  | CS ÚRS 2019 01 |  | 2
PP |  |  |  | Podsyp pod základové konstrukce se zhutněním a urovnáním povrchu z kameniva hrubého, frakce 16 - 32 mm
VV
1. Ceny slouží pro ocenění násypů pod základové konstrukce tloušťky vrstvy do 300 mm. 2. Násypy s tloušťkou vrstvy přesahující 300 mm se ocení cenami souboru cen 213 31-…. Polštáře zhutněné pod základy vkatalogu 800-2 Zvláštní zakládání objektů.
SD |  | 3 |  | Svislé a kompletní konstrukce
P | 18 | 15619100 |  | drát poplastovaný kruhový napínací 2,5/3,5mm | M | 254.808 | 4e-05 |  |  |  | 0 |  | CS ÚRS 2019 01 |  | 2
PP |  |  |  | drát poplastovaný kruhový napínací 2,5/3,5mm
VV
P | 19 | 313248201R |  | drát ostnatý 100m pozinkovaný poplastovaný | balení | 32.871 | 0.006 |  |  |  | 0 |  | CS ÚRS 2019 01 |  | 2
PP |  |  |  | drát ostnatý 100m pozinkovaný poplastovaný
VV
P | 20 | 313248321R |  | plotový jednostranný bavolet dl 200-450mm pro 3 dráty na profilovaný sloupek čtverec 60x60mm povrchová úprava PZ +PVC | KUS | 251.32 | 0.0016 |  |  |  | 0 |  | CS ÚRS 2019 01 |  | 2
PP |  |  |  | plotový jednostranný bavolet dl 200-450mm pro 3 dráty na profilovaný sloupek čtverec 60x60mm povrchová úprava PZ+PVC
VV
P | 21 | 313248381R |  | plotový oboustranný bavolet dl 200-450mm pro 3 dráty na profilovaný sloupek D 40-50mm povrchová úprava PZ+PVC | KUS | 107.12 | 0.002 |  |  |  | 0 |  | CS ÚRS 2019 01 |  | 2
PP |  |  |  | plotový oboustranný bavolet dl 200-450mm pro 3 dráty na profilovaný sloupek D 40-50mm povrchová úprava PZ+PVC
VV
P | 22 | 31327503 |  | pletivo drátěné plastifikované se čtvercovými oky 50/2,2mm v 1750mm | M | 249.954 | 0.00131 |  |  |  | 0 |  | CS ÚRS 2019 01 |  | 2
PP |  |  |  | pletivo drátěné plastifikované se čtvercovými oky 50/2,2mm v 1750mm
VV
P | 23 | 338171113 |  | Osazování sloupků a vzpěr plotových ocelových v do 2,00 m se zabetonováním | KUS | 7 | 0.17489 |  |  |  | 0 |  | CS ÚRS 2019 01 |  | 2
PP |  |  |  | Montáž sloupků a vzpěr plotových ocelových trubkových nebo profilovaných výšky do 2,00 m se zabetonováním do 0,08 m3 do připravených jamek
VV
1. Ceny lze použít i pro zalití (zabetonování) vzpěr rohových sloupků. 2. V cenách nejsou započteny náklady na: a) sloupky a vzpěry, toto se oceňuje ve specifikaci, b) vrtání jamek, tyto se oceňují souborem cen 131 1.-13.. - Vrtání jamek pro plotové sloupky tohoto katalogu. 3. Výškou sloupku se rozumí jeho délka před osazením. 4. V cenách 338 17-1115 a -1125 je pevným podkladem myšlena stávající podezdívka nebo podhrabová deska. 5. Montáž pletiva se oceňuje cenami souboru cen 348 17 Osazení oplocení. 6. V cenách osazování do zemního vrutu je započten i štěrk fixující sloupek.
P | 24 | 338171123 |  | Osazování sloupků a vzpěr plotových ocelových v do 2,60 m se zabetonováním | KUS | 144 | 0.17489 |  |  |  | 0 |  | CS ÚRS 2019 01 |  | 2
PP |  |  |  | Montáž sloupků a vzpěr plotových ocelových trubkových nebo profilovaných výšky do 2,60 m se zabetonováním do 0,08 m3 do připravených jamek
VV
1. Ceny lze použít i pro zalití (zabetonování) vzpěr rohových sloupků. 2. V cenách nejsou započteny náklady na: a) sloupky a vzpěry, toto se oceňuje ve specifikaci, b) vrtání jamek, tyto se oceňují souborem cen 131 1.-13.. - Vrtání jamek pro plotové sloupky tohoto katalogu. 3. Výškou sloupku se rozumí jeho délka před osazením. 4. V cenách 338 17-1115 a -1125 je pevným podkladem myšlena stávající podezdívka nebo podhrabová deska. 5. Montáž pletiva se oceňuje cenami souboru cen 348 17 Osazení oplocení. 6. V cenách osazování do zemního vrutu je započten i štěrk fixující sloupek.
P | 25 | 338171133R |  | Osazování sloupků a vzpěr plotových ocelových v do 3,30 m se zabetonováním | KUS | 238 | 0.22 |  |  |  | 0 |  | CS ÚRS 2019 01 |  | 2
PP |  |  |  | Montáž sloupků a vzpěr plotových ocelových trubkových nebo profilovaných výšky do 3,30 m se zabetonováním do 0,1 m3 do připravených jamek
VV
1. Ceny lze použít i pro zalití (zabetonování) vzpěr rohových sloupků. 2. V cenách nejsou započteny náklady na: a) sloupky a vzpěry, toto se oceňuje ve specifikaci, b) vrtání jamek, tyto se oceňují souborem cen 131 1.-13.. - Vrtání jamek pro plotové sloupky tohoto katalogu. 3. Výškou sloupku se rozumí jeho délka před osazením. 4. V cenách 338 17-1115 a -1125 je pevným podkladem myšlena stávající podezdívka nebo podhrabová deska. 5. Montáž pletiva se oceňuje cenami souboru cen 348 17 Osazení oplocení. 6. V cenách osazování do zemního vrutu je započten i štěrk fixující sloupek.
P | 26 | 338171143R |  | Osazování sloupků a vzpěr plotových ocelových v do 3,30 m se zabetonováním | KUS | 18 | 0.22 |  |  |  | 0 |  | CS ÚRS 2019 01 |  | 2
PP |  |  |  | Montáž sloupků a vzpěr plotových ocelových trubkových nebo profilovaných výšky do 3,30 m se zabetonováním do 0,3 m3 do připravených jamek
VV
1. Ceny lze použít i pro zalití (zabetonování) vzpěr rohových sloupků. 2. V cenách nejsou započteny náklady na: a) sloupky a vzpěry, toto se oceňuje ve specifikaci, b) vrtání jamek, tyto se oceňují souborem cen 131 1.-13.. - Vrtání jamek pro plotové sloupky tohoto katalogu. 3. Výškou sloupku se rozumí jeho délka před osazením. 4. V cenách 338 17-1115 a -1125 je pevným podkladem myšlena stávající podezdívka nebo podhrabová deska. 5. Montáž pletiva se oceňuje cenami souboru cen 348 17 Osazení oplocení. 6. V cenách osazování do zemního vrutu je započten i štěrk fixující sloupek.
P | 27 | 348101210 |  | Osazení vrat a vrátek k oplocení na ocelové sloupky do 2 m2 | KUS | 1 | 0 |  |  |  | 0 |  | CS ÚRS 2019 01 |  | 2
PP |  |  |  | Osazení vrat a vrátek k oplocení na sloupky ocelové, plochy jednotlivě do 2 m2
VV
1. V cenách jsou započteny i náklady na montážní materiál. Jedná se o drobný materiál, proto není v kalkulaci jmenovitě uveden. Tento materiál je součásti výrobní režie. 2. V cenách nejsou započteny náklady na dodávku vrat a vrátek; tyto se oceňují ve specifikaci.
P | 28 | 348101220 |  | Osazení vrat a vrátek k oplocení na ocelové sloupky do 4 m2 | KUS | 1 | 0 |  |  |  | 0 |  | CS ÚRS 2019 01 |  | 2
PP |  |  |  | Osazení vrat a vrátek k oplocení na sloupky ocelové, plochy jednotlivě přes 2 do 4 m2
VV
1. V cenách jsou započteny i náklady na montážní materiál. Jedná se o drobný materiál, proto není v kalkulaci jmenovitě uveden. Tento materiál je součásti výrobní režie. 2. V cenách nejsou započteny náklady na dodávku vrat a vrátek; tyto se oceňují ve specifikaci.
P | 29 | 348101240 |  | Osazení vrat a vrátek k oplocení na ocelové sloupky do 8 m2 | KUS | 2 | 0 |  |  |  | 0 |  | CS ÚRS 2019 01 |  | 2
PP |  |  |  | Osazení vrat a vrátek k oplocení na sloupky ocelové, plochy jednotlivě přes 6 do 8 m2
VV
1. V cenách jsou započteny i náklady na montážní materiál. Jedná se o drobný materiál, proto není v kalkulaci jmenovitě uveden. Tento materiál je součásti výrobní režie. 2. V cenách nejsou započteny náklady na dodávku vrat a vrátek; tyto se oceňují ve specifikaci.
P | 30 | 348101250 |  | Osazení vrat a vrátek k oplocení na ocelové sloupky do 10 m2 | KUS | 2 | 0 |  |  |  | 0 |  | CS ÚRS 2019 01 |  | 2
PP |  |  |  | Osazení vrat a vrátek k oplocení na sloupky ocelové, plochy jednotlivě přes 8 do 10 m2
VV
1. V cenách jsou započteny i náklady na montážní materiál. Jedná se o drobný materiál, proto není v kalkulaci jmenovitě uveden. Tento materiál je součásti výrobní režie. 2. V cenách nejsou započteny náklady na dodávku vrat a vrátek; tyto se oceňují ve specifikaci.
P | 31 | 348101260 |  | Osazení vrat a vrátek k oplocení na ocelové sloupky do 15 m2 | KUS | 3 | 0 |  |  |  | 0 |  | CS ÚRS 2019 01 |  | 2
PP |  |  |  | Osazení vrat a vrátek k oplocení na sloupky ocelové, plochy jednotlivě přes 10 do 15 m2
VV
1. V cenách jsou započteny i náklady na montážní materiál. Jedná se o drobný materiál, proto není v kalkulaci jmenovitě uveden. Tento materiál je součásti výrobní režie. 2. V cenách nejsou započteny náklady na dodávku vrat a vrátek; tyto se oceňují ve specifikaci.
P | 32 | 348121221 |  | Osazení podhrabových desek délky do 3 m na ocelové plotové sloupky | KUS | 347 | 0.0004 |  |  |  | 0 |  | CS ÚRS 2019 01 |  | 2
PP |  |  |  | Osazení podhrabových desek na ocelové sloupky, délky desek přes 2 do 3 m
VV
1. V cenách jsou započteny i náklady na: 2. montážní materiál. Jedná se o drobný materiál, proto není v kalkulaci jmenovitě uveden. Tento materiál je součásti výrobní režie, 3. montáž a dodávku držáků desek. 4. V cenách nejsou započteny náklady na dodávku desky; tyto se oceňují ve specifikaci.
P | 33 | 348171146 |  | Montáž panelového svařovaného oplocení výšky přes 1,5 do 2,0 m | M | 588.882 | 0 |  |  |  | 0 |  | CS ÚRS 2019 01 |  | 2
PP |  |  |  | Montáž oplocení z dílců kovových panelových svařovaných, na ocelové profilované sloupky, výšky přes 1,5 do 2,0 m
VV
1. V cenách nejsou započteny náklady na dodávku dílců, tyto se oceňují ve specifikaci.
P | 34 | 348401130 |  | Montáž oplocení ze strojového pletiva s napínacími dráty výšky do 2,0 m | M | 242.674 | 0 |  |  |  | 0 |  | CS ÚRS 2019 01 |  | 2
PP |  |  |  | Montáž oplocení z pletiva strojového s napínacími dráty přes 1,6 do 2,0 m
VV
1. V cenách nejsou započteny náklady na dodávku pletiva a drátů, tyto se oceňují ve specifikaci.
P | 35 | 348401320 |  | Rozvinutí, montáž a napnutí ostnatého drátu | M | 3222.69 | 0 |  |  |  | 0 |  | CS ÚRS 2019 01 |  | 2
PP |  |  |  | Montáž oplocení z pletiva rozvinutí, uchycení a napnutí drátu ostnatého
VV
1. V cenách nejsou započteny náklady na dodávku pletiva a drátů, tyto se oceňují ve specifikaci.
P | 36 | 348401350 |  | Rozvinutí, montáž a napnutí napínacího drátu na oplocení | M | 242.674 | 0 |  |  |  | 0 |  | CS ÚRS 2019 01 |  | 2
PP |  |  |  | Montáž oplocení z pletiva rozvinutí, uchycení a napnutí drátu napínacího
VV
1. V cenách nejsou započteny náklady na dodávku pletiva a drátů, tyto se oceňují ve specifikaci.
P | 37 | 348401411 |  | Montáž jednostranného bavoletu na oplocení | KUS | 244 | 0 |  |  |  | 0 |  | CS ÚRS 2019 01 |  | 2
PP |  |  |  | Montáž oplocení z pletiva bavoletu jednostranného
VV
1. V cenách nejsou započteny náklady na dodávku pletiva a drátů, tyto se oceňují ve specifikaci.
P | 38 | 348401412 |  | Montáž oboustranného bavoletu na oplocení | KUS | 104 | 0 |  |  |  | 0 |  | CS ÚRS 2019 01 |  | 2
PP |  |  |  | Montáž oplocení z pletiva bavoletu oboustranného
VV
1. V cenách nejsou započteny náklady na dodávku pletiva a drátů, tyto se oceňují ve specifikaci.
P | 39 | 553421531R |  | plotový sloupek pro svařované panely čtvercový 60x60x1,5mm dl 2,5-3,0m povrchová úprava Pz a PVC | KUS | 238 | 0.0071 |  |  |  | 0 |  | CS ÚRS 2019 01 |  | 2
PP |  |  |  | plotový sloupek pro svařované panely čtvercový 60x60x1,5mm dl 2,5-3,0m povrchová úprava Pz a PVC
VV
P | 40 | 55342202 |  | objímka pro uchycení vzpěry na sloupek D 40-50mm | KUS | 40 | 0.0001 |  |  |  | 0 |  | CS ÚRS 2019 01 |  | 2
PP |  |  |  | objímka pro uchycení vzpěry na sloupek D 40-50mm
VV
P | 41 | 55342255 |  | sloupek plotový průběžný Pz a komaxitový 2500/38x1,5mm | KUS | 84 | 0.0035 |  |  |  | 0 |  | CS ÚRS 2019 01 |  | 2
PP |  |  |  | sloupek plotový průběžný Pz a komaxitový 2500/38x1,5mm
VV
P | 42 | 55342263 |  | sloupek plotový koncový Pz a komaxitový 2500/48x1,5mm | KUS | 20 | 0.0043 |  |  |  | 0 |  | CS ÚRS 2019 01 |  | 2
PP |  |  |  | sloupek plotový koncový Pz a komaxitový 2500/48x1,5mm
VV
P | 43 | 55342274 |  | vzpěra plotová 38x1,5mm včetně krytky s uchem 2500mm | KUS | 40 | 0.0034 |  |  |  | 0 |  | CS ÚRS 2019 01 |  | 2
PP |  |  |  | vzpěra plotová 38x1,5mm včetně krytky s uchem 2500mm
VV
P | 44 | 55342322R |  | V2 - branka vchodová kovová 1200x2300mm ocelová konstrukce z porfilu Jakl zn+PVC s výplní ze svařované sítě Zn+PVC | KUS | 1 | 0.22 |  |  |  | 0 |  | CS ÚRS 2019 01 |  | 2
PP |  |  |  | V2 - branka vchodová kovová 1200x2300mm ocelová konstrukce z porfilu Jakl zn+PVC s výplní ze svařované sítě Zn+PVC, včetně ocelových sloupků Zn+PVC, provedení dle PD
VV
P | 45 | 55342323R |  | V6 - branka vchodová kovová 800x2300mm ocelová konstrukce z porfilu Jakl zn+PVC s výplní z poplastovaného pletiva Zn+PVC | KUS | 1 | 0.15 |  |  |  | 0 |  | CS ÚRS 2019 01 |  | 2
PP |  |  |  | V6 - branka vchodová kovová 800x2300mm ocelová konstrukce z porfilu Jakl zn+PVC s výplní z poplastovaného pletiva Zn+PVC, včetně ocelových sloupků Zn+PVC, provedení dle PD
VV
P | 46 | 55342347R |  | V1 - brána vjezdová kovová 4000x2300mm 2 křídlá ocelová konstrukce z porfilu Jakl zn+PVC s výplní ze svařované sítě Zn+PVC, včetně ocelových sloupků Zn+PVC | KUS | 2 | 0.15 |  |  |  | 0 |  | CS ÚRS 2019 01 |  | 2
PP |  |  |  | V1 - brána vjezdová kovová 4000x2300mm 2 křídlá ocelová konstrukce z porfilu Jakl zn+PVC s výplní ze svařované sítě Zn+PVC, včetně ocelových sloupků Zn+PVC, provedení dle PD
VV
P | 47 | 55342348R |  | V3 - brána vjezdová kovová 6000x2300mm 2 křídlá ocelová konstrukce z porfilu Jakl zn+PVC s výplní z poplastovaného pletiva Zn+PVC, včetně ocelových sloupků Zn+P | KUS | 2 | 1.1 |  |  |  | 0 |  | CS ÚRS 2019 01 |  | 2
PP |  |  |  | V3 - brána vjezdová kovová 6000x2300mm 2 křídlá ocelová konstrukce z porfilu Jakl zn+PVC s výplní z poplastovaného pletiva Zn+PVC, včetně ocelových sloupků Zn+PVC, provedení dle PD
VV
P | 48 | 55342349R |  | V4 - brána vjezdová kovová 4900x2300mm 2 křídlá ocelová konstrukce z porfilu Jakl zn+PVC s výplní z poplastovaného pletiva Zn+PVC, včetně ocelových sloupků Zn+P | KUS | 1 | 0.9 |  |  |  | 0 |  | CS ÚRS 2019 01 |  | 2
PP |  |  |  | V4 - brána vjezdová kovová 4900x2300mm 2 křídlá ocelová konstrukce z porfilu Jakl zn+PVC s výplní z poplastovaného pletiva Zn+PVC, včetně ocelových sloupků Zn+PVC, provedení dle PD
VV
P | 49 | 55342350R |  | V5 - brána vjezdová kovová 3000x2300mm 2 křídlá ocelová konstrukce z porfilu Jakl zn+PVC s výplní z poplastovaného pletiva Zn+PVC, včetně ocelových sloupků Zn+P | KUS | 2 | 0.55 |  |  |  | 0 |  | CS ÚRS 2019 01 |  | 2
PP |  |  |  | V5 - brána vjezdová kovová 3000x2300mm 2 křídlá ocelová konstrukce z porfilu Jakl zn+PVC s výplní z poplastovaného pletiva Zn+PVC, včetně ocelových sloupků Zn+PVC, provedení dle PD
VV
P | 50 | 55342412 |  | plotový panel svařovaný v 1,5-2,0m š do 2,5m průměru drátu 5mm oka 55x200mm s horizontálním prolisem povrchová úprava PZ +PVC | KUS | 241 | 0.0191 |  |  |  | 0 |  | CS ÚRS 2019 01 |  | 2
PP |  |  |  | plotový panel svařovaný v 1,5-2,0m š do 2,5m průměru drátu 5mm oka 55x200mm s horizontálním prolisem povrchová úprava PZ +PVC
VV
P | 51 | 592331191R |  | deska plotová betonová 2500x50x300mm | KUS | 253.05 | 0.066 |  |  |  | 0 |  | CS ÚRS 2019 01 |  | 2
PP |  |  |  | deska plotová betonová 2500x50x300mm
VV
P | 52 | 592331201R |  | deska plotová betonová 3000x50x400mm | KUS | 111.3 | 0.096 |  |  |  | 0 |  | CS ÚRS 2019 01 |  | 2
PP |  |  |  | deska plotová betonová 3000x50x400mm
VV
SD |  | 741 |  | Elektroinstalace - silnoproud
P | 53 | 73534510 |  | tabulka bezpečnostní s tiskem 2 barvy A4 210x297mm | KUS | 35 | 0 |  |  |  | 0 |  | CS ÚRS 2019 01 |  | 2
PP |  |  |  | tabulka bezpečnostní s tiskem 2 barvy A4 210x297mm
VV
P | 54 | 741990041 |  | Montáž tabulka výstražná a označovací pro rozvodny | KUS | 35 | 0 |  |  |  | 0 |  | CS ÚRS 2019 01 |  | 2
PP |  |  |  | Ostatní doplňkové práce elektromontážní montáž tabulek pro rozvodny a elektrická zařízení výstražné a označovací
VV
1. V ceně -0041 nejsou započteny náklady na dodání tabulky. Tyto se oceňují ve specifikaci. Ztratné se nestanoví.
SD |  | 9 |  | Ostatní konstrukce a práce, bourání
P | 55 | 961055111 |  | Bourání základů ze ŽB | M3 | 3.072 | 0 |  |  |  | 0 |  | CS ÚRS 2019 01 |  | 2
PP |  |  |  | Bourání základů z betonu železového
VV
P | 56 | 962052314 |  | Bourání pilířů ze ŽB | M3 | 4.32 | 0 |  |  |  | 0 |  | CS ÚRS 2019 01 |  | 2
PP |  |  |  | Bourání zdiva železobetonového pilířů, průřezu do 0,36 m2
VV
1. Bourání pilířů o průřezu přes 0,36 m2 se oceňuje cenami - 2210 a -2211 jako bourání zdiva nadzákladového železobetonového.
P | 57 | 966049831 |  | Rozebrání prefabrikovaných plotových desek betonových | KUS | 241 | 0 |  |  |  | 0 |  | CS ÚRS 2019 01 |  | 2
PP |  |  |  | Rozebrání prefabrikovaných plotových desek betonových
VV
1. V cenách jsou započteny i náklady na odklizení materiálu na vzdálenost do 20 m nebo naložení na dopravní prostředek.
P | 58 | 966052121 |  | Bourání sloupků a vzpěr ŽB plotových s betonovou patkou | KUS | 238 | 0 |  |  |  | 0 |  | CS ÚRS 2019 01 |  | 2
PP |  |  |  | Bourání plotových sloupků a vzpěr železobetonových výšky do 2,5 m s betonovou patkou
VV
1. V cenách jsou započteny i náklady na odklizení materiálu na vzdálenost do 20 m nebo naložení na dopravní prostředek.
P | 59 | 966071822 |  | Rozebrání oplocení z drátěného pletiva se čtvercovými oky výšky do 2,0 m | M | 590.09 | 0 |  |  |  | 0 |  | CS ÚRS 2019 01 |  | 2
PP |  |  |  | Rozebrání oplocení z pletiva drátěného se čtvercovými oky, výšky přes 1,6 do 2,0 m
VV
1. V cenách jsou započteny i náklady na odklizení materiálu na vzdálenost do 20 m nebo naložení na dopravní prostředek. 2. V cenách nejsou započteny náklady na demontáž sloupků.
P | 60 | 966071832 |  | Rozebrání ostnatého drátu výšky přes 2,0 m | M | 2360.36 | 0 |  |  |  | 0 |  | CS ÚRS 2019 01 |  | 2
PP |  |  |  | Rozebrání oplocení z pletiva ostnatého drátu, výšky přes 2,0 m
VV
1. V cenách jsou započteny i náklady na odklizení materiálu na vzdálenost do 20 m nebo naložení na dopravní prostředek. 2. V cenách nejsou započteny náklady na demontáž sloupků.
P | 61 | 966073811 |  | Rozebrání vrat a vrátek k oplocení plochy do 6 m2 | KUS | 1 | 0 |  |  |  | 0 |  | CS ÚRS 2019 01 |  | 2
PP |  |  |  | Rozebrání vrat a vrátek k oplocení plochy jednotlivě přes 2 do 6 m2
VV
1. V cenách jsou započteny i náklady na odklizení materiálu na vzdálenost do 20 m nebo naložení na dopravní prostředek.
P | 62 | 966073812 |  | Rozebrání vrat a vrátek k oplocení plochy do 10 m2 | KUS | 2 | 0 |  |  |  | 0 |  | CS ÚRS 2019 01 |  | 2
PP |  |  |  | Rozebrání vrat a vrátek k oplocení plochy jednotlivě přes 6 do 10 m2
VV
1. V cenách jsou započteny i náklady na odklizení materiálu na vzdálenost do 20 m nebo naložení na dopravní prostředek.
SD |  | 997 |  | Přesun sutě
P | 63 | 997013111 |  | Vnitrostaveništní doprava suti a vybouraných hmot pro budovy v do 6 m s použitím mechanizace | T | 82.289 | 0 |  |  |  | 0 |  | CS ÚRS 2019 01 |  | 2
PP |  |  |  | Vnitrostaveništní doprava suti a vybouraných hmot vodorovně do 50 m svisle s použitím mechanizace pro budovy a haly výšky do 6 m
VV
1. Vcenách -3111 až -3217 jsou započteny i náklady na: a) vodorovnou dopravu na uvedenou vzdálenost, b) svislou dopravu prouvedenou výšku budovy, c) naložení na vodorovný dopravní prostředek pro odvoz na skládku nebo meziskládku, d) náklady na rozhrnutí a urovnání suti na dopravním prostředku. 2. Jestliže se pro svislý přesun použije shoz nebo zařízení investora (např. výtah vbudově), užijí se pro ocenění vodorovné dopravy suti ceny -3111, 3151 a -3211 pro budovy a haly výšky do 6 m. 3. Montáž, demontáž a pronájem shozu se ocení cenami souboru cen 997 01-33 Shoz suti. 4. Ceny -3151 až -3162 lze použít vpřípadě, kdy dochází ke ztížení dopravy suti např. tím, že není možné instalovat jeřáb.
P | 64 | 997013501 |  | Odvoz suti a vybouraných hmot na skládku nebo meziskládku do 1 km se složením | T | 82.289 | 0 |  |  |  | 0 |  | CS ÚRS 2019 01 |  | 2
PP |  |  |  | Odvoz suti a vybouraných hmot na skládku nebo meziskládku se složením, na vzdálenost do 1 km
VV
1. Délka odvozu suti je vzdálenost od místa naložení suti na dopravní prostředek až po místo složení na určené skládce nebo meziskládce. 2. V ceně -3501 jsou započteny i náklady na složení suti na skládku nebo meziskládku. 3. Ceny jsou určeny pro odvoz suti na skládku nebo meziskládku jakýmkoliv způsobem silniční dopravy (i prostřednictvím kontejnerů). 4. Odvoz suti z meziskládky se oceňuje cenou 997 01-3511.
P | 65 | 997013509 |  | Příplatek k odvozu suti a vybouraných hmot na skládku ZKD 1 km přes 1 km | T | 2051.924 | 0 |  |  |  | 0 |  | CS ÚRS 2019 01 |  | 2
PP |  |  |  | Odvoz suti a vybouraných hmot na skládku nebo meziskládku se složením, na vzdálenost Příplatek k ceně za každý další i započatý 1 km přes 1 km
VV
1. Délka odvozu suti je vzdálenost od místa naložení suti na dopravní prostředek až po místo složení na určené skládce nebo meziskládce. 2. V ceně -3501 jsou započteny i náklady na složení suti na skládku nebo meziskládku. 3. Ceny jsou určeny pro odvoz suti na skládku nebo meziskládku jakýmkoliv způsobem silniční dopravy (i prostřednictvím kontejnerů). 4. Odvoz suti z meziskládky se oceňuje cenou 997 01-3511.

## SO 360
SŽDC05 |  |  |  | Příloha k formuláři pro ocenění nabídky | [10 empty] | 3
6
S | Stavba: | 5213510012 |  | Zvýšení trakčního výkonu TNS Rostoklaty | [6 empty] | E.3 |  | Aspe | 0,00 | 2
O | Objekt: | E.3 |  | Trakční a energetická zařízení | [9 empty] | 15,00 | 2
Typ | Poř. číslo | Kód položky | Varianta | Název položky | MJ | Množství | Jednotková hmotnost | Celková hmotnost | Cena |  |  |  | Cenové soustavy | 21,00 | 2
[9 empty] | Dodávka |  | Montáž
[9 empty] | Jednotková | Celkem | Jednotková | Celkem
O1 |  | SO 360 |  | TNS Rostoklaty, úprava rozvodu vn 6kV 50Hz
SD |  | 015 |  | Poplatky za likvidaci odpadů
P | 1 | 015111 |  | POPLATKY ZA LIKVIDACI ODPADŮ NEKONTAMINOVANÝCH - 17 05 04 VYTĚŽENÉ ZEMINY A HORNINY - I. TŘÍDA TĚŽITELNOSTI | T | 25 | 0 |  |  |  | 0 |  | OTSKP 2018 |  | 2
PP |  |  |  | POPLATKY ZA LIKVIDACI ODPADŮ NEKONTAMINOVANÝCH - 17 05 04 VYTĚŽENÉ ZEMINY A HORNINY - I. TŘÍDA TĚŽITELNOSTI
VV
Technická specifikace položky odpovídá příslušné cenové soustavě
P | 2 | 015140 |  | POPLATKY ZA LIKVIDACI ODPADŮ NEKONTAMINOVANÝCH - 17 01 01 BETON Z DEMOLIC OBJEKTŮ, ZÁKLADŮ TV | T | 0.9 | 0 |  |  |  | 0 |  | OTSKP 2018 |  | 2
PP |  |  |  | POPLATKY ZA LIKVIDACI ODPADŮ NEKONTAMINOVANÝCH - 17 01 01 BETON Z DEMOLIC OBJEKTŮ, ZÁKLADŮ TV
VV
Technická specifikace položky odpovídá příslušné cenové soustavě
P | 3 | 015310 |  | POPLATKY ZA LIKVIDACI ODPADŮ NEKONTAMINOVANÝCH - 16 02 14 ELEKTROŠROT (VYŘAZENÁ EL. ZAŘÍZENÍ A PŘÍSTR. - AL, CU A VZ. KOVY) | T | 2.25 | 0 |  |  |  | 0 |  | OTSKP 2018 |  | 2
PP |  |  |  | POPLATKY ZA LIKVIDACI ODPADŮ NEKONTAMINOVANÝCH - 16 02 14 ELEKTROŠROT (VYŘAZENÁ EL. ZAŘÍZENÍ A PŘÍSTR. - AL, CU A VZ. KOVY)
VV
Technická specifikace položky odpovídá příslušné cenové soustavě
P | 4 | 015420 |  | POPLATKY ZA LIKVIDACŮ ODPADŮ NEKONTAMINOVANÝCH - 17 06 04 ZBYTKY IZOLAČNÍCH MATERIÁLŮ | T | 0.17 | 0 |  |  |  | 0 |  | OTSKP 2018 |  | 2
PP |  |  |  | POPLATKY ZA LIKVIDACŮ ODPADŮ NEKONTAMINOVANÝCH - 17 06 04 ZBYTKY IZOLAČNÍCH MATERIÁLŮ
VV
Technická specifikace položky odpovídá příslušné cenové soustavě
SD |  | 13 |  | Hloubené vykopávky
P | 5 | 13273 |  | HLOUBENÍ RÝH ŠÍŘ DO 2M PAŽ I NEPAŽ TŘ. I | M3 | 93.823 | 0 |  |  |  | 0 |  | OTSKP 2018 |  | 2
PP |  |  |  | HLOUBENÍ RÝH ŠÍŘ DO 2M PAŽ I NEPAŽ TŘ. I
VV
Technická specifikace položky odpovídá příslušné cenové soustavě.
P | 6 | 132738 |  | HLOUBENÍ RÝH ŠÍŘ DO 2M PAŽ I NEPAŽ TŘ. I, ODVOZ DO 20KM | M3 | 4.332 | 0 |  |  |  | 0 |  | OTSKP 2018 |  | 2
PP |  |  |  | HLOUBENÍ RÝH ŠÍŘ DO 2M PAŽ I NEPAŽ TŘ. I, ODVOZ DO 20KM
VV
Technická specifikace položky odpovídá příslušné cenové soustavě
P | 7 | 131738 |  | HLOUBENÍ JAM ZAPAŽ I NEPAŽ TŘ. I, ODVOZ DO 20KM | M3 | 9.45 | 0 |  |  |  | 0 |  | OTSKP 2018 |  | 2
PP |  |  |  | HLOUBENÍ JAM ZAPAŽ I NEPAŽ TŘ. I, ODVOZ DO 20KM
VV
Technická specifikace položky odpovídá příslušné cenové soustavě
P | 8 | 132739 |  | PŘÍPLATEK ZA DALŠÍ 1KM DOPRAVY ZEMINY | M3 | 27.57 | 0 |  |  |  | 0 |  | OTSKP 2018 |  | 2
PP |  |  |  | PŘÍPLATEK ZA DALŠÍ 1KM DOPRAVY ZEMINY
VV
Technická specifikace položky odpovídá příslušné cenové soustavě
SD |  | 17 |  | Konstrukce ze zemin
P | 9 | 17411 |  | ZÁSYP JAM A RÝH ZEMINOU SE ZHUTNĚNÍM | M3 | 98.155 | 0 |  |  |  | 0 |  | OTSKP 2018 |  | 2
PP |  |  |  | ZÁSYP JAM A RÝH ZEMINOU SE ZHUTNĚNÍM
VV
Technická specifikace položky odpovídá příslušné cenové soustavě.
P | 10 | 17481 |  | ZÁSYP JAM A RÝH Z NAKUPOVANÝCH MATERIÁLŮ | M3 | 9 | 0 |  |  |  | 0 |  | OTSKP 2018 |  | 2
PP |  |  |  | ZÁSYP JAM A RÝH Z NAKUPOVANÝCH MATERIÁLŮ
VV
Technická specifikace položky odpovídá příslušné cenové soustavě.
SD |  | 18 |  | Povrchové úpravy terénu (i vegetační)
P | 11 | 18110 |  | ÚPRAVA PLÁNĚ SE ZHUTNĚNÍM V HORNINĚ TŘ. I | M2 | 184.2 | 0 |  |  |  | 0 |  | OTSKP 2018 |  | 2
PP |  |  |  | ÚPRAVA PLÁNĚ SE ZHUTNĚNÍM V HORNINĚ TŘ. I
VV
Technická specifikace položky odpovídá příslušné cenové soustavě
SD |  | 70 |  | Všeobecné práce pro silnoproud a slaboproud
P | 12 | 702111 |  | KABELOVÝ ŽLAB ZEMNÍ VČETNĚ KRYTU SVĚTLÉ ŠÍŘKY DO 120 MM | M | 175 | 0 |  |  |  | 0 |  | OTSKP 2018 |  | 2
PP |  |  |  | KABELOVÝ ŽLAB ZEMNÍ VČETNĚ KRYTU SVĚTLÉ ŠÍŘKY DO 120 MM
VV
Technická specifikace položky odpovídá příslušné cenové soustavě.
P | 13 | 702222 |  | KABELOVÁ CHRÁNIČKA ZEMNÍ UV STABILNÍ DN PŘES 100 DO 200 MM | M | 132 | 0 |  |  |  | 0 |  | OTSKP 2018 |  | 2
PP |  |  |  | KABELOVÁ CHRÁNIČKA ZEMNÍ UV STABILNÍ DN PŘES 100 DO 200 MM
VV
Technická specifikace položky odpovídá příslušné cenové soustavě.
P | 14 | 702311 |  | ZAKRYTÍ KABELŮ VÝSTRAŽNOU FÓLIÍ ŠÍŘKY DO 20 CM | M | 290 | 0 |  |  |  | 0 |  | OTSKP 2018 |  | 2
PP |  |  |  | ZAKRYTÍ KABELŮ VÝSTRAŽNOU FÓLIÍ ŠÍŘKY DO 20 CM
VV
Technická specifikace položky odpovídá příslušné cenové soustavě.
P | 15 | R701CFD-02 |  | OBETONOVÁNÍ CHRÁNIČEK DO FÍ 200mm V RÝZE DO Š.100cm, TL.VRSTVY 12CM | M | 17 | 0 |  |  |  | 0 |  | OTSKP 2018 |  | 2
PP |  |  |  | OBETONOVÁNÍ CHRÁNIČEK DO FÍ 200mm V RÝZE DO Š.100cm, TL.VRSTVY 12CM
VV
Položka obsahuje: Dodání betonu do rýhy, pokrytí chrániček souvislou vrstvou urovnaného betonu do tloušťky 12cm nad horní okraj chráničky.Dále obsahuje cenu za pom. mechanismy včetně všech ostatních vedlejších nákladů.
P | 16 | 702710 |  | ODDĚLENÍ KABELŮ VE VÝKOPU CIHLOU | M | 15 | 0 |  |  |  | 0 |  | OTSKP 2018 |  | 2
PP |  |  |  | ODDĚLENÍ KABELŮ VE VÝKOPU CIHLOU
VV
Technická specifikace položky odpovídá příslušné cenové soustavě
P | 17 | 709310 |  | VYPODLOŽENÍ, ODDĚLENÍ A KRYTÍ SPOJKY NEBO ODBOČNICE PRO KABEL DO 10 KV | KUS | 2 | 0 |  |  |  | 0 |  | OTSKP 2018 |  | 2
PP |  |  |  | VYPODLOŽENÍ, ODDĚLENÍ A KRYTÍ SPOJKY NEBO ODBOČNICE PRO KABEL DO 10 KV
VV
Technická specifikace položky odpovídá příslušné cenové soustavě.
P | 18 | 702610 |  | ODKRYTÍ A ZAKRYTÍ KABELOVÉHO ŽLABU | M | 15 | 0 |  |  |  | 0 |  | OTSKP 2018 |  | 2
PP |  |  |  | ODKRYTÍ A ZAKRYTÍ KABELOVÉHO ŽLABU
VV
Technická specifikace položky odpovídá příslušné cenové soustavě.
P | 19 | 701004 |  | VYHLEDÁVACÍ MARKER ZEMNÍ | KUS | 4 | 0 |  |  |  | 0 |  | OTSKP 2018 |  | 2
PP |  |  |  | VYHLEDÁVACÍ MARKER ZEMNÍ
VV
Technická specifikace položky odpovídá příslušné cenové soustavě.
P | 20 | 709210 |  | KŘIŽOVATKA KABELOVÝCH VEDENÍ SE STÁVAJÍCÍ INŽENÝRSKOU SÍTÍ (KABELEM, POTRUBÍM APOD.) | KUS | 7 | 0 |  |  |  | 0 |  | OTSKP 2018 |  | 2
PP |  |  |  | KŘIŽOVATKA KABELOVÝCH VEDENÍ SE STÁVAJÍCÍ INŽENÝRSKOU SÍTÍ (KABELEM, POTRUBÍM APOD.)
VV
Technická specifikace položky odpovídá příslušné cenové soustavě.
P | 21 | 709400 |  | ZATAŽENÍ LANKA DO CHRÁNIČKY NEBO ŽLABU | M | 132 | 0 |  |  |  | 0 |  | OTSKP 2018 |  | 2
PP |  |  |  | ZATAŽENÍ LANKA DO CHRÁNIČKY NEBO ŽLABU
VV
Technická specifikace položky odpovídá příslušné cenové soustavě.
P | 22 | 701001 |  | OZNAČOVACÍ ŠTÍTEK KABELOVÉHO VEDENÍ, SPOJKY NEBO KABELOVÉ SKŘÍNĚ (VČETNĚ OBJÍMKY) | KUS | 36 | 0 |  |  |  | 0 |  | OTSKP 2018 |  | 2
PP |  |  |  | OZNAČOVACÍ ŠTÍTEK KABELOVÉHO VEDENÍ, SPOJKY NEBO KABELOVÉ SKŘÍNĚ (VČETNĚ OBJÍMKY)
VV
Technická specifikace položky odpovídá příslušné cenové soustavě.
P | 23 | 703721 |  | KABELOVÁ PŘÍCHYTKA PRO ROZSAH UPNUTÍ DO 25 MM | KUS | 182 | 0 |  |  |  | 0 |  | OTSKP 2018 |  | 2
PP |  |  |  | KABELOVÁ PŘÍCHYTKA PRO ROZSAH UPNUTÍ DO 25 MM
VV
Technická specifikace položky odpovídá příslušné cenové soustavě
P | 24 | 703722 |  | KABELOVÁ PŘÍCHYTKA PRO ROZSAH UPNUTÍ OD 26 DO 50 MM | KUS | 12 | 0 |  |  |  | 0 |  | OTSKP 2018 |  | 2
PP |  |  |  | KABELOVÁ PŘÍCHYTKA PRO ROZSAH UPNUTÍ OD 26 DO 50 MM
VV
Technická specifikace položky odpovídá příslušné cenové soustavě
P | 25 | R02911-03 |  | GEODETICKÉ ZAMĚŘENÍ | HOD | 32 | 0 |  |  |  | 0 |  | OTSKP 2018 |  | 2
PP |  |  |  | GEODETICKÉ ZAMĚŘENÍ
VV
1. Položka obsahuje: – Pochůzka projektovanou trasou kabelového vedení, vyznačení trasy kabelu číslovanými kolíky nebo psanými značkami včetně zhotovení a číslování kolíků. Stanovení a označení míst pro kabelové prostupy a podchodové štoly a vyznačení překážek. Dále obsahuje cenu za pom. mechanismy včetně všech ostatních vedlejších nákladů – doprava do 100+100 km – technický popis viz. projektová dokumentace 2. Položka neobsahuje: - x 3. Způsob měření: - x
P | 26 | 703752 |  | PROTIPOŽÁRNÍ UCPÁVKA STĚNOU/STROPEM, TL DO 50CM, DO EI 90 MIN. | M2 | 0.09 | 0 |  |  |  | 0 |  | OTSKP 2018 |  | 2
PP |  |  |  | PROTIPOŽÁRNÍ UCPÁVKA STĚNOU/STROPEM, TL DO 50CM, DO EI 90 MIN.
VV
Technická specifikace položky odpovídá příslušné cenové soustavě.
SD |  | 74 |  | Silnoproudé rozvody
P | 27 | 742611 |  | KABEL VN - TŘÍŽÍLOVÝ 6-AYKCY DO 70 MM2 | M | 323 | 0 |  |  |  | 0 |  | OTSKP 2018 |  | 2
PP |  |  |  | KABEL VN - TŘÍŽÍLOVÝ 6-AYKCY DO 70 MM2
VV
Technická specifikace položky odpovídá příslušné cenové soustavě.
P | 28 | 742B11 |  | KABELOVÁ KONCOVKA VN VNITŘNÍ, SADA TŘÍ ŽIL NEBO TŘÍŽÍLOVÁ PRO KABELY DO 6 KV DO 70 MM2 | KUS | 2 | 0 |  |  |  | 0 |  | OTSKP 2018 |  | 2
PP |  |  |  | KABELOVÁ KONCOVKA VN VNITŘNÍ, SADA TŘÍ ŽIL NEBO TŘÍŽÍLOVÁ PRO KABELY DO 6 KV DO 70 MM2
VV
Technická specifikace položky odpovídá příslušné cenové soustavě.
P | 29 | 742D11 |  | KABELOVÁ KONCOVKA VN VENKOVNÍ, SADA TŘÍ ŽIL NEBO TŘÍŽÍLOVÁ PRO KABELY DO 6 KV DO 70 MM2 | KUS | 8 | 0 |  |  |  | 0 |  | OTSKP 2018 |  | 2
PP |  |  |  | KABELOVÁ KONCOVKA VN VENKOVNÍ, SADA TŘÍ ŽIL NEBO TŘÍŽÍLOVÁ PRO KABELY DO 6 KV DO 70 MM2
VV
Technická specifikace položky odpovídá příslušné cenové soustavě
P | 30 | 742811 |  | KABELOVÁ SPOJKA VN, SADA TŘÍ ŽIL NEBO TŘÍŽÍLOVÁ PRO KABELY DO 6 KV DO 70 MM2 | KUS | 2 | 0 |  |  |  | 0 |  | OTSKP 2018 |  | 2
PP |  |  |  | KABELOVÁ SPOJKA VN, SADA TŘÍ ŽIL NEBO TŘÍŽÍLOVÁ PRO KABELY DO 6 KV DO 70 MM2
VV
Technická specifikace položky odpovídá příslušné cenové soustavě.
P | 31 | 747531 |  | ZKOUŠKY VODIČŮ A KABELŮ VN ZVÝŠENÝM NAPĚTÍM DO 35 KV | KUS | 6 | 0 |  |  |  | 0 |  | OTSKP 2018 |  | 2
PP |  |  |  | ZKOUŠKY VODIČŮ A KABELŮ VN ZVÝŠENÝM NAPĚTÍM DO 35 KV
VV
Technická specifikace položky odpovídá příslušné cenové soustavě.
P | 32 | 747532 |  | ZKOUŠKY VODIČŮ A KABELŮ VN - PROVOZ MĚŘÍCÍHO VOZU PO DOBU ZKOUŠEK VN KABELŮ | KUS | 6 | 0 |  |  |  | 0 |  | OTSKP 2018 |  | 2
PP |  |  |  | ZKOUŠKY VODIČŮ A KABELŮ VN - PROVOZ MĚŘÍCÍHO VOZU PO DOBU ZKOUŠEK VN KABELŮ
VV
Technická specifikace položky odpovídá příslušné cenové soustavě.
P | 33 | 745B12 |  | SKŘÍŇ DRÁŽNÍ TTS 6 KV, 2XMOTOROVÝ POHON, DO 3 KS VÝVODŮ VN | KUS | 2 | 0 |  |  |  | 0 |  | OTSKP 2018 |  | 2
PP |  |  |  | SKŘÍŇ DRÁŽNÍ TTS 6 KV, 2XMOTOROVÝ POHON, DO 3 KS VÝVODŮ VN
VV
Technická specifikace položky odpovídá příslušné cenové soustavě
P | 34 | R745B12-01 |  | SKŘÍŇ DRÁŽNÍ TTS 6 KV, 1X TS 6/0,4kV DO 25kVA | KUS | 1 | 0 |  |  |  | 0 |  | OTSKP 2018 |  | 2
PP |  |  |  | SKŘÍŇ DRÁŽNÍ TTS 6 KV, 1X TS 6/0,4kV DO 25kVA
VV
1. Položka obsahuje: – veškerý podružný, pomocný, spojovací a upevňovací materiál, veškerou vnitřní přípravu pro osazení přístrojů, kompletní betonový základ – technický popis viz. projektová dokumentace – předepsané zkoušky, revize a atesty 2. Položka neobsahuje: – zemní práce, vnější uzemnění, transformátor, odpojovač 3. Způsob měření: Udává se počet kusů kompletní konstrukce nebo práce.
P | 35 | 741911 |  | UZEMŇOVACÍ VODIČ V ZEMI FEZN DO 120 MM2 | M | 85 | 0 |  |  |  | 0 |  | OTSKP 2018 |  | 2
PP |  |  |  | UZEMŇOVACÍ VODIČ V ZEMI FEZN DO 120 MM2
VV
Technická specifikace položky odpovídá příslušné cenové soustavě
P | 36 | 741C05 |  | SPOJOVÁNÍ UZEMŇOVACÍCH VODIČŮ | KUS | 32 | 0 |  |  |  | 0 |  | OTSKP 2018 |  | 2
PP |  |  |  | SPOJOVÁNÍ UZEMŇOVACÍCH VODIČŮ
VV
Technická specifikace položky odpovídá příslušné cenové soustavě
P | 37 | 741C07 |  | VYVEDENÍ UZEMŇOVACÍCH VODIČŮ NA POVRCH/KONSTRUKCI | KUS | 12 | 0 |  |  |  | 0 |  | OTSKP 2018 |  | 2
PP |  |  |  | VYVEDENÍ UZEMŇOVACÍCH VODIČŮ NA POVRCH/KONSTRUKCI
VV
Technická specifikace položky odpovídá příslušné cenové soustavě
P | 38 | 748151 |  | BEZPEČNOSTNÍ TABULKA | KUS | 6 | 0 |  |  |  | 0 |  | OTSKP 2018 |  | 2
PP |  |  |  | BEZPEČNOSTNÍ TABULKA
VV
Technická specifikace položky odpovídá příslušné cenové soustavě
P | 39 | 742H11 |  | KABEL NN ČTYŘ- A PĚTIŽÍLOVÝ CU S PLASTOVOU IZOLACÍ DO 2,5 MM2 | M | 3 | 0 |  |  |  | 0 |  | OTSKP 2018 |  | 2
PP |  |  |  | KABEL NN ČTYŘ- A PĚTIŽÍLOVÝ CU S PLASTOVOU IZOLACÍ DO 2,5 MM2
VV
Technická specifikace položky odpovídá příslušné cenové soustavě
P | 40 | 742G12 |  | KABEL NN DVOU- A TŘÍŽÍLOVÝ CU S PLASTOVOU IZOLACÍ OD 4 DO 16 MM2 | M | 37 | 0 |  |  |  | 0 |  | OTSKP 2018 |  | 2
PP |  |  |  | KABEL NN DVOU- A TŘÍŽÍLOVÝ CU S PLASTOVOU IZOLACÍ OD 4 DO 16 MM2
VV
Technická specifikace položky odpovídá příslušné cenové soustavě
P | 41 | 742G12 | 1 | KABEL NN DVOU- A TŘÍŽÍLOVÝ CU S PLASTOVOU IZOLACÍ OD 4 DO 16 MM2 | M | 3 | 0 |  |  |  | 0 |  | OTSKP 2018 |  | 2
PP |  |  |  | KABEL NN DVOU- A TŘÍŽÍLOVÝ CU S PLASTOVOU IZOLACÍ OD 4 DO 16 MM2
VV
Technická specifikace položky odpovídá příslušné cenové soustavě
P | 42 | 742I11 |  | KABEL NN CU OVLÁDACÍ 7-12ŽÍLOVÝ DO 2,5 MM2 | M | 10 | 0 |  |  |  | 0 |  | OTSKP 2018 |  | 2
PP |  |  |  | KABEL NN CU OVLÁDACÍ 7-12ŽÍLOVÝ DO 2,5 MM2
VV
Technická specifikace položky odpovídá příslušné cenové soustavě
P | 43 | 742I11 | 1 | KABEL NN CU OVLÁDACÍ 7-12ŽÍLOVÝ DO 2,5 MM2 | M | 290 | 0 |  |  |  | 0 |  | OTSKP 2018 |  | 2
PP |  |  |  | KABEL NN CU OVLÁDACÍ 7-12ŽÍLOVÝ DO 2,5 MM2
VV
Technická specifikace položky odpovídá příslušné cenové soustavě
P | 44 | 742L11 |  | UKONČENÍ DVOU AŽ PĚTIŽÍLOVÉHO KABELU V ROZVADĚČI NEBO NA PŘÍSTROJI DO 2,5 MM2 | KUS | 2 | 0 |  |  |  | 0 |  | OTSKP 2018 |  | 2
PP |  |  |  | UKONČENÍ DVOU AŽ PĚTIŽÍLOVÉHO KABELU V ROZVADĚČI NEBO NA PŘÍSTROJI DO 2,5 MM2
VV
Technická specifikace položky odpovídá příslušné cenové soustavě
P | 45 | 742L12 |  | UKONČENÍ DVOU AŽ PĚTIŽÍLOVÉHO KABELU V ROZVADĚČI NEBO NA PŘÍSTROJI OD 4 DO 16 MM2 | KUS | 4 | 0 |  |  |  | 0 |  | OTSKP 2018 |  | 2
PP |  |  |  | UKONČENÍ DVOU AŽ PĚTIŽÍLOVÉHO KABELU V ROZVADĚČI NEBO NA PŘÍSTROJI OD 4 DO 16 MM2
VV
Technická specifikace položky odpovídá příslušné cenové soustavě
P | 46 | 742M11 |  | UKONČENÍ 7-12ŽÍLOVÉHO KABELU V ROZVADĚČI NEBO NA PŘÍSTROJI DO 2,5 MM2 | KUS | 20 | 0 |  |  |  | 0 |  | OTSKP 2018 |  | 2
PP |  |  |  | UKONČENÍ 7-12ŽÍLOVÉHO KABELU V ROZVADĚČI NEBO NA PŘÍSTROJI DO 2,5 MM2
VV
Technická specifikace položky odpovídá příslušné cenové soustavě
P | 47 | 743B14 |  | OVLADAČ PRO DÁLKOVÉ OVLÁDÁNÍ MOTOROVÝCH POHONŮ TRAKČNÍCH ODPOJOVAČŮ (DOÚO) OD 13 DO 16 KS | KUS | 1 | 0 |  |  |  | 0 |  | OTSKP 2018 |  | 2
PP |  |  |  | OVLADAČ PRO DÁLKOVÉ OVLÁDÁNÍ MOTOROVÝCH POHONŮ TRAKČNÍCH ODPOJOVAČŮ (DOÚO) OD 13 DO 16 KS
VV
Technická specifikace položky odpovídá příslušné cenové soustavě.
P | 48 | 743B15 |  | OVLADAČ PRO DÁLK.OVLÁDÁNÍ MOTOR.POHONŮ TRAKČ.ODPOJOVAČŮ (DOÚO)-ROZŠÍŘENÍ O MODUL PRO KOMUNIKACI S NADŘAZENÝM SYST.POMOCÍ DOHODNUTÉHO PROTOKOLU | KUS | 1 | 0 |  |  |  | 0 |  | OTSKP 2018 |  | 2
PP |  |  |  | OVLADAČ PRO DÁLK.OVLÁDÁNÍ MOTOR.POHONŮ TRAKČ.ODPOJOVAČŮ (DOÚO)-ROZŠÍŘENÍ O MODUL PRO KOMUNIKACI S NADŘAZENÝM SYST.POMOCÍ DOHODNUTÉHO PROTOKOLU
VV
Technická specifikace položky odpovídá příslušné cenové soustavě.
P | 49 | 743B16 |  | OVLADAČ PRO DÁLKOVÉ OVLÁDÁNÍ MOTOROVÝCH POHONŮ TRAKČNÍCH ODPOJOVAČŮ (DOÚO) - ROZŠÍŘENÍ O MODUL OPTICKÉHO ODDĚLENÍ | KUS | 1 | 0 |  |  |  | 0 |  | OTSKP 2018 |  | 2
PP |  |  |  | OVLADAČ PRO DÁLKOVÉ OVLÁDÁNÍ MOTOROVÝCH POHONŮ TRAKČNÍCH ODPOJOVAČŮ (DOÚO) - ROZŠÍŘENÍ O MODUL OPTICKÉHO ODDĚLENÍ
VV
Technická specifikace položky odpovídá příslušné cenové soustavě.
P | 50 | 743B17 |  | OVLADAČ PRO DÁLKOVÉ OVLÁDÁNÍ MOTOROVÝCH POHONŮ TRAKČNÍCH ODPOJOVAČŮ (DOÚO) - ROZŠÍŘENÍ O DOTYKOVOU OBRAZOVKU | KUS | 1 | 0 |  |  |  | 0 |  | OTSKP 2018 |  | 2
PP |  |  |  | OVLADAČ PRO DÁLKOVÉ OVLÁDÁNÍ MOTOROVÝCH POHONŮ TRAKČNÍCH ODPOJOVAČŮ (DOÚO) - ROZŠÍŘENÍ O DOTYKOVOU OBRAZOVKU
VV
Technická specifikace položky odpovídá příslušné cenové soustavě.
P | 51 | 743B18 |  | OVLADAČ PRO DÁLKOVÉ OVLÁDÁNÍ MOTOR.POHONŮ TRAKČNÍCH ODPOJOVAČŮ (DOÚO)-NASTAVENÍ A SEŘÍZENÍ SYSTÉMU DOÚO V NÁVAZNOSTI NA DÁLKOVÉ ŘÍZENÍ A OVLÁDÁNÍ | KUS | 1 | 0 |  |  |  | 0 |  | OTSKP 2018 |  | 2
PP |  |  |  | OVLADAČ PRO DÁLKOVÉ OVLÁDÁNÍ MOTOR.POHONŮ TRAKČNÍCH ODPOJOVAČŮ (DOÚO)-NASTAVENÍ A SEŘÍZENÍ SYSTÉMU DOÚO V NÁVAZNOSTI NA DÁLKOVÉ ŘÍZENÍ A OVLÁDÁNÍ
VV
Technická specifikace položky odpovídá příslušné cenové soustavě.
P | 52 | 743B1A |  | OVLADAČ PRO DÁLKOVÉ OVLÁDÁNÍ MOTOROVÝCH POHONŮ TRAKČNÍCH ODPOJOVAČŮ (DOÚO) - NAPÁJECÍ SOUPRAVA S ODDĚLOVACÍM TRANSFORMÁTOREM A HIS | KUS | 1 | 0 |  |  |  | 0 |  | OTSKP 2018 |  | 2
PP |  |  |  | OVLADAČ PRO DÁLKOVÉ OVLÁDÁNÍ MOTOROVÝCH POHONŮ TRAKČNÍCH ODPOJOVAČŮ (DOÚO) - NAPÁJECÍ SOUPRAVA S ODDĚLOVACÍM TRANSFORMÁTOREM A HIS
VV
Technická specifikace položky odpovídá příslušné cenové soustavě.
P | 53 | 743B23 |  | SVORKOVNICOVÁ SKŘÍŇ PLASTOVÁ PRO DOÚO VNITŘNÍ OD 81 DO 120 SVOREK | KUS | 1 | 0 |  |  |  | 0 |  | OTSKP 2018 |  | 2
PP |  |  |  | SVORKOVNICOVÁ SKŘÍŇ PLASTOVÁ PRO DOÚO VNITŘNÍ OD 81 DO 120 SVOREK
VV
Technická specifikace položky odpovídá příslušné cenové soustavě.
P | 54 | 747703 |  | ZKUŠEBNÍ PROVOZ | HOD | 48 | 0 |  |  |  | 0 |  | OTSKP 2018 |  | 2
PP |  |  |  | ZKUŠEBNÍ PROVOZ
VV
Technická specifikace položky odpovídá příslušné cenové soustavě
P | 55 | 747704 |  | ZAŠKOLENÍ OBSLUHY | HOD | 16 | 0 |  |  |  | 0 |  | OTSKP 2018 |  | 2
PP |  |  |  | ZAŠKOLENÍ OBSLUHY
VV
Technická specifikace položky odpovídá příslušné cenové soustavě
P | 56 | 747701 |  | DOKONČOVACÍ MONTÁŽNÍ PRÁCE NA ELEKTRICKÉM ZAŘÍZENÍ | HOD | 64 | 0 |  |  |  | 0 |  | OTSKP 2018 |  | 2
PP |  |  |  | DOKONČOVACÍ MONTÁŽNÍ PRÁCE NA ELEKTRICKÉM ZAŘÍZENÍ
VV
Technická specifikace položky odpovídá příslušné cenové soustavě
P | 57 | 747705 |  | MANIPULACE NA ZAŘÍZENÍCH PROVÁDĚNÉ PROVOZOVATELEM | HOD | 64 | 0 |  |  |  | 0 |  | OTSKP 2018 |  | 2
PP |  |  |  | MANIPULACE NA ZAŘÍZENÍCH PROVÁDĚNÉ PROVOZOVATELEM
VV
Technická specifikace položky odpovídá příslušné cenové soustavě
P | 58 | 747706 |  | ZJIŠŤOVÁNÍ STÁVAJÍCÍHO STAVU ROZVODŮ NN | HOD | 24 | 0 |  |  |  | 0 |  | OTSKP 2018 |  | 2
PP |  |  |  | ZJIŠŤOVÁNÍ STÁVAJÍCÍHO STAVU ROZVODŮ NN
VV
Technická specifikace položky odpovídá příslušné cenové soustavě
P | 59 | 742Z24 |  | DEMONTÁŽ KABELOVÉHO VEDENÍ VN | M | 325 | 0 |  |  |  | 0 |  | OTSKP 2018 |  | 2
PP |  |  |  | DEMONTÁŽ KABELOVÉHO VEDENÍ VN
VV
Technická specifikace položky odpovídá příslušné cenové soustavě
P | 60 | 745Z43 |  | DEMONTÁŽ DRÁŽNÍ SKŘÍNĚ 6 KV | KUS | 2 | 0 |  |  |  | 0 |  | OTSKP 2018 |  | 2
PP |  |  |  | DEMONTÁŽ DRÁŽNÍ SKŘÍNĚ 6 KV
VV
Technická specifikace položky odpovídá příslušné cenové soustavě
P | 61 | 743Z92 |  | DEMONTÁŽ - ODVOZ (NA LIKVIDACI ODPADŮ NEBO JINÉ URČENÉ MÍSTO) | t.km | 96.5 | 0 |  |  |  | 0 |  | OTSKP 2018 |  | 2
PP |  |  |  | DEMONTÁŽ - ODVOZ (NA LIKVIDACI ODPADŮ NEBO JINÉ URČENÉ MÍSTO)
VV
Technická specifikace položky odpovídá příslušné cenové soustavě
P | 62 | 747213 |  | CELKOVÁ PROHLÍDKA, ZKOUŠENÍ, MĚŘENÍ A VYHOTOVENÍ VÝCHOZÍ REVIZNÍ ZPRÁVY, PRO OBJEM IN PŘES 500 DO 1000 TIS. KČ | KUS | 1 | 0 |  |  |  | 0 |  | OTSKP 2018 |  | 2
PP |  |  |  | CELKOVÁ PROHLÍDKA, ZKOUŠENÍ, MĚŘENÍ A VYHOTOVENÍ VÝCHOZÍ REVIZNÍ ZPRÁVY, PRO OBJEM IN PŘES 500 DO 1000 TIS. KČ
VV
Technická specifikace položky odpovídá příslušné cenové soustavě
P | 63 | 747214 |  | CELKOVÁ PROHLÍDKA, ZKOUŠENÍ, MĚŘENÍ A VYHOTOVENÍ VÝCHOZÍ REVIZNÍ ZPRÁVY, PRO OBJEM IN - PŘÍPLATEK ZA KAŽDÝCH DALŠÍCH I ZAPOČATÝCH 500 TIS. KČ | KUS | 2 | 0 |  |  |  | 0 |  | OTSKP 2018 |  | 2
PP |  |  |  | CELKOVÁ PROHLÍDKA, ZKOUŠENÍ, MĚŘENÍ A VYHOTOVENÍ VÝCHOZÍ REVIZNÍ ZPRÁVY, PRO OBJEM IN - PŘÍPLATEK ZA KAŽDÝCH DALŠÍCH I ZAPOČATÝCH 500 TIS. KČ
VV
Technická specifikace položky odpovídá příslušné cenové soustavě
P | 64 | 747301 |  | PROVEDENÍ PROHLÍDKY A ZKOUŠKY PRÁVNICKOU OSOBOU, VYDÁNÍ PRŮKAZU ZPŮSOBILOSTI | KUS | 1 | 0 |  |  |  | 0 |  | OTSKP 2018 |  | 2
PP |  |  |  | PROVEDENÍ PROHLÍDKY A ZKOUŠKY PRÁVNICKOU OSOBOU, VYDÁNÍ PRŮKAZU ZPŮSOBILOSTI
VV
SD |  | 96 |  | Bourání, demontáže, odstranění drážních konstrukcí - vyjma úzkokolejek
P | 65 | 966158 |  | BOURÁNÍ KONSTRUKCÍ Z PROST BETONU S ODVOZEM DO 20KM | M3 | 0.35 | 0 |  |  |  | 0 |  | OTSKP 2018 |  | 2
PP |  |  |  | BOURÁNÍ KONSTRUKCÍ Z PROST BETONU S ODVOZEM DO 20KM
VV
Technická specifikace položky odpovídá příslušné cenové soustavě

## SO 361
SŽDC05 |  |  |  | Příloha k formuláři pro ocenění nabídky | [10 empty] | 3
6
S | Stavba: | 5213510012 |  | Zvýšení trakčního výkonu TNS Rostoklaty | [6 empty] | E.3 |  | Aspe | 0,00 | 2
O | Objekt: | E.3 |  | Trakční a energetická zařízení | [9 empty] | 15,00 | 2
Typ | Poř. číslo | Kód položky | Varianta | Název položky | MJ | Množství | Jednotková hmotnost | Celková hmotnost | Cena |  |  |  | Cenové soustavy | 21,00 | 2
[9 empty] | Dodávka |  | Montáž
[9 empty] | Jednotková | Celkem | Jednotková | Celkem
O1 |  | SO 361 |  | TNS Rostoklaty, rozvod nn a osvětlení
SD |  | 015 |  | Poplatky za likvidaci odpadů
P | 1 | 015111 |  | POPLATKY ZA LIKVIDACI ODPADŮ NEKONTAMINOVANÝCH - 17 05 04 VYTĚŽENÉ ZEMINY A HORNINY - I. TŘÍDA TĚŽITELNOSTI | T | 14.166 | 0 |  |  |  | 0 |  | OTSKP 2018 |  | 2
PP |  |  |  | POPLATKY ZA LIKVIDACI ODPADŮ NEKONTAMINOVANÝCH - 17 05 04 VYTĚŽENÉ ZEMINY A HORNINY - I. TŘÍDA TĚŽITELNOSTI
VV
Technická specifikace položky odpovídá příslušné cenové soustavě
P | 2 | 015140 |  | POPLATKY ZA LIKVIDACI ODPADŮ NEKONTAMINOVANÝCH - 17 01 01 BETON Z DEMOLIC OBJEKTŮ, ZÁKLADŮ TV | T | 20.64 | 0 |  |  |  | 0 |  | OTSKP 2018 |  | 2
PP |  |  |  | POPLATKY ZA LIKVIDACI ODPADŮ NEKONTAMINOVANÝCH - 17 01 01 BETON Z DEMOLIC OBJEKTŮ, ZÁKLADŮ TV
VV
Technická specifikace položky odpovídá příslušné cenové soustavě
P | 3 | 015310 |  | POPLATKY ZA LIKVIDACI ODPADŮ NEKONTAMINOVANÝCH - 16 02 14 ELEKTROŠROT (VYŘAZENÁ EL. ZAŘÍZENÍ A PŘÍSTR. - AL, CU A VZ. KOVY) | T | 2.7 | 0 |  |  |  | 0 |  | OTSKP 2018 |  | 2
PP |  |  |  | POPLATKY ZA LIKVIDACI ODPADŮ NEKONTAMINOVANÝCH - 16 02 14 ELEKTROŠROT (VYŘAZENÁ EL. ZAŘÍZENÍ A PŘÍSTR. - AL, CU A VZ. KOVY)
VV
Technická specifikace položky odpovídá příslušné cenové soustavě
P | 4 | 015420 |  | POPLATKY ZA LIKVIDACŮ ODPADŮ NEKONTAMINOVANÝCH - 17 06 04 ZBYTKY IZOLAČNÍCH MATERIÁLŮ | T | 0.024 | 0 |  |  |  | 0 |  | OTSKP 2018 |  | 2
PP |  |  |  | POPLATKY ZA LIKVIDACŮ ODPADŮ NEKONTAMINOVANÝCH - 17 06 04 ZBYTKY IZOLAČNÍCH MATERIÁLŮ
VV
Technická specifikace položky odpovídá příslušné cenové soustavě
P | 5 | 015220 |  | POPLATKY ZA LIKVIDACŮ ODPADŮ NEKONTAMINOVANÝCH - 17 01 01 KŮLY A SLOUPY BETONOVÉ | T | 0.4 | 0 |  |  |  | 0 |  | OTSKP 2018 |  | 2
PP |  |  |  | POPLATKY ZA LIKVIDACŮ ODPADŮ NEKONTAMINOVANÝCH - 17 01 01 KŮLY A SLOUPY BETONOVÉ
VV
Technická specifikace položky odpovídá příslušné cenové soustavě
SD |  | 13 |  | Hloubené vykopávky
P | 6 | 13273 |  | HLOUBENÍ RÝH ŠÍŘ DO 2M PAŽ I NEPAŽ TŘ. I | M3 | 168.492 | 0 |  |  |  | 0 |  | OTSKP 2018 |  | 2
PP |  |  |  | HLOUBENÍ RÝH ŠÍŘ DO 2M PAŽ I NEPAŽ TŘ. I
VV
Technická specifikace položky odpovídá příslušné cenové soustavě.
P | 7 | 132738 |  | HLOUBENÍ RÝH ŠÍŘ DO 2M PAŽ I NEPAŽ TŘ. I, ODVOZ DO 20KM | M3 | 3.51 | 0 |  |  |  | 0 |  | OTSKP 2018 |  | 2
PP |  |  |  | HLOUBENÍ RÝH ŠÍŘ DO 2M PAŽ I NEPAŽ TŘ. I, ODVOZ DO 20KM
VV
Technická specifikace položky odpovídá příslušné cenové soustavě
P | 8 | 13173 |  | HLOUBENÍ JAM ZAPAŽ I NEPAŽ TŘ. I | M3 | 1.33 | 0 |  |  |  | 0 |  | OTSKP 2018 |  | 2
PP |  |  |  | HLOUBENÍ JAM ZAPAŽ I NEPAŽ TŘ. I
VV
Technická specifikace položky odpovídá příslušné cenové soustavě
P | 9 | 131738 |  | HLOUBENÍ JAM ZAPAŽ I NEPAŽ TŘ. I, ODVOZ DO 20KM | M3 | 4.36 | 0 |  |  |  | 0 |  | OTSKP 2018 |  | 2
PP |  |  |  | HLOUBENÍ JAM ZAPAŽ I NEPAŽ TŘ. I, ODVOZ DO 20KM
VV
Technická specifikace položky odpovídá příslušné cenové soustavě
P | 10 | 132739 |  | PŘÍPLATEK ZA DALŠÍ 1KM DOPRAVY ZEMINY | M3 | 15.74 | 0 |  |  |  | 0 |  | OTSKP 2018 |  | 2
PP |  |  |  | PŘÍPLATEK ZA DALŠÍ 1KM DOPRAVY ZEMINY
VV
Technická specifikace položky odpovídá příslušné cenové soustavě
SD |  | 17 |  | Konstrukce ze zemin
P | 11 | 17411 |  | ZÁSYP JAM A RÝH ZEMINOU SE ZHUTNĚNÍM | M3 | 71.53 | 0 |  |  |  | 0 |  | OTSKP 2018 |  | 2
PP |  |  |  | ZÁSYP JAM A RÝH ZEMINOU SE ZHUTNĚNÍM
VV
Technická specifikace položky odpovídá příslušné cenové soustavě.
SD |  | 18 |  | Povrchové úpravy terénu (i vegetační)
P | 12 | 18110 |  | ÚPRAVA PLÁNĚ SE ZHUTNĚNÍM V HORNINĚ TŘ. I | M2 | 79.5 | 0 |  |  |  | 0 |  | OTSKP 2018 |  | 2
PP |  |  |  | ÚPRAVA PLÁNĚ SE ZHUTNĚNÍM V HORNINĚ TŘ. I
VV
Technická specifikace položky odpovídá příslušné cenové soustavě
SD |  | 2 |  | Základy
P | 13 | R701BBB-06 |  | BETONOVÝ ZÁKLAD DO ROSTLÉ ZEMINY DO BEDNĚNÍ PRO STOŽÁR / VĚŽ, VČETNĚ OCEL. VÝSTUŽE A STOŽÁROVÉHO POUZDRA / ZÁKLADOVÉ KONSTRUKCE | M3 | 4.36 | 0 |  |  |  | 0 |  | OTSKP 2018 |  | 2
PP |  |  |  | BETONOVÝ ZÁKLAD DO ROSTLÉ ZEMINY DO BEDNĚNÍ PRO STOŽÁR / VĚŽ, VČETNĚ OCEL. VÝSTUŽE A STOŽÁROVÉHO POUZDRA / ZÁKLADOVÉ KONSTRUKCE
VV
1. Položka obsahuje: Základ z prostého nebo armovaného betonu, ocel. výztuž, stožárové pouzdro nebo základovou konstrukci, včetně dopravy směsi a konstrukčního materiálu k základu, zhotovení bednění, armování a provedení betonáže. Dále obsahuje cenu za pom. mechanismy včetně všech ostatních vedlejších nákladů.
SD |  | 5 |  | Komunikace
P | 14 | 58730 |  | PŘEDLÁŽDĚNÍ KRYTU ZE SILNIČNÍCH DÍLCŮ (PANELŮ) | M2 | 24 | 0 |  |  |  | 0 |  | OTSKP 2018 |  | 2
PP |  |  |  | PŘEDLÁŽDĚNÍ KRYTU ZE SILNIČNÍCH DÍLCŮ (PANELŮ)
VV
Technická specifikace položky odpovídá příslušné cenové soustavě
SD |  | 70 |  | Všeobecné práce pro silnoproud a slaboproud
P | 15 | 702111 |  | KABELOVÝ ŽLAB ZEMNÍ VČETNĚ KRYTU SVĚTLÉ ŠÍŘKY DO 120 MM | M | 163 | 0 |  |  |  | 0 |  | OTSKP 2018 |  | 2
PP |  |  |  | KABELOVÝ ŽLAB ZEMNÍ VČETNĚ KRYTU SVĚTLÉ ŠÍŘKY DO 120 MM
VV
Technická specifikace položky odpovídá příslušné cenové soustavě
P | 16 | 702222 |  | KABELOVÁ CHRÁNIČKA ZEMNÍ UV STABILNÍ DN PŘES 100 DO 200 MM | M | 83 | 0 |  |  |  | 0 |  | OTSKP 2018 |  | 2
PP |  |  |  | KABELOVÁ CHRÁNIČKA ZEMNÍ UV STABILNÍ DN PŘES 100 DO 200 MM
VV
Technická specifikace položky odpovídá příslušné cenové soustavě
P | 17 | 702311 |  | ZAKRYTÍ KABELŮ VÝSTRAŽNOU FÓLIÍ ŠÍŘKY DO 20 CM | M | 180 | 0 |  |  |  | 0 |  | OTSKP 2018 |  | 2
PP |  |  |  | ZAKRYTÍ KABELŮ VÝSTRAŽNOU FÓLIÍ ŠÍŘKY DO 20 CM
VV
Technická specifikace položky odpovídá příslušné cenové soustavě
P | 18 | 702312 |  | ZAKRYTÍ KABELŮ VÝSTRAŽNOU FÓLIÍ ŠÍŘKY PŘES 20 DO 40 CM | M | 33 | 0 |  |  |  | 0 |  | OTSKP 2018 |  | 2
PP |  |  |  | ZAKRYTÍ KABELŮ VÝSTRAŽNOU FÓLIÍ ŠÍŘKY PŘES 20 DO 40 CM
VV
Technická specifikace položky odpovídá příslušné cenové soustavě
P | 19 | R701CFD-04 |  | OBETONOVÁNÍ CHRÁNIČEK DO FÍ 200mm V RÝZE DO Š.100cm, TL.VRSTVY 12CM | M | 33 | 0 |  |  |  | 0 |  | OTSKP 2018 |  | 2
PP |  |  |  | OBETONOVÁNÍ CHRÁNIČEK DO FÍ 200mm V RÝZE DO Š.100cm, TL.VRSTVY 12CM
VV
Položka obsahuje: Dodání betonu do rýhy, pokrytí chrániček souvislou vrstvou urovnaného betonu do tloušťky 12cm nad horní okraj chráničky.Dále obsahuje cenu za pom. mechanismy včetně všech ostatních vedlejších nákladů.
P | 20 | 709210 |  | KŘIŽOVATKA KABELOVÝCH VEDENÍ SE STÁVAJÍCÍ INŽENÝRSKOU SÍTÍ (KABELEM, POTRUBÍM APOD.) | KUS | 5 | 0 |  |  |  | 0 |  | OTSKP 2018 |  | 2
PP |  |  |  | KŘIŽOVATKA KABELOVÝCH VEDENÍ SE STÁVAJÍCÍ INŽENÝRSKOU SÍTÍ (KABELEM, POTRUBÍM APOD.)
VV
Technická specifikace položky odpovídá příslušné cenové soustavě
P | 21 | 701001 |  | OZNAČOVACÍ ŠTÍTEK KABELOVÉHO VEDENÍ, SPOJKY NEBO KABELOVÉ SKŘÍNĚ (VČETNĚ OBJÍMKY) | KUS | 41 | 0 |  |  |  | 0 |  | OTSKP 2018 |  | 2
PP |  |  |  | OZNAČOVACÍ ŠTÍTEK KABELOVÉHO VEDENÍ, SPOJKY NEBO KABELOVÉ SKŘÍNĚ (VČETNĚ OBJÍMKY)
VV
Technická specifikace položky odpovídá příslušné cenové soustavě
P | 22 | 703741 |  | KABELOVÁ PŘÍCHYTKA VN VČETNĚ UPEVNĚNÍ A PŘÍSLUŠENSTVÍ PRO ROZSAH UPNUTÍ DO 25 MM | KUS | 353 | 0 |  |  |  | 0 |  | OTSKP 2018 |  | 2
PP |  |  |  | KABELOVÁ PŘÍCHYTKA VN VČETNĚ UPEVNĚNÍ A PŘÍSLUŠENSTVÍ PRO ROZSAH UPNUTÍ DO 25 MM
VV
Technická specifikace položky odpovídá příslušné cenové soustavě
P | 23 | 703411 |  | ELEKTROINSTALAČNÍ TRUBKA PLASTOVÁ VČETNĚ UPEVNĚNÍ A PŘÍSLUŠENSTVÍ DN PRŮMĚRU DO 25 MM | M | 32 | 0 |  |  |  | 0 |  | OTSKP 2018 |  | 2
PP |  |  |  | ELEKTROINSTALAČNÍ TRUBKA PLASTOVÁ VČETNĚ UPEVNĚNÍ A PŘÍSLUŠENSTVÍ DN PRŮMĚRU DO 25 MM
VV
Technická specifikace položky odpovídá příslušné cenové soustavě
P | 24 | 709400 |  | ZATAŽENÍ LANKA DO CHRÁNIČKY NEBO ŽLABU | M | 198 | 0 |  |  |  | 0 |  | OTSKP 2018 |  | 2
PP |  |  |  | ZATAŽENÍ LANKA DO CHRÁNIČKY NEBO ŽLABU
VV
Technická specifikace položky odpovídá příslušné cenové soustavě.
P | 25 | 701004 |  | VYHLEDÁVACÍ MARKER ZEMNÍ | KUS | 8 | 0 |  |  |  | 0 |  | OTSKP 2018 |  | 2
PP |  |  |  | VYHLEDÁVACÍ MARKER ZEMNÍ
VV
Technická specifikace položky odpovídá příslušné cenové soustavě.
P | 26 | R02911-02 |  | GEODETICKÉ ZAMĚŘENÍ | HOD | 32 | 0 |  |  |  | 0 |  | OTSKP 2018 |  | 2
PP |  |  |  | GEODETICKÉ ZAMĚŘENÍ
VV
1. Položka obsahuje: – Pochůzka projektovanou trasou kabelového vedení, vyznačení trasy kabelu číslovanými kolíky nebo psanými značkami včetně zhotovení a číslování kolíků. Stanovení a označení míst pro kabelové prostupy a podchodové štoly a vyznačení překážek. Dále obsahuje cenu za pom. mechanismy včetně všech ostatních vedlejších nákladů – doprava do 100+100 km – technický popis viz. projektová dokumentace 2. Položka neobsahuje: - x 3. Způsob měření: - x
P | 27 | R701BAC-05 |  | RUČNÍ VÝKOP SONDY V ZEMINĚ DO I.TŘ., VČ. ZÁHOZU, ÚPRAVY POVRCHU A ODVOZU | M3 | 1.5 | 0 |  |  |  | 0 |  | OTSKP 2018 |  | 2
PP |  |  |  | RUČNÍ VÝKOP SONDY V ZEMINĚ DO I.TŘ., VČ. ZÁHOZU, ÚPRAVY POVRCHU A ODVOZU
VV
Technická specifikace položky odpovídá příslušné cenové soustavě
P | 28 | 703752 |  | PROTIPOŽÁRNÍ UCPÁVKA STĚNOU/STROPEM, TL DO 50CM, DO EI 90 MIN. | M2 | 0.09 | 0 |  |  |  | 0 |  | OTSKP 2018 |  | 2
PP |  |  |  | PROTIPOŽÁRNÍ UCPÁVKA STĚNOU/STROPEM, TL DO 50CM, DO EI 90 MIN.
VV
Technická specifikace položky odpovídá příslušné cenové soustavě
P | 29 | 703762 |  | KABELOVÁ UCPÁVKA VODĚ ODOLNÁ PRO VNITŘNÍ PRŮMĚR OTVORU 65 - 110MM | KUS | 2 | 0 |  |  |  | 0 |  | OTSKP 2018 |  | 2
PP |  |  |  | KABELOVÁ UCPÁVKA VODĚ ODOLNÁ PRO VNITŘNÍ PRŮMĚR OTVORU 65 - 110MM
VV
Technická specifikace položky odpovídá příslušné cenové soustavě
SD |  | 74 |  | Silnoproudé rozvody
P | 30 | 742H12 |  | KABEL NN ČTYŘ- A PĚTIŽÍLOVÝ CU S PLASTOVOU IZOLACÍ OD 4 DO 16 MM2 | M | 391 | 0 |  |  |  | 0 |  | OTSKP 2018 |  | 2
PP |  |  |  | KABEL NN ČTYŘ- A PĚTIŽÍLOVÝ CU S PLASTOVOU IZOLACÍ OD 4 DO 16 MM2
VV
Technická specifikace položky odpovídá příslušné cenové soustavě
P | 31 | 742H12 | 1 | KABEL NN ČTYŘ- A PĚTIŽÍLOVÝ CU S PLASTOVOU IZOLACÍ OD 4 DO 16 MM2 | M | 425 | 0 |  |  |  | 0 |  | OTSKP 2018 |  | 2
PP |  |  |  | KABEL NN ČTYŘ- A PĚTIŽÍLOVÝ CU S PLASTOVOU IZOLACÍ OD 4 DO 16 MM2
VV
Technická specifikace položky odpovídá příslušné cenové soustavě
P | 32 | 742H12 | 2 | KABEL NN ČTYŘ- A PĚTIŽÍLOVÝ CU S PLASTOVOU IZOLACÍ OD 4 DO 16 MM2 | M | 88 | 0 |  |  |  | 0 |  | OTSKP 2018 |  | 2
PP |  |  |  | KABEL NN ČTYŘ- A PĚTIŽÍLOVÝ CU S PLASTOVOU IZOLACÍ OD 4 DO 16 MM2
VV
Technická specifikace položky odpovídá příslušné cenové soustavě
P | 33 | 742H12 | 3 | KABEL NN ČTYŘ- A PĚTIŽÍLOVÝ CU S PLASTOVOU IZOLACÍ OD 4 DO 16 MM2 | M | 39 | 0 |  |  |  | 0 |  | OTSKP 2018 |  | 2
PP |  |  |  | KABEL NN ČTYŘ- A PĚTIŽÍLOVÝ CU S PLASTOVOU IZOLACÍ OD 4 DO 16 MM2
VV
Technická specifikace položky odpovídá příslušné cenové soustavě
P | 34 | 742H12 | 4 | KABEL NN ČTYŘ- A PĚTIŽÍLOVÝ CU S PLASTOVOU IZOLACÍ OD 4 DO 16 MM2 | M | 266 | 0 |  |  |  | 0 |  | OTSKP 2018 |  | 2
PP |  |  |  | KABEL NN ČTYŘ- A PĚTIŽÍLOVÝ CU S PLASTOVOU IZOLACÍ OD 4 DO 16 MM2
VV
Technická specifikace položky odpovídá příslušné cenové soustavě
P | 35 | 742G12 |  | KABEL NN DVOU- A TŘÍŽÍLOVÝ CU S PLASTOVOU IZOLACÍ OD 4 DO 16 MM2 | M | 100 | 0 |  |  |  | 0 |  | OTSKP 2018 |  | 2
PP |  |  |  | KABEL NN DVOU- A TŘÍŽÍLOVÝ CU S PLASTOVOU IZOLACÍ OD 4 DO 16 MM2
VV
Technická specifikace položky odpovídá příslušné cenové soustavě
P | 36 | 742G12 | 1 | KABEL NN DVOU- A TŘÍŽÍLOVÝ CU S PLASTOVOU IZOLACÍ OD 4 DO 16 MM2 | M | 98 | 0 |  |  |  | 0 |  | OTSKP 2018 |  | 2
PP |  |  |  | KABEL NN DVOU- A TŘÍŽÍLOVÝ CU S PLASTOVOU IZOLACÍ OD 4 DO 16 MM2
VV
Technická specifikace položky odpovídá příslušné cenové soustavě
P | 37 | 742I11 |  | KABEL NN CU OVLÁDACÍ 7-12ŽÍLOVÝ DO 2,5 MM2 | M | 405 | 0 |  |  |  | 0 |  | OTSKP 2018 |  | 2
PP |  |  |  | KABEL NN CU OVLÁDACÍ 7-12ŽÍLOVÝ DO 2,5 MM2
VV
Technická specifikace položky odpovídá příslušné cenové soustavě
P | 38 | 742L12 |  | UKONČENÍ DVOU AŽ PĚTIŽÍLOVÉHO KABELU V ROZVADĚČI NEBO NA PŘÍSTROJI OD 4 DO 16 MM2 | KUS | 32 | 0 |  |  |  | 0 |  | OTSKP 2018 |  | 2
PP |  |  |  | UKONČENÍ DVOU AŽ PĚTIŽÍLOVÉHO KABELU V ROZVADĚČI NEBO NA PŘÍSTROJI OD 4 DO 16 MM2
VV
Technická specifikace položky odpovídá příslušné cenové soustavě
P | 39 | 742M11 |  | UKONČENÍ 7-12ŽÍLOVÉHO KABELU V ROZVADĚČI NEBO NA PŘÍSTROJI DO 2,5 MM2 | KUS | 8 | 0 |  |  |  | 0 |  | OTSKP 2018 |  | 2
PP |  |  |  | UKONČENÍ 7-12ŽÍLOVÉHO KABELU V ROZVADĚČI NEBO NA PŘÍSTROJI DO 2,5 MM2
VV
Technická specifikace položky odpovídá příslušné cenové soustavě
P | 40 | 748151 |  | BEZPEČNOSTNÍ TABULKA | KUS | 1 | 0 |  |  |  | 0 |  | OTSKP 2018 |  | 2
PP |  |  |  | BEZPEČNOSTNÍ TABULKA
VV
Technická specifikace položky odpovídá příslušné cenové soustavě
P | 41 | 743D21 |  | SKŘÍŇ PŘÍPOJKOVÁ POJISTKOVÁ KOMPAKTNÍ PILÍŘOVÁ OD 80 DO 160 A, DO 240 MM2, S 1-2 SADAMI JISTÍCÍCH PRVKŮ | KUS | 1 | 0 |  |  |  | 0 |  | OTSKP 2018 |  | 2
PP |  |  |  | SKŘÍŇ PŘÍPOJKOVÁ POJISTKOVÁ KOMPAKTNÍ PILÍŘOVÁ OD 80 DO 160 A, DO 240 MM2, S 1-2 SADAMI JISTÍCÍCH PRVKŮ
VV
Technická specifikace položky odpovídá příslušné cenové soustavě
P | 42 | 741911 |  | UZEMŇOVACÍ VODIČ V ZEMI FEZN DO 120 MM2 | M | 35 | 0 |  |  |  | 0 |  | OTSKP 2018 |  | 2
PP |  |  |  | UZEMŇOVACÍ VODIČ V ZEMI FEZN DO 120 MM2
VV
Technická specifikace položky odpovídá příslušné cenové soustavě
P | 43 | 741C05 |  | SPOJOVÁNÍ UZEMŇOVACÍCH VODIČŮ | KUS | 7 | 0 |  |  |  | 0 |  | OTSKP 2018 |  | 2
PP |  |  |  | SPOJOVÁNÍ UZEMŇOVACÍCH VODIČŮ
VV
Technická specifikace položky odpovídá příslušné cenové soustavě
P | 44 | 741C07 |  | VYVEDENÍ UZEMŇOVACÍCH VODIČŮ NA POVRCH/KONSTRUKCI | KUS | 7 | 0 |  |  |  | 0 |  | OTSKP 2018 |  | 2
PP |  |  |  | VYVEDENÍ UZEMŇOVACÍCH VODIČŮ NA POVRCH/KONSTRUKCI
VV
Technická specifikace položky odpovídá příslušné cenové soustavě
P | 45 | 744218 |  | KABELOVÁ SKŘÍŇ VENKOVNÍ PRÁZDNÁ PLASTOVÁ V KOMPAKTNÍM PILÍŘI, MIN. IP 44, - PŘÍPLATEK ZA POVRCHOVOU ÚPRAVU LAKOVÁNÍM | KUS | 1 | 0 |  |  |  | 0 |  | OTSKP 2018 |  | 2
PP |  |  |  | KABELOVÁ SKŘÍŇ VENKOVNÍ PRÁZDNÁ PLASTOVÁ V KOMPAKTNÍM PILÍŘI, MIN. IP 44, - PŘÍPLATEK ZA POVRCHOVOU ÚPRAVU LAKOVÁNÍM
VV
Technická specifikace položky odpovídá příslušné cenové soustavě.
P | 46 | 743112 |  | OSVĚTLOVACÍ STOŽÁR SKLOPNÝ ŽÁROVĚ ZINKOVANÝ DÉLKY PŘES 6,5 DO 12 M | KUS | 5 | 0 |  |  |  | 0 |  | OTSKP 2018 |  | 2
PP |  |  |  | OSVĚTLOVACÍ STOŽÁR SKLOPNÝ ŽÁROVĚ ZINKOVANÝ DÉLKY PŘES 6,5 DO 12 M
VV
Technická specifikace položky odpovídá příslušné cenové soustavě
P | 47 | 743341 |  | VÝLOŽNÍK PRO MONTÁŽ SVÍTIDLA NA STĚNU/BETONOVÝ STOŽÁR DÉLKA VYLOŽENÍ DO 1 M | KUS | 11 | 0 |  |  |  | 0 |  | OTSKP 2018 |  | 2
PP |  |  |  | VÝLOŽNÍK PRO MONTÁŽ SVÍTIDLA NA STĚNU/BETONOVÝ STOŽÁR DÉLKA VYLOŽENÍ DO 1 M
VV
Technická specifikace položky odpovídá příslušné cenové soustavě
P | 48 | 743151 |  | OSVĚTLOVACÍ STOŽÁR - STOŽÁROVÁ ROZVODNICE S 1-2 JISTÍCÍMI PRVKY | KUS | 5 | 0 |  |  |  | 0 |  | OTSKP 2018 |  | 2
PP |  |  |  | OSVĚTLOVACÍ STOŽÁR - STOŽÁROVÁ ROZVODNICE S 1-2 JISTÍCÍMI PRVKY
VV
Technická specifikace položky odpovídá příslušné cenové soustavě
P | 49 | 748242 |  | PÍSMENA A ČÍSLICE VÝŠKY PŘES 40 DO 100 MM | KUS | 15 | 0 |  |  |  | 0 |  | OTSKP 2018 |  | 2
PP |  |  |  | PÍSMENA A ČÍSLICE VÝŠKY PŘES 40 DO 100 MM
VV
Technická specifikace položky odpovídá příslušné cenové soustavě
P | 50 | 743474 |  | SVÍTIDLO DRÁŽNÍ LED, MIN. IP 54, ELEKTRONICKÝ PŘEDŘADNÍK, PŘES 45 W | KUS | 5 | 0 |  |  |  | 0 |  | OTSKP 2018 |  | 2
PP |  |  |  | SVÍTIDLO DRÁŽNÍ LED, MIN. IP 54, ELEKTRONICKÝ PŘEDŘADNÍK, PŘES 45 W
VV
Technická specifikace položky odpovídá příslušné cenové soustavě
P | 51 | 743473 |  | SVÍTIDLO DRÁŽNÍ LED, MIN. IP 54, ELEKTRONICKÝ PŘEDŘADNÍK, PŘES 25 DO 45 W | KUS | 11 | 0 |  |  |  | 0 |  | OTSKP 2018 |  | 2
PP |  |  |  | SVÍTIDLO DRÁŽNÍ LED, MIN. IP 54, ELEKTRONICKÝ PŘEDŘADNÍK, PŘES 25 DO 45 W
VV
Technická specifikace položky odpovídá příslušné cenové soustavě
P | 52 | 743486 |  | SVÍTIDLO DRÁŽNÍ - MONTÁŽ SVÍTIDLA NA OSVĚTLOVACÍ STOŽÁR DO VÝŠKY 15 M | KUS | 5 | 0 |  |  |  | 0 |  | OTSKP 2018 |  | 2
PP |  |  |  | SVÍTIDLO DRÁŽNÍ - MONTÁŽ SVÍTIDLA NA OSVĚTLOVACÍ STOŽÁR DO VÝŠKY 15 M
VV
Technická specifikace položky odpovídá příslušné cenové soustavě
P | 53 | 743485 |  | SVÍTIDLO DRÁŽNÍ - MONTÁŽ NÁSTĚNNÉHO, PŘISAZENÉHO NEBO ZÁVĚSNÉHO SVÍTIDLA | KUS | 11 | 0 |  |  |  | 0 |  | OTSKP 2018 |  | 2
PP |  |  |  | SVÍTIDLO DRÁŽNÍ - MONTÁŽ NÁSTĚNNÉHO, PŘISAZENÉHO NEBO ZÁVĚSNÉHO SVÍTIDLA
VV
Technická specifikace položky odpovídá příslušné cenové soustavě
P | 54 | 747703 |  | ZKUŠEBNÍ PROVOZ | HOD | 56 | 0 |  |  |  | 0 |  | OTSKP 2018 |  | 2
PP |  |  |  | ZKUŠEBNÍ PROVOZ
VV
Technická specifikace položky odpovídá příslušné cenové soustavě
P | 55 | 747704 |  | ZAŠKOLENÍ OBSLUHY | HOD | 8 | 0 |  |  |  | 0 |  | OTSKP 2018 |  | 2
PP |  |  |  | ZAŠKOLENÍ OBSLUHY
VV
Technická specifikace položky odpovídá příslušné cenové soustavě
P | 56 | 747701 |  | DOKONČOVACÍ MONTÁŽNÍ PRÁCE NA ELEKTRICKÉM ZAŘÍZENÍ | HOD | 72 | 0 |  |  |  | 0 |  | OTSKP 2018 |  | 2
PP |  |  |  | DOKONČOVACÍ MONTÁŽNÍ PRÁCE NA ELEKTRICKÉM ZAŘÍZENÍ
VV
Technická specifikace položky odpovídá příslušné cenové soustavě
P | 57 | 747705 |  | MANIPULACE NA ZAŘÍZENÍCH PROVÁDĚNÉ PROVOZOVATELEM | HOD | 48 | 0 |  |  |  | 0 |  | OTSKP 2018 |  | 2
PP |  |  |  | MANIPULACE NA ZAŘÍZENÍCH PROVÁDĚNÉ PROVOZOVATELEM
VV
Technická specifikace položky odpovídá příslušné cenové soustavě
P | 58 | 747706 |  | ZJIŠŤOVÁNÍ STÁVAJÍCÍHO STAVU ROZVODŮ NN | HOD | 16 | 0 |  |  |  | 0 |  | OTSKP 2018 |  | 2
PP |  |  |  | ZJIŠŤOVÁNÍ STÁVAJÍCÍHO STAVU ROZVODŮ NN
VV
Technická specifikace položky odpovídá příslušné cenové soustavě
P | 59 | 742Z23 |  | DEMONTÁŽ KABELOVÉHO VEDENÍ NN | M | 180 | 0 |  |  |  | 0 |  | OTSKP 2018 |  | 2
PP |  |  |  | DEMONTÁŽ KABELOVÉHO VEDENÍ NN
VV
Technická specifikace položky odpovídá příslušné cenové soustavě
P | 60 | 744Z01 |  | DEMONTÁŽ ROZVODNICE NN | KUS | 1 | 0 |  |  |  | 0 |  | OTSKP 2018 |  | 2
PP |  |  |  | DEMONTÁŽ ROZVODNICE NN
VV
Technická specifikace položky odpovídá příslušné cenové soustavě
P | 61 | 743Z21 |  | DEMONTÁŽ OSVĚTLOVACÍ VĚŽE TRUBKOVÉ VÝŠKY DO 22 M | KUS | 1 | 0 |  |  |  | 0 |  | OTSKP 2018 |  | 2
PP |  |  |  | DEMONTÁŽ OSVĚTLOVACÍ VĚŽE TRUBKOVÉ VÝŠKY DO 22 M
VV
Technická specifikace položky odpovídá příslušné cenové soustavě
P | 62 | 743Z32 |  | DEMONTÁŽ ELEKTROVÝZBROJE OSVĚTLOVACÍ VEŽE VÝŠKY DO 40 M | KUS | 1 | 0 |  |  |  | 0 |  | OTSKP 2018 |  | 2
PP |  |  |  | DEMONTÁŽ ELEKTROVÝZBROJE OSVĚTLOVACÍ VEŽE VÝŠKY DO 40 M
VV
Technická specifikace položky odpovídá příslušné cenové soustavě
P | 63 | 743Z36 |  | DEMONTÁŽ SVÍTIDLA Z OSVĚTLOVACÍ VĚŽE VÝŠKY DO 40 M | KUS | 12 | 0 |  |  |  | 0 |  | OTSKP 2018 |  | 2
PP |  |  |  | DEMONTÁŽ SVÍTIDLA Z OSVĚTLOVACÍ VĚŽE VÝŠKY DO 40 M
VV
Technická specifikace položky odpovídá příslušné cenové soustavě
P | 64 | 743Z12 |  | DEMONTÁŽ OSVĚTLOVACÍHO STOŽÁRU DRÁŽNÍHO VÝŠKY DO 15 M | KUS | 2 | 0 |  |  |  | 0 |  | OTSKP 2018 |  | 2
PP |  |  |  | DEMONTÁŽ OSVĚTLOVACÍHO STOŽÁRU DRÁŽNÍHO VÝŠKY DO 15 M
VV
Technická specifikace položky odpovídá příslušné cenové soustavě
P | 65 | 743Z31 |  | DEMONTÁŽ ELEKTROVÝZBROJE OSVĚTLOVACÍHO STOŽÁRU VÝŠKY DO 15 M | KUS | 2 | 0 |  |  |  | 0 |  | OTSKP 2018 |  | 2
PP |  |  |  | DEMONTÁŽ ELEKTROVÝZBROJE OSVĚTLOVACÍHO STOŽÁRU VÝŠKY DO 15 M
VV
Technická specifikace položky odpovídá příslušné cenové soustavě
P | 66 | 743Z35 |  | DEMONTÁŽ SVÍTIDLA Z OSVĚTLOVACÍHO STOŽÁRU VÝŠKY DO 15 M | KUS | 2 | 0 |  |  |  | 0 |  | OTSKP 2018 |  | 2
PP |  |  |  | DEMONTÁŽ SVÍTIDLA Z OSVĚTLOVACÍHO STOŽÁRU VÝŠKY DO 15 M
VV
Technická specifikace položky odpovídá příslušné cenové soustavě
P | 67 | 743Z92 |  | DEMONTÁŽ - ODVOZ (NA LIKVIDACI ODPADŮ NEBO JINÉ URČENÉ MÍSTO) | t.km | 124 | 0 |  |  |  | 0 |  | OTSKP 2018 |  | 2
PP |  |  |  | DEMONTÁŽ - ODVOZ (NA LIKVIDACI ODPADŮ NEBO JINÉ URČENÉ MÍSTO)
VV
Technická specifikace položky odpovídá příslušné cenové soustavě
P | 68 | 747213 |  | CELKOVÁ PROHLÍDKA, ZKOUŠENÍ, MĚŘENÍ A VYHOTOVENÍ VÝCHOZÍ REVIZNÍ ZPRÁVY, PRO OBJEM IN PŘES 500 DO 1000 TIS. KČ | KUS | 1 | 0 |  |  |  | 0 |  | OTSKP 2018 |  | 2
PP |  |  |  | CELKOVÁ PROHLÍDKA, ZKOUŠENÍ, MĚŘENÍ A VYHOTOVENÍ VÝCHOZÍ REVIZNÍ ZPRÁVY, PRO OBJEM IN PŘES 500 DO 1000 TIS. KČ
VV
Technická specifikace položky odpovídá příslušné cenové soustavě
P | 69 | 747214 |  | CELKOVÁ PROHLÍDKA, ZKOUŠENÍ, MĚŘENÍ A VYHOTOVENÍ VÝCHOZÍ REVIZNÍ ZPRÁVY, PRO OBJEM IN - PŘÍPLATEK ZA KAŽDÝCH DALŠÍCH I ZAPOČATÝCH 500 TIS. KČ | KUS | 1 | 0 |  |  |  | 0 |  | OTSKP 2018 |  | 2
PP |  |  |  | CELKOVÁ PROHLÍDKA, ZKOUŠENÍ, MĚŘENÍ A VYHOTOVENÍ VÝCHOZÍ REVIZNÍ ZPRÁVY, PRO OBJEM IN - PŘÍPLATEK ZA KAŽDÝCH DALŠÍCH I ZAPOČATÝCH 500 TIS. KČ
VV
Technická specifikace položky odpovídá příslušné cenové soustavě
P | 70 | 747301 |  | PROVEDENÍ PROHLÍDKY A ZKOUŠKY PRÁVNICKOU OSOBOU, VYDÁNÍ PRŮKAZU ZPŮSOBILOSTI | KUS | 1 | 0 |  |  |  | 0 |  | OTSKP 2018 |  | 2
PP |  |  |  | PROVEDENÍ PROHLÍDKY A ZKOUŠKY PRÁVNICKOU OSOBOU, VYDÁNÍ PRŮKAZU ZPŮSOBILOSTI
VV
P | 71 | 743164 |  | OSVĚTLOVACÍ STOŽÁR - PRUŽINOVÉ SKLOPNÉ ZAŘÍZENÍ | KUS | 1 | 0 |  |  |  | 0 |  | OTSKP 2018 |  | 2
PP |  |  |  | OSVĚTLOVACÍ STOŽÁR - PRUŽINOVÉ SKLOPNÉ ZAŘÍZENÍ
VV
Technická specifikace položky odpovídá příslušné cenové soustavě
SD |  | 96 |  | Bourání, demontáže, odstranění drážních konstrukcí - vyjma úzkokolejek
P | 72 | 966158 |  | BOURÁNÍ KONSTRUKCÍ Z PROST BETONU S ODVOZEM DO 20KM | M3 | 0.5 | 0 |  |  |  | 0 |  | OTSKP 2018 |  | 2
PP |  |  |  | BOURÁNÍ KONSTRUKCÍ Z PROST BETONU S ODVOZEM DO 20KM
VV
Technická specifikace položky odpovídá příslušné cenové soustavě
P | 73 | 966168 |  | BOURÁNÍ KONSTRUKCÍ ZE ŽELEZOBETONU S ODVOZEM DO 20KM | M3 | 8.1 | 0 |  |  |  | 0 |  | OTSKP 2018 |  | 2
PP |  |  |  | BOURÁNÍ KONSTRUKCÍ ZE ŽELEZOBETONU S ODVOZEM DO 20KM
VV
Technická specifikace položky odpovídá příslušné cenové soustavě

## SO 362
SŽDC05 |  |  |  | Příloha k formuláři pro ocenění nabídky | [10 empty] | 3
6
S | Stavba: | 5213510012 |  | Zvýšení trakčního výkonu TNS Rostoklaty | [6 empty] | E.3 |  | Aspe | 0,00 | 2
O | Objekt: | E.3 |  | Trakční a energetická zařízení | [9 empty] | 15,00 | 2
Typ | Poř. číslo | Kód položky | Varianta | Název položky | MJ | Množství | Jednotková hmotnost | Celková hmotnost | Cena |  |  |  | Cenové soustavy | 21,00 | 2
[9 empty] | Dodávka |  | Montáž
[9 empty] | Jednotková | Celkem | Jednotková | Celkem
O1 |  | SO 362 |  | TNS Rostoklaty, návěst pro elektrický provoz
SD |  | 015 |  | Poplatky za likvidaci odpadů
P | 1 | 015111 |  | POPLATKY ZA LIKVIDACI ODPADŮ NEKONTAMINOVANÝCH - 17 05 04 VYTĚŽENÉ ZEMINY A HORNINY - I. TŘÍDA TĚŽITELNOSTI | T | 16.902 | 0 |  |  |  | 0 |  | OTSKP 2018 |  | 2
PP |  |  |  | POPLATKY ZA LIKVIDACI ODPADŮ NEKONTAMINOVANÝCH - 17 05 04 VYTĚŽENÉ ZEMINY A HORNINY - I. TŘÍDA TĚŽITELNOSTI
VV
Technická specifikace položky odpovídá příslušné cenové soustavě
P | 2 | 015310 |  | POPLATKY ZA LIKVIDACI ODPADŮ NEKONTAMINOVANÝCH - 16 02 14 ELEKTROŠROT (VYŘAZENÁ EL. ZAŘÍZENÍ A PŘÍSTR. - AL, CU A VZ. KOVY) | T | 0.161 | 0 |  |  |  | 0 |  | OTSKP 2018 |  | 2
PP |  |  |  | POPLATKY ZA LIKVIDACI ODPADŮ NEKONTAMINOVANÝCH - 16 02 14 ELEKTROŠROT (VYŘAZENÁ EL. ZAŘÍZENÍ A PŘÍSTR. - AL, CU A VZ. KOVY)
VV
Technická specifikace položky odpovídá příslušné cenové soustavě
P | 3 | 015420 |  | POPLATKY ZA LIKVIDACŮ ODPADŮ NEKONTAMINOVANÝCH - 17 06 04 ZBYTKY IZOLAČNÍCH MATERIÁLŮ | T | 0.039 | 0 |  |  |  | 0 |  | OTSKP 2018 |  | 2
PP |  |  |  | POPLATKY ZA LIKVIDACŮ ODPADŮ NEKONTAMINOVANÝCH - 17 06 04 ZBYTKY IZOLAČNÍCH MATERIÁLŮ
VV
Technická specifikace položky odpovídá příslušné cenové soustavě
P | 4 | 015190 |  | POPLATKY ZA LIKVIDACI ODPADŮ NEKONTAMINOVANÝCH - 17 02 03 PLASTY Z INTERIÉRŮ REKONSTRUOVANÝCH OBJEKTŮ | T | 0.05 | 0 |  |  |  | 0 |  | OTSKP 2018 |  | 2
PP |  |  |  | POPLATKY ZA LIKVIDACI ODPADŮ NEKONTAMINOVANÝCH - 17 02 03 PLASTY Z INTERIÉRŮ REKONSTRUOVANÝCH OBJEKTŮ
VV
Technická specifikace položky odpovídá příslušné cenové soustavě
SD |  | 13 |  | Hloubené vykopávky
P | 5 | 13273 |  | HLOUBENÍ RÝH ŠÍŘ DO 2M PAŽ I NEPAŽ TŘ. I | M3 | 183.85 | 0 |  |  |  | 0 |  | OTSKP 2018 |  | 2
PP |  |  |  | HLOUBENÍ RÝH ŠÍŘ DO 2M PAŽ I NEPAŽ TŘ. I
VV
Technická specifikace položky odpovídá příslušné cenové soustavě.
P | 6 | 132738 |  | HLOUBENÍ RÝH ŠÍŘ DO 2M PAŽ I NEPAŽ TŘ. I, ODVOZ DO 20KM | M3 | 9.68 | 0 |  |  |  | 0 |  | OTSKP 2018 |  | 2
PP |  |  |  | HLOUBENÍ RÝH ŠÍŘ DO 2M PAŽ I NEPAŽ TŘ. I, ODVOZ DO 20KM
VV
Technická specifikace položky odpovídá příslušné cenové soustavě
P | 7 | 13173 |  | HLOUBENÍ JAM ZAPAŽ I NEPAŽ TŘ. I | M3 | 0.25 | 0 |  |  |  | 0 |  | OTSKP 2018 |  | 2
PP |  |  |  | HLOUBENÍ JAM ZAPAŽ I NEPAŽ TŘ. I
VV
Technická specifikace položky odpovídá příslušné cenové soustavě
P | 8 | 131738 |  | HLOUBENÍ JAM ZAPAŽ I NEPAŽ TŘ. I, ODVOZ DO 20KM | M3 | 1 | 0 |  |  |  | 0 |  | OTSKP 2018 |  | 2
PP |  |  |  | HLOUBENÍ JAM ZAPAŽ I NEPAŽ TŘ. I, ODVOZ DO 20KM
VV
Technická specifikace položky odpovídá příslušné cenové soustavě
P | 9 | 132739 |  | PŘÍPLATEK ZA DALŠÍ 1KM DOPRAVY ZEMINY | M3 | 18.78 | 0 |  |  |  | 0 |  | OTSKP 2018 |  | 2
PP |  |  |  | PŘÍPLATEK ZA DALŠÍ 1KM DOPRAVY ZEMINY
VV
Technická specifikace položky odpovídá příslušné cenové soustavě
SD |  | 14 |  | Ražení a protlačování
P | 10 | 14173 |  | PROTLAČOVÁNÍ POTRUBÍ Z PLAST HMOT DN DO 200MM | M | 83 | 0 |  |  |  | 0 |  | OTSKP 2018 |  | 2
PP |  |  |  | PROTLAČOVÁNÍ POTRUBÍ Z PLAST HMOT DN DO 200MM
VV
Technická specifikace položky odpovídá příslušné cenové soustavě
SD |  | 17 |  | Konstrukce ze zemin
P | 11 | 17411 |  | ZÁSYP JAM A RÝH ZEMINOU SE ZHUTNĚNÍM | M3 | 192.49 | 0 |  |  |  | 0 |  | OTSKP 2018 |  | 2
PP |  |  |  | ZÁSYP JAM A RÝH ZEMINOU SE ZHUTNĚNÍM
VV
Technická specifikace položky odpovídá příslušné cenové soustavě.
SD |  | 18 |  | Povrchové úpravy terénu (i vegetační)
P | 12 | 18110 |  | ÚPRAVA PLÁNĚ SE ZHUTNĚNÍM V HORNINĚ TŘ. I | M2 | 248.45 | 0 |  |  |  | 0 |  | OTSKP 2018 |  | 2
PP |  |  |  | ÚPRAVA PLÁNĚ SE ZHUTNĚNÍM V HORNINĚ TŘ. I
VV
Technická specifikace položky odpovídá příslušné cenové soustavě
SD |  | 5 |  | Komunikace
P | 13 | 58730 |  | PŘEDLÁŽDĚNÍ KRYTU ZE SILNIČNÍCH DÍLCŮ (PANELŮ) | M2 | 28 | 0 |  |  |  | 0 |  | OTSKP 2018 |  | 2
PP |  |  |  | PŘEDLÁŽDĚNÍ KRYTU ZE SILNIČNÍCH DÍLCŮ (PANELŮ)
VV
Technická specifikace položky odpovídá příslušné cenové soustavě
SD |  | 70 |  | Všeobecné práce pro silnoproud a slaboproud
P | 14 | 702111 |  | KABELOVÝ ŽLAB ZEMNÍ VČETNĚ KRYTU SVĚTLÉ ŠÍŘKY DO 120 MM | M | 697 | 0 |  |  |  | 0 |  | OTSKP 2018 |  | 2
PP |  |  |  | KABELOVÝ ŽLAB ZEMNÍ VČETNĚ KRYTU SVĚTLÉ ŠÍŘKY DO 120 MM
VV
Technická specifikace položky odpovídá příslušné cenové soustavě
P | 15 | 702222 |  | KABELOVÁ CHRÁNIČKA ZEMNÍ UV STABILNÍ DN PŘES 100 DO 200 MM | M | 18 | 0 |  |  |  | 0 |  | OTSKP 2018 |  | 2
PP |  |  |  | KABELOVÁ CHRÁNIČKA ZEMNÍ UV STABILNÍ DN PŘES 100 DO 200 MM
VV
Technická specifikace položky odpovídá příslušné cenové soustavě
P | 16 | 702211 |  | KABELOVÁ CHRÁNIČKA ZEMNÍ DN DO 100 MM | M | 18 | 0 |  |  |  | 0 |  | OTSKP 2018 |  | 2
PP |  |  |  | KABELOVÁ CHRÁNIČKA ZEMNÍ DN DO 100 MM
VV
Technická specifikace položky odpovídá příslušné cenové soustavě
P | 17 | 702311 |  | ZAKRYTÍ KABELŮ VÝSTRAŽNOU FÓLIÍ ŠÍŘKY DO 20 CM | M | 697 | 0 |  |  |  | 0 |  | OTSKP 2018 |  | 2
PP |  |  |  | ZAKRYTÍ KABELŮ VÝSTRAŽNOU FÓLIÍ ŠÍŘKY DO 20 CM
VV
Technická specifikace položky odpovídá příslušné cenové soustavě
P | 18 | 702312 |  | ZAKRYTÍ KABELŮ VÝSTRAŽNOU FÓLIÍ ŠÍŘKY PŘES 20 DO 40 CM | M | 9 | 0 |  |  |  | 0 |  | OTSKP 2018 |  | 2
PP |  |  |  | ZAKRYTÍ KABELŮ VÝSTRAŽNOU FÓLIÍ ŠÍŘKY PŘES 20 DO 40 CM
VV
Technická specifikace položky odpovídá příslušné cenové soustavě
P | 19 | R701CFD-04 |  | OBETONOVÁNÍ CHRÁNIČEK DO FÍ 200mm V RÝZE DO Š.100cm, TL.VRSTVY 12CM | M | 9 | 0 |  |  |  | 0 |  | OTSKP 2018 |  | 2
PP |  |  |  | OBETONOVÁNÍ CHRÁNIČEK DO FÍ 200mm V RÝZE DO Š.100cm, TL.VRSTVY 12CM
VV
Položka obsahuje: Dodání betonu do rýhy, pokrytí chrániček souvislou vrstvou urovnaného betonu do tloušťky 12cm nad horní okraj chráničky.Dále obsahuje cenu za pom. mechanismy včetně všech ostatních vedlejších nákladů.
P | 20 | 709210 |  | KŘIŽOVATKA KABELOVÝCH VEDENÍ SE STÁVAJÍCÍ INŽENÝRSKOU SÍTÍ (KABELEM, POTRUBÍM APOD.) | KUS | 12 | 0 |  |  |  | 0 |  | OTSKP 2018 |  | 2
PP |  |  |  | KŘIŽOVATKA KABELOVÝCH VEDENÍ SE STÁVAJÍCÍ INŽENÝRSKOU SÍTÍ (KABELEM, POTRUBÍM APOD.)
VV
Technická specifikace položky odpovídá příslušné cenové soustavě
P | 21 | 701001 |  | OZNAČOVACÍ ŠTÍTEK KABELOVÉHO VEDENÍ, SPOJKY NEBO KABELOVÉ SKŘÍNĚ (VČETNĚ OBJÍMKY) | KUS | 30 | 0 |  |  |  | 0 |  | OTSKP 2018 |  | 2
PP |  |  |  | OZNAČOVACÍ ŠTÍTEK KABELOVÉHO VEDENÍ, SPOJKY NEBO KABELOVÉ SKŘÍNĚ (VČETNĚ OBJÍMKY)
VV
Technická specifikace položky odpovídá příslušné cenové soustavě
P | 22 | 703741 |  | KABELOVÁ PŘÍCHYTKA VN VČETNĚ UPEVNĚNÍ A PŘÍSLUŠENSTVÍ PRO ROZSAH UPNUTÍ DO 25 MM | KUS | 190 | 0 |  |  |  | 0 |  | OTSKP 2018 |  | 2
PP |  |  |  | KABELOVÁ PŘÍCHYTKA VN VČETNĚ UPEVNĚNÍ A PŘÍSLUŠENSTVÍ PRO ROZSAH UPNUTÍ DO 25 MM
VV
Technická specifikace položky odpovídá příslušné cenové soustavě
P | 23 | 702610 |  | ODKRYTÍ A ZAKRYTÍ KABELOVÉHO ŽLABU | M | 18 | 0 |  |  |  | 0 |  | OTSKP 2018 |  | 2
PP |  |  |  | ODKRYTÍ A ZAKRYTÍ KABELOVÉHO ŽLABU
VV
Technická specifikace položky odpovídá příslušné cenové soustavě
P | 24 | 702830 |  | VYČIŠTĚNÍ STÁVAJÍCÍHO KABELOVÉHO PROSTUPU ZE ŽLABŮ | M | 18 | 0 |  |  |  | 0 |  | OTSKP 2018 |  | 2
PP |  |  |  | VYČIŠTĚNÍ STÁVAJÍCÍHO KABELOVÉHO PROSTUPU ZE ŽLABŮ
VV
Technická specifikace položky odpovídá příslušné cenové soustavě
P | 25 | 709400 |  | ZATAŽENÍ LANKA DO CHRÁNIČKY NEBO ŽLABU | M | 119 | 0 |  |  |  | 0 |  | OTSKP 2018 |  | 2
PP |  |  |  | ZATAŽENÍ LANKA DO CHRÁNIČKY NEBO ŽLABU
VV
Technická specifikace položky odpovídá příslušné cenové soustavě.
P | 26 | 701004 |  | VYHLEDÁVACÍ MARKER ZEMNÍ | KUS | 9 | 0 |  |  |  | 0 |  | OTSKP 2018 |  | 2
PP |  |  |  | VYHLEDÁVACÍ MARKER ZEMNÍ
VV
Technická specifikace položky odpovídá příslušné cenové soustavě.
P | 27 | R02911-02 |  | GEODETICKÉ ZAMĚŘENÍ | HOD | 46 | 0 |  |  |  | 0 |  | OTSKP 2018 |  | 2
PP |  |  |  | GEODETICKÉ ZAMĚŘENÍ
VV
1. Položka obsahuje: – Pochůzka projektovanou trasou kabelového vedení, vyznačení trasy kabelu číslovanými kolíky nebo psanými značkami včetně zhotovení a číslování kolíků. Stanovení a označení míst pro kabelové prostupy a podchodové štoly a vyznačení překážek. Dále obsahuje cenu za pom. mechanismy včetně všech ostatních vedlejších nákladů – doprava do 100+100 km – technický popis viz. projektová dokumentace 2. Položka neobsahuje: - x 3. Způsob měření: - x
P | 28 | R701BAC-05 |  | RUČNÍ VÝKOP SONDY V ZEMINĚ DO I.TŘ., VČ. ZÁHOZU, ÚPRAVY POVRCHU A ODVOZU | M3 | 3 | 0 |  |  |  | 0 |  | OTSKP 2018 |  | 2
PP |  |  |  | RUČNÍ VÝKOP SONDY V ZEMINĚ DO I.TŘ., VČ. ZÁHOZU, ÚPRAVY POVRCHU A ODVOZU
VV
Technická specifikace položky odpovídá příslušné cenové soustavě
P | 29 | 703752 |  | PROTIPOŽÁRNÍ UCPÁVKA STĚNOU/STROPEM, TL DO 50CM, DO EI 90 MIN. | M2 | 0.669 | 0 |  |  |  | 0 |  | OTSKP 2018 |  | 2
PP |  |  |  | PROTIPOŽÁRNÍ UCPÁVKA STĚNOU/STROPEM, TL DO 50CM, DO EI 90 MIN.
VV
Technická specifikace položky odpovídá příslušné cenové soustavě
P | 30 | 703611 |  | ELEKTROINSTALAČNÍ KANÁL ŠÍŘKY DO 100 MM | M | 9 | 0 |  |  |  | 0 |  | OTSKP 2018 |  | 2
PP |  |  |  | ELEKTROINSTALAČNÍ KANÁL ŠÍŘKY DO 100 MM
VV
Technická specifikace položky odpovídá příslušné cenové soustavě
SD |  | 74 |  | Silnoproudé rozvody
P | 31 | 742G12 |  | KABEL NN DVOU- A TŘÍŽÍLOVÝ CU S PLASTOVOU IZOLACÍ OD 4 DO 16 MM2 | M | 76 | 0 |  |  |  | 0 |  | OTSKP 2018 |  | 2
PP |  |  |  | KABEL NN DVOU- A TŘÍŽÍLOVÝ CU S PLASTOVOU IZOLACÍ OD 4 DO 16 MM2
VV
Technická specifikace položky odpovídá příslušné cenové soustavě
P | 32 | 742G12 | 1 | KABEL NN DVOU- A TŘÍŽÍLOVÝ CU S PLASTOVOU IZOLACÍ OD 4 DO 16 MM2 | M | 3845 | 0 |  |  |  | 0 |  | OTSKP 2018 |  | 2
PP |  |  |  | KABEL NN DVOU- A TŘÍŽÍLOVÝ CU S PLASTOVOU IZOLACÍ OD 4 DO 16 MM2
VV
Technická specifikace položky odpovídá příslušné cenové soustavě
P | 33 | 742H11 |  | KABEL NN ČTYŘ- A PĚTIŽÍLOVÝ CU S PLASTOVOU IZOLACÍ DO 2,5 MM2 | M | 167 | 0 |  |  |  | 0 |  | OTSKP 2018 |  | 2
PP |  |  |  | KABEL NN ČTYŘ- A PĚTIŽÍLOVÝ CU S PLASTOVOU IZOLACÍ DO 2,5 MM2
VV
Technická specifikace položky odpovídá příslušné cenové soustavě
P | 34 | 742G11 |  | KABEL NN DVOU- A TŘÍŽÍLOVÝ CU S PLASTOVOU IZOLACÍ DO 2,5 MM2 | M | 38 | 0 |  |  |  | 0 |  | OTSKP 2018 |  | 2
PP |  |  |  | KABEL NN DVOU- A TŘÍŽÍLOVÝ CU S PLASTOVOU IZOLACÍ DO 2,5 MM2
VV
Technická specifikace položky odpovídá příslušné cenové soustavě
P | 35 | 742L11 |  | UKONČENÍ DVOU AŽ PĚTIŽÍLOVÉHO KABELU V ROZVADĚČI NEBO NA PŘÍSTROJI DO 2,5 MM2 | KUS | 14 | 0 |  |  |  | 0 |  | OTSKP 2018 |  | 2
PP |  |  |  | UKONČENÍ DVOU AŽ PĚTIŽÍLOVÉHO KABELU V ROZVADĚČI NEBO NA PŘÍSTROJI DO 2,5 MM2
VV
Technická specifikace položky odpovídá příslušné cenové soustavě
P | 36 | 742L12 |  | UKONČENÍ DVOU AŽ PĚTIŽÍLOVÉHO KABELU V ROZVADĚČI NEBO NA PŘÍSTROJI OD 4 DO 16 MM2 | KUS | 16 | 0 |  |  |  | 0 |  | OTSKP 2018 |  | 2
PP |  |  |  | UKONČENÍ DVOU AŽ PĚTIŽÍLOVÉHO KABELU V ROZVADĚČI NEBO NA PŘÍSTROJI OD 4 DO 16 MM2
VV
Technická specifikace položky odpovídá příslušné cenové soustavě
P | 37 | 743B41 |  | SVĚTELNÁ LED NÁVĚST Č. 50 ""STÁHNI SBĚRAČ"" NA SAMOSTATNÉM STOŽÁRKU VČETNĚ ZÁKLADU | KUS | 4 | 0 |  |  |  | 0 |  | OTSKP 2018 |  | 2
PP |  |  |  | SVĚTELNÁ LED NÁVĚST Č. 50 ""STÁHNI SBĚRAČ"" NA SAMOSTATNÉM STOŽÁRKU VČETNĚ ZÁKLADU
VV
Technická specifikace položky odpovídá příslušné cenové soustavě.
P | 38 | 743B42 |  | SVĚTELNÁ LED NÁVĚST Č. 50 ""STÁHNI SBĚRAČ"" PRO UPEVNĚNÍ NA STOŽÁR TV NEBO BRÁNU | KUS | 2 | 0 |  |  |  | 0 |  | OTSKP 2018 |  | 2
PP |  |  |  | SVĚTELNÁ LED NÁVĚST Č. 50 ""STÁHNI SBĚRAČ"" PRO UPEVNĚNÍ NA STOŽÁR TV NEBO BRÁNU
VV
Technická specifikace položky odpovídá příslušné cenové soustavě.
P | 39 | R743B42-10 |  | PŘIPOJOVACÍ SKŘÍŇ SVĚTELNÉ LED NÁVĚSTI Č. 50 ""STÁHNI SBĚRAČ"" PRO UPEVNĚNÍ NA STOŽÁR TV NEBO BRÁNU | KUS | 2 | 0 |  |  |  | 0 |  | OTSKP 2018 |  | 2
PP |  |  |  | PŘIPOJOVACÍ SKŘÍŇ SVĚTELNÉ LED NÁVĚSTI Č. 50 ""STÁHNI SBĚRAČ"" PRO UPEVNĚNÍ NA STOŽÁR TV NEBO BRÁNU
VV
1. Položka obsahuje: – instalaci rozvaděče vč. zapojení, zhotovení výrobní dokumentace – technický popis viz. projektová dokumentace 2. Položka neobsahuje: X 3. Způsob měření: Udává se počet kusů kompletní konstrukce nebo práce.
P | 40 | R743B51-08 |  | PŘIPEVNĚNÍ NÁVĚSTNÍHO ŠTÍTU NA BŘEVNO | KUS | 2 | 0 |  |  |  | 0 |  | OTSKP 2018 |  | 2
PP |  |  |  | PŘIPEVNĚNÍ NÁVĚSTNÍHO ŠTÍTU NA BŘEVNO
VV
1. Položka obsahuje: – všechny náklady na montáž a materiál dodaného zařízení protikorozně ošetřeného podle TKP se všemi pomocnými doplňujícími součástmi a pracemi s použitím mechanizmů – cena položky je vč. ostatních rozpočtových nákladů 2. Položka
P | 41 | R743B51-09 |  | SKŘÍŇ PRO OVLÁDÁNÍ SVĚTELNÉ NÁVĚSTI Č. 50 ""STÁHNI SBĚRAČ"" 110V DC | KUS | 2 | 0 |  |  |  | 0 |  | OTSKP 2018 |  | 2
PP |  |  |  | SKŘÍŇ PRO OVLÁDÁNÍ SVĚTELNÉ NÁVĚSTI Č. 50 ""STÁHNI SBĚRAČ"" 110V DC
VV
1. Položka obsahuje: – instalaci rozvaděče vč. zapojení, zhotovení výrobní dokumentace – technický popis viz. projektová dokumentace 2. Položka neobsahuje: X 3. Způsob měření: Udává se počet kusů kompletní konstrukce nebo práce.
P | 42 | 743B51 |  | SKŘÍŇ PRO OVLÁDÁNÍ SVĚTELNÉ NÁVĚSTI Č. 50 ""STÁHNI SBĚRAČ"" - NASTAVENÍ A SEŘÍZENÍ V NÁVAZNOSTI NA DÁLKOVÉ ŘÍZENÍ A OVLÁDÁNÍ | KUS | 2 | 0 |  |  |  | 0 |  | OTSKP 2018 |  | 2
PP |  |  |  | SKŘÍŇ PRO OVLÁDÁNÍ SVĚTELNÉ NÁVĚSTI Č. 50 ""STÁHNI SBĚRAČ"" - NASTAVENÍ A SEŘÍZENÍ V NÁVAZNOSTI NA DÁLKOVÉ ŘÍZENÍ A OVLÁDÁNÍ
VV
Technická specifikace položky odpovídá příslušné cenové soustavě.
P | 43 | 74D122 |  | PŘIPEVNĚNÍ SVORKOVNICOVÉ SKŘÍNĚ (BEZ DODÁVKY SVORKOVNICOVÉ SKŘÍNĚ) S DESKOU NA STOŽÁR TV | KUS | 2 | 0 |  |  |  | 0 |  | OTSKP 2018 |  | 2
PP |  |  |  | PŘIPEVNĚNÍ SVORKOVNICOVÉ SKŘÍNĚ (BEZ DODÁVKY SVORKOVNICOVÉ SKŘÍNĚ) S DESKOU NA STOŽÁR TV
VV
Technická specifikace položky odpovídá příslušné cenové soustavě.
P | 44 | 74D213 |  | VEDENÍ 1-2 NN KABELŮ NA STOŽÁRU TV V OCHRANNÉ TRUBCE | KUS | 2 | 0 |  |  |  | 0 |  | OTSKP 2018 |  | 2
PP |  |  |  | VEDENÍ 1-2 NN KABELŮ NA STOŽÁRU TV V OCHRANNÉ TRUBCE
VV
Technická specifikace položky odpovídá příslušné cenové soustavě.
P | 45 | 74D218 |  | SVOD NN KABELU ZE STOŽÁRU TV DO ZEMĚ VČETNĚ KRYTU - NEROZEBÍRATELNÉ PROVEDENÍ | KUS | 2 | 0 |  |  |  | 0 |  | OTSKP 2018 |  | 2
PP |  |  |  | SVOD NN KABELU ZE STOŽÁRU TV DO ZEMĚ VČETNĚ KRYTU - NEROZEBÍRATELNÉ PROVEDENÍ
VV
Technická specifikace položky odpovídá příslušné cenové soustavě.
P | 46 | 74D222 |  | UCHYCENÍ NN KABELU NA BŘEVNO V OCHRANNÉ TRUBCE | KUS | 20 | 0 |  |  |  | 0 |  | OTSKP 2018 |  | 2
PP |  |  |  | UCHYCENÍ NN KABELU NA BŘEVNO V OCHRANNÉ TRUBCE
VV
Technická specifikace položky odpovídá příslušné cenové soustavě.
P | 47 | 74D231 |  | VEDENÍ 1-2 NN KABELŮ PŘES PŘEKÁŽKU NA KONSTRUKCI TV | KUS | 2 | 0 |  |  |  | 0 |  | OTSKP 2018 |  | 2
PP |  |  |  | VEDENÍ 1-2 NN KABELŮ PŘES PŘEKÁŽKU NA KONSTRUKCI TV
VV
Technická specifikace položky odpovídá příslušné cenové soustavě.
P | 48 | 747703 |  | ZKUŠEBNÍ PROVOZ | HOD | 16 | 0 |  |  |  | 0 |  | OTSKP 2018 |  | 2
PP |  |  |  | ZKUŠEBNÍ PROVOZ
VV
Technická specifikace položky odpovídá příslušné cenové soustavě
P | 49 | 747704 |  | ZAŠKOLENÍ OBSLUHY | HOD | 8 | 0 |  |  |  | 0 |  | OTSKP 2018 |  | 2
PP |  |  |  | ZAŠKOLENÍ OBSLUHY
VV
Technická specifikace položky odpovídá příslušné cenové soustavě
P | 50 | 747701 |  | DOKONČOVACÍ MONTÁŽNÍ PRÁCE NA ELEKTRICKÉM ZAŘÍZENÍ | HOD | 96 | 0 |  |  |  | 0 |  | OTSKP 2018 |  | 2
PP |  |  |  | DOKONČOVACÍ MONTÁŽNÍ PRÁCE NA ELEKTRICKÉM ZAŘÍZENÍ
VV
Technická specifikace položky odpovídá příslušné cenové soustavě
P | 51 | 747705 |  | MANIPULACE NA ZAŘÍZENÍCH PROVÁDĚNÉ PROVOZOVATELEM | HOD | 32 | 0 |  |  |  | 0 |  | OTSKP 2018 |  | 2
PP |  |  |  | MANIPULACE NA ZAŘÍZENÍCH PROVÁDĚNÉ PROVOZOVATELEM
VV
Technická specifikace položky odpovídá příslušné cenové soustavě
P | 52 | 747213 |  | CELKOVÁ PROHLÍDKA, ZKOUŠENÍ, MĚŘENÍ A VYHOTOVENÍ VÝCHOZÍ REVIZNÍ ZPRÁVY, PRO OBJEM IN PŘES 500 DO 1000 TIS. KČ | KUS | 1 | 0 |  |  |  | 0 |  | OTSKP 2018 |  | 2
PP |  |  |  | CELKOVÁ PROHLÍDKA, ZKOUŠENÍ, MĚŘENÍ A VYHOTOVENÍ VÝCHOZÍ REVIZNÍ ZPRÁVY, PRO OBJEM IN PŘES 500 DO 1000 TIS. KČ
VV
Technická specifikace položky odpovídá příslušné cenové soustavě
P | 53 | 747214 |  | CELKOVÁ PROHLÍDKA, ZKOUŠENÍ, MĚŘENÍ A VYHOTOVENÍ VÝCHOZÍ REVIZNÍ ZPRÁVY, PRO OBJEM IN - PŘÍPLATEK ZA KAŽDÝCH DALŠÍCH I ZAPOČATÝCH 500 TIS. KČ | KUS | 2 | 0 |  |  |  | 0 |  | OTSKP 2018 |  | 2
PP |  |  |  | CELKOVÁ PROHLÍDKA, ZKOUŠENÍ, MĚŘENÍ A VYHOTOVENÍ VÝCHOZÍ REVIZNÍ ZPRÁVY, PRO OBJEM IN - PŘÍPLATEK ZA KAŽDÝCH DALŠÍCH I ZAPOČATÝCH 500 TIS. KČ
VV
Technická specifikace položky odpovídá příslušné cenové soustavě
P | 54 | 747301 |  | PROVEDENÍ PROHLÍDKY A ZKOUŠKY PRÁVNICKOU OSOBOU, VYDÁNÍ PRŮKAZU ZPŮSOBILOSTI | KUS | 1 | 0 |  |  |  | 0 |  | OTSKP 2018 |  | 2
PP |  |  |  | PROVEDENÍ PROHLÍDKY A ZKOUŠKY PRÁVNICKOU OSOBOU, VYDÁNÍ PRŮKAZU ZPŮSOBILOSTI
VV

## SO 363
SŽDC05 |  |  |  | Příloha k formuláři pro ocenění nabídky | [10 empty] | 3
6
S | Stavba: | 5213510012 |  | Zvýšení trakčního výkonu TNS Rostoklaty | [6 empty] | E.3 |  | Aspe | 0,00 | 2
O | Objekt: | E.3 |  | Trakční a energetická zařízení | [9 empty] | 15,00 | 2
Typ | Poř. číslo | Kód položky | Varianta | Název položky | MJ | Množství | Jednotková hmotnost | Celková hmotnost | Cena |  |  |  | Cenové soustavy | 21,00 | 2
[9 empty] | Dodávka |  | Montáž
[9 empty] | Jednotková | Celkem | Jednotková | Celkem
O1 |  | SO 363 |  | TNS Rostoklaty, úprava DOÚO
SD |  | 015 |  | Poplatky za likvidaci odpadů
P | 1 | 015111 |  | POPLATKY ZA LIKVIDACI ODPADŮ NEKONTAMINOVANÝCH - 17 05 04 VYTĚŽENÉ ZEMINY A HORNINY - I. TŘÍDA TĚŽITELNOSTI | T | 15.102 | 0 |  |  |  | 0 |  | OTSKP 2018 |  | 2
PP |  |  |  | POPLATKY ZA LIKVIDACI ODPADŮ NEKONTAMINOVANÝCH - 17 05 04 VYTĚŽENÉ ZEMINY A HORNINY - I. TŘÍDA TĚŽITELNOSTI
VV
Technická specifikace položky odpovídá příslušné cenové soustavě
P | 2 | 015310 |  | POPLATKY ZA LIKVIDACI ODPADŮ NEKONTAMINOVANÝCH - 16 02 14 ELEKTROŠROT (VYŘAZENÁ EL. ZAŘÍZENÍ A PŘÍSTR. - AL, CU A VZ. KOVY) | T | 0.161 | 0 |  |  |  | 0 |  | OTSKP 2018 |  | 2
PP |  |  |  | POPLATKY ZA LIKVIDACI ODPADŮ NEKONTAMINOVANÝCH - 16 02 14 ELEKTROŠROT (VYŘAZENÁ EL. ZAŘÍZENÍ A PŘÍSTR. - AL, CU A VZ. KOVY)
VV
Technická specifikace položky odpovídá příslušné cenové soustavě
P | 3 | 015420 |  | POPLATKY ZA LIKVIDACŮ ODPADŮ NEKONTAMINOVANÝCH - 17 06 04 ZBYTKY IZOLAČNÍCH MATERIÁLŮ | T | 0.039 | 0 |  |  |  | 0 |  | OTSKP 2018 |  | 2
PP |  |  |  | POPLATKY ZA LIKVIDACŮ ODPADŮ NEKONTAMINOVANÝCH - 17 06 04 ZBYTKY IZOLAČNÍCH MATERIÁLŮ
VV
Technická specifikace položky odpovídá příslušné cenové soustavě
P | 4 | 015190 |  | POPLATKY ZA LIKVIDACI ODPADŮ NEKONTAMINOVANÝCH - 17 02 03 PLASTY Z INTERIÉRŮ REKONSTRUOVANÝCH OBJEKTŮ | T | 0.05 | 0 |  |  |  | 0 |  | OTSKP 2018 |  | 2
PP |  |  |  | POPLATKY ZA LIKVIDACI ODPADŮ NEKONTAMINOVANÝCH - 17 02 03 PLASTY Z INTERIÉRŮ REKONSTRUOVANÝCH OBJEKTŮ
VV
Technická specifikace položky odpovídá příslušné cenové soustavě
SD |  | 13 |  | Hloubené vykopávky
P | 5 | 13273 |  | HLOUBENÍ RÝH ŠÍŘ DO 2M PAŽ I NEPAŽ TŘ. I | M3 | 159.38 | 0 |  |  |  | 0 |  | OTSKP 2018 |  | 2
PP |  |  |  | HLOUBENÍ RÝH ŠÍŘ DO 2M PAŽ I NEPAŽ TŘ. I
VV
Technická specifikace položky odpovídá příslušné cenové soustavě.
P | 6 | 132738 |  | HLOUBENÍ RÝH ŠÍŘ DO 2M PAŽ I NEPAŽ TŘ. I, ODVOZ DO 20KM | M3 | 8.39 | 0 |  |  |  | 0 |  | OTSKP 2018 |  | 2
PP |  |  |  | HLOUBENÍ RÝH ŠÍŘ DO 2M PAŽ I NEPAŽ TŘ. I, ODVOZ DO 20KM
VV
Technická specifikace položky odpovídá příslušné cenové soustavě
P | 7 | 132739 |  | PŘÍPLATEK ZA DALŠÍ 1KM DOPRAVY ZEMINY | M3 | 16.78 | 0 |  |  |  | 0 |  | OTSKP 2018 |  | 2
PP |  |  |  | PŘÍPLATEK ZA DALŠÍ 1KM DOPRAVY ZEMINY
VV
Technická specifikace položky odpovídá příslušné cenové soustavě
SD |  | 14 |  | Ražení a protlačování
P | 8 | 14173 |  | PROTLAČOVÁNÍ POTRUBÍ Z PLAST HMOT DN DO 200MM | M | 83 | 0 |  |  |  | 0 |  | OTSKP 2018 |  | 2
PP |  |  |  | PROTLAČOVÁNÍ POTRUBÍ Z PLAST HMOT DN DO 200MM
VV
Technická specifikace položky odpovídá příslušné cenové soustavě
SD |  | 17 |  | Konstrukce ze zemin
P | 9 | 17411 |  | ZÁSYP JAM A RÝH ZEMINOU SE ZHUTNĚNÍM | M3 | 167.77 | 0 |  |  |  | 0 |  | OTSKP 2018 |  | 2
PP |  |  |  | ZÁSYP JAM A RÝH ZEMINOU SE ZHUTNĚNÍM
VV
Technická specifikace položky odpovídá příslušné cenové soustavě.
SD |  | 18 |  | Povrchové úpravy terénu (i vegetační)
P | 10 | 18110 |  | ÚPRAVA PLÁNĚ SE ZHUTNĚNÍM V HORNINĚ TŘ. I | M2 | 216.25 | 0 |  |  |  | 0 |  | OTSKP 2018 |  | 2
PP |  |  |  | ÚPRAVA PLÁNĚ SE ZHUTNĚNÍM V HORNINĚ TŘ. I
VV
Technická specifikace položky odpovídá příslušné cenové soustavě
SD |  | 2 |  | Základy
P | 11 | 27231 |  | ZÁKLADY Z PROSTÉHO BETONU | M3 | 0.504 | 0 |  |  |  | 0 |  | OTSKP 2018 |  | 2
PP |  |  |  | ZÁKLADY Z PROSTÉHO BETONU
VV
Technická specifikace položky odpovídá příslušné cenové soustavě.
SD |  | 5 |  | Komunikace
P | 12 | 58730 |  | PŘEDLÁŽDĚNÍ KRYTU ZE SILNIČNÍCH DÍLCŮ (PANELŮ) | M2 | 28 | 0 |  |  |  | 0 |  | OTSKP 2018 |  | 2
PP |  |  |  | PŘEDLÁŽDĚNÍ KRYTU ZE SILNIČNÍCH DÍLCŮ (PANELŮ)
VV
Technická specifikace položky odpovídá příslušné cenové soustavě
SD |  | 70 |  | Všeobecné práce pro silnoproud a slaboproud
P | 13 | 702111 |  | KABELOVÝ ŽLAB ZEMNÍ VČETNĚ KRYTU SVĚTLÉ ŠÍŘKY DO 120 MM | M | 592 | 0 |  |  |  | 0 |  | OTSKP 2018 |  | 2
PP |  |  |  | KABELOVÝ ŽLAB ZEMNÍ VČETNĚ KRYTU SVĚTLÉ ŠÍŘKY DO 120 MM
VV
Technická specifikace položky odpovídá příslušné cenové soustavě
P | 14 | 702112 |  | KABELOVÝ ŽLAB ZEMNÍ VČETNĚ KRYTU SVĚTLÉ ŠÍŘKY PŘES 120 DO 250 MM | M | 13 | 0 |  |  |  | 0 |  | OTSKP 2018 |  | 2
PP |  |  |  | KABELOVÝ ŽLAB ZEMNÍ VČETNĚ KRYTU SVĚTLÉ ŠÍŘKY PŘES 120 DO 250 MM
VV
Technická specifikace položky odpovídá příslušné cenové soustavě
P | 15 | 702222 |  | KABELOVÁ CHRÁNIČKA ZEMNÍ UV STABILNÍ DN PŘES 100 DO 200 MM | M | 18 | 0 |  |  |  | 0 |  | OTSKP 2018 |  | 2
PP |  |  |  | KABELOVÁ CHRÁNIČKA ZEMNÍ UV STABILNÍ DN PŘES 100 DO 200 MM
VV
Technická specifikace položky odpovídá příslušné cenové soustavě
P | 16 | 702211 |  | KABELOVÁ CHRÁNIČKA ZEMNÍ DN DO 100 MM | M | 36 | 0 |  |  |  | 0 |  | OTSKP 2018 |  | 2
PP |  |  |  | KABELOVÁ CHRÁNIČKA ZEMNÍ DN DO 100 MM
VV
Technická specifikace položky odpovídá příslušné cenové soustavě
P | 17 | 702311 |  | ZAKRYTÍ KABELŮ VÝSTRAŽNOU FÓLIÍ ŠÍŘKY DO 20 CM | M | 605 | 0 |  |  |  | 0 |  | OTSKP 2018 |  | 2
PP |  |  |  | ZAKRYTÍ KABELŮ VÝSTRAŽNOU FÓLIÍ ŠÍŘKY DO 20 CM
VV
Technická specifikace položky odpovídá příslušné cenové soustavě
P | 18 | 702312 |  | ZAKRYTÍ KABELŮ VÝSTRAŽNOU FÓLIÍ ŠÍŘKY PŘES 20 DO 40 CM | M | 9 | 0 |  |  |  | 0 |  | OTSKP 2018 |  | 2
PP |  |  |  | ZAKRYTÍ KABELŮ VÝSTRAŽNOU FÓLIÍ ŠÍŘKY PŘES 20 DO 40 CM
VV
Technická specifikace položky odpovídá příslušné cenové soustavě
P | 19 | R701CFD-04 |  | OBETONOVÁNÍ CHRÁNIČEK DO FÍ 200mm V RÝZE DO Š.100cm, TL.VRSTVY 12CM | M | 9 | 0 |  |  |  | 0 |  | OTSKP 2018 |  | 2
PP |  |  |  | OBETONOVÁNÍ CHRÁNIČEK DO FÍ 200mm V RÝZE DO Š.100cm, TL.VRSTVY 12CM
VV
Položka obsahuje: Dodání betonu do rýhy, pokrytí chrániček souvislou vrstvou urovnaného betonu do tloušťky 12cm nad horní okraj chráničky.Dále obsahuje cenu za pom. mechanismy včetně všech ostatních vedlejších nákladů.
P | 20 | 703422 |  | ELEKTROINSTALAČNÍ TRUBKA PLASTOVÁ UV STABILNÍ VČETNĚ UPEVNĚNÍ A PŘÍSLUŠENSTVÍ DN PRŮMĚRU PŘES 25 DO 40 MM | M | 19.5 | 0 |  |  |  | 0 |  | OTSKP 2018 |  | 2
PP |  |  |  | ELEKTROINSTALAČNÍ TRUBKA PLASTOVÁ UV STABILNÍ VČETNĚ UPEVNĚNÍ A PŘÍSLUŠENSTVÍ DN PRŮMĚRU PŘES 25 DO 40 MM
VV
Technická specifikace položky odpovídá příslušné cenové soustavě.
P | 21 | 709210 |  | KŘIŽOVATKA KABELOVÝCH VEDENÍ SE STÁVAJÍCÍ INŽENÝRSKOU SÍTÍ (KABELEM, POTRUBÍM APOD.) | KUS | 9 | 0 |  |  |  | 0 |  | OTSKP 2018 |  | 2
PP |  |  |  | KŘIŽOVATKA KABELOVÝCH VEDENÍ SE STÁVAJÍCÍ INŽENÝRSKOU SÍTÍ (KABELEM, POTRUBÍM APOD.)
VV
Technická specifikace položky odpovídá příslušné cenové soustavě
P | 22 | 701001 |  | OZNAČOVACÍ ŠTÍTEK KABELOVÉHO VEDENÍ, SPOJKY NEBO KABELOVÉ SKŘÍNĚ (VČETNĚ OBJÍMKY) | KUS | 48 | 0 |  |  |  | 0 |  | OTSKP 2018 |  | 2
PP |  |  |  | OZNAČOVACÍ ŠTÍTEK KABELOVÉHO VEDENÍ, SPOJKY NEBO KABELOVÉ SKŘÍNĚ (VČETNĚ OBJÍMKY)
VV
Technická specifikace položky odpovídá příslušné cenové soustavě
P | 23 | 703741 |  | KABELOVÁ PŘÍCHYTKA VN VČETNĚ UPEVNĚNÍ A PŘÍSLUŠENSTVÍ PRO ROZSAH UPNUTÍ DO 25 MM | KUS | 94 | 0 |  |  |  | 0 |  | OTSKP 2018 |  | 2
PP |  |  |  | KABELOVÁ PŘÍCHYTKA VN VČETNĚ UPEVNĚNÍ A PŘÍSLUŠENSTVÍ PRO ROZSAH UPNUTÍ DO 25 MM
VV
Technická specifikace položky odpovídá příslušné cenové soustavě
P | 24 | 702610 |  | ODKRYTÍ A ZAKRYTÍ KABELOVÉHO ŽLABU | M | 18 | 0 |  |  |  | 0 |  | OTSKP 2018 |  | 2
PP |  |  |  | ODKRYTÍ A ZAKRYTÍ KABELOVÉHO ŽLABU
VV
Technická specifikace položky odpovídá příslušné cenové soustavě
P | 25 | 702830 |  | VYČIŠTĚNÍ STÁVAJÍCÍHO KABELOVÉHO PROSTUPU ZE ŽLABŮ | M | 18 | 0 |  |  |  | 0 |  | OTSKP 2018 |  | 2
PP |  |  |  | VYČIŠTĚNÍ STÁVAJÍCÍHO KABELOVÉHO PROSTUPU ZE ŽLABŮ
VV
Technická specifikace položky odpovídá příslušné cenové soustavě
P | 26 | 709400 |  | ZATAŽENÍ LANKA DO CHRÁNIČKY NEBO ŽLABU | M | 126 | 0 |  |  |  | 0 |  | OTSKP 2018 |  | 2
PP |  |  |  | ZATAŽENÍ LANKA DO CHRÁNIČKY NEBO ŽLABU
VV
Technická specifikace položky odpovídá příslušné cenové soustavě.
P | 27 | 701004 |  | VYHLEDÁVACÍ MARKER ZEMNÍ | KUS | 9 | 0 |  |  |  | 0 |  | OTSKP 2018 |  | 2
PP |  |  |  | VYHLEDÁVACÍ MARKER ZEMNÍ
VV
Technická specifikace položky odpovídá příslušné cenové soustavě.
P | 28 | R02911-02 |  | GEODETICKÉ ZAMĚŘENÍ | HOD | 40 | 0 |  |  |  | 0 |  | OTSKP 2018 |  | 2
PP |  |  |  | GEODETICKÉ ZAMĚŘENÍ
VV
1. Položka obsahuje: – Pochůzka projektovanou trasou kabelového vedení, vyznačení trasy kabelu číslovanými kolíky nebo psanými značkami včetně zhotovení a číslování kolíků. Stanovení a označení míst pro kabelové prostupy a podchodové štoly a vyznačení překážek. Dále obsahuje cenu za pom. mechanismy včetně všech ostatních vedlejších nákladů – doprava do 100+100 km – technický popis viz. projektová dokumentace 2. Položka neobsahuje: - x 3. Způsob měření: - x
P | 29 | R701BAC-05 |  | RUČNÍ VÝKOP SONDY V ZEMINĚ DO I.TŘ., VČ. ZÁHOZU, ÚPRAVY POVRCHU A ODVOZU | M3 | 3 | 0 |  |  |  | 0 |  | OTSKP 2018 |  | 2
PP |  |  |  | RUČNÍ VÝKOP SONDY V ZEMINĚ DO I.TŘ., VČ. ZÁHOZU, ÚPRAVY POVRCHU A ODVOZU
VV
Technická specifikace položky odpovídá příslušné cenové soustavě
P | 30 | 703752 |  | PROTIPOŽÁRNÍ UCPÁVKA STĚNOU/STROPEM, TL DO 50CM, DO EI 90 MIN. | M2 | 0.201 | 0 |  |  |  | 0 |  | OTSKP 2018 |  | 2
PP |  |  |  | PROTIPOŽÁRNÍ UCPÁVKA STĚNOU/STROPEM, TL DO 50CM, DO EI 90 MIN.
VV
Technická specifikace položky odpovídá příslušné cenové soustavě
P | 31 | 703612 |  | ELEKTROINSTALAČNÍ KANÁL ŠÍŘKY PŘES 100 MM | M | 9 | 0 |  |  |  | 0 |  | OTSKP 2018 |  | 2
PP |  |  |  | ELEKTROINSTALAČNÍ KANÁL ŠÍŘKY PŘES 100 MM
VV
P | 32 | 709611 |  | DEMONTÁŽ KABELOVÉHO ŽLABU/LIŠTY VČETNĚ KRYTU | M | 16 | 0 |  |  |  | 0 |  | OTSKP 2018 |  | 2
PP |  |  |  | DEMONTÁŽ KABELOVÉHO ŽLABU/LIŠTY VČETNĚ KRYTU
VV
Technická specifikace položky odpovídá příslušné cenové soustavě
P | 33 | 709612 |  | DEMONTÁŽ CHRÁNIČKY/TRUBKY | M | 6 | 0 |  |  |  | 0 |  | OTSKP 2018 |  | 2
PP |  |  |  | DEMONTÁŽ CHRÁNIČKY/TRUBKY
VV
Technická specifikace položky odpovídá příslušné cenové soustavě
P | 34 | 743Z92 |  | DEMONTÁŽ - ODVOZ (NA LIKVIDACI ODPADŮ NEBO JINÉ URČENÉ MÍSTO) | t.km | 2 | 0 |  |  |  | 0 |  | OTSKP 2018 |  | 2
PP |  |  |  | DEMONTÁŽ - ODVOZ (NA LIKVIDACI ODPADŮ NEBO JINÉ URČENÉ MÍSTO)
VV
Technická specifikace položky odpovídá příslušné cenové soustavě
SD |  | 74 |  | Silnoproudé rozvody
P | 35 | 742H11 |  | KABEL NN ČTYŘ- A PĚTIŽÍLOVÝ CU S PLASTOVOU IZOLACÍ DO 2,5 MM2 | M | 3 | 0 |  |  |  | 0 |  | OTSKP 2018 |  | 2
PP |  |  |  | KABEL NN ČTYŘ- A PĚTIŽÍLOVÝ CU S PLASTOVOU IZOLACÍ DO 2,5 MM2
VV
Technická specifikace položky odpovídá příslušné cenové soustavě
P | 36 | 742G12 |  | KABEL NN DVOU- A TŘÍŽÍLOVÝ CU S PLASTOVOU IZOLACÍ OD 4 DO 16 MM2 | M | 43 | 0 |  |  |  | 0 |  | OTSKP 2018 |  | 2
PP |  |  |  | KABEL NN DVOU- A TŘÍŽÍLOVÝ CU S PLASTOVOU IZOLACÍ OD 4 DO 16 MM2
VV
Technická specifikace položky odpovídá příslušné cenové soustavě
P | 37 | 742I11 |  | KABEL NN CU OVLÁDACÍ 7-12ŽÍLOVÝ DO 2,5 MM2 | M | 16 | 0 |  |  |  | 0 |  | OTSKP 2018 |  | 2
PP |  |  |  | KABEL NN CU OVLÁDACÍ 7-12ŽÍLOVÝ DO 2,5 MM2
VV
Technická specifikace položky odpovídá příslušné cenové soustavě
P | 38 | 742I12 |  | KABEL NN CU OVLÁDACÍ 7-12ŽÍLOVÝ OD 4 DO 6 MM2 | M | 20 | 0 |  |  |  | 0 |  | OTSKP 2018 |  | 2
PP |  |  |  | KABEL NN CU OVLÁDACÍ 7-12ŽÍLOVÝ OD 4 DO 6 MM2
VV
Technická specifikace položky odpovídá příslušné cenové soustavě
P | 39 | 742I12 | 1 | KABEL NN CU OVLÁDACÍ 7-12ŽÍLOVÝ OD 4 DO 6 MM2 | M | 2275 | 0 |  |  |  | 0 |  | OTSKP 2018 |  | 2
PP |  |  |  | KABEL NN CU OVLÁDACÍ 7-12ŽÍLOVÝ OD 4 DO 6 MM2
VV
Technická specifikace položky odpovídá příslušné cenové soustavě
P | 40 | 742L11 |  | UKONČENÍ DVOU AŽ PĚTIŽÍLOVÉHO KABELU V ROZVADĚČI NEBO NA PŘÍSTROJI DO 2,5 MM2 | KUS | 2 | 0 |  |  |  | 0 |  | OTSKP 2018 |  | 2
PP |  |  |  | UKONČENÍ DVOU AŽ PĚTIŽÍLOVÉHO KABELU V ROZVADĚČI NEBO NA PŘÍSTROJI DO 2,5 MM2
VV
Technická specifikace položky odpovídá příslušné cenové soustavě
P | 41 | 742L12 |  | UKONČENÍ DVOU AŽ PĚTIŽÍLOVÉHO KABELU V ROZVADĚČI NEBO NA PŘÍSTROJI OD 4 DO 16 MM2 | KUS | 4 | 0 |  |  |  | 0 |  | OTSKP 2018 |  | 2
PP |  |  |  | UKONČENÍ DVOU AŽ PĚTIŽÍLOVÉHO KABELU V ROZVADĚČI NEBO NA PŘÍSTROJI OD 4 DO 16 MM2
VV
Technická specifikace položky odpovídá příslušné cenové soustavě
P | 42 | 742M11 |  | UKONČENÍ 7-12ŽÍLOVÉHO KABELU V ROZVADĚČI NEBO NA PŘÍSTROJI DO 2,5 MM2 | KUS | 40 | 0 |  |  |  | 0 |  | OTSKP 2018 |  | 2
PP |  |  |  | UKONČENÍ 7-12ŽÍLOVÉHO KABELU V ROZVADĚČI NEBO NA PŘÍSTROJI DO 2,5 MM2
VV
Technická specifikace položky odpovídá příslušné cenové soustavě
P | 43 | 742M22 |  | UKONČENÍ 7-12ŽÍLOVÉHO KABELU KABELOVOU SPOJKOU OD 4 DO 6 MM2 | KUS | 2 | 0 |  |  |  | 0 |  | OTSKP 2018 |  | 2
PP |  |  |  | UKONČENÍ 7-12ŽÍLOVÉHO KABELU KABELOVOU SPOJKOU OD 4 DO 6 MM2
VV
Technická specifikace položky odpovídá příslušné cenové soustavě.
P | 44 | 743B14 |  | OVLADAČ PRO DÁLKOVÉ OVLÁDÁNÍ MOTOROVÝCH POHONŮ TRAKČNÍCH ODPOJOVAČŮ (DOÚO) OD 13 DO 16 KS | KUS | 1 | 0 |  |  |  | 0 |  | OTSKP 2018 |  | 2
PP |  |  |  | OVLADAČ PRO DÁLKOVÉ OVLÁDÁNÍ MOTOROVÝCH POHONŮ TRAKČNÍCH ODPOJOVAČŮ (DOÚO) OD 13 DO 16 KS
VV
Technická specifikace položky odpovídá příslušné cenové soustavě.
P | 45 | 743B15 |  | OVLADAČ PRO DÁLK.OVLÁDÁNÍ MOTOR.POHONŮ TRAKČ.ODPOJOVAČŮ (DOÚO)-ROZŠÍŘENÍ O MODUL PRO KOMUNIKACI S NADŘAZENÝM SYST.POMOCÍ DOHODNUTÉHO PROTOKOLU | KUS | 1 | 0 |  |  |  | 0 |  | OTSKP 2018 |  | 2
PP |  |  |  | OVLADAČ PRO DÁLK.OVLÁDÁNÍ MOTOR.POHONŮ TRAKČ.ODPOJOVAČŮ (DOÚO)-ROZŠÍŘENÍ O MODUL PRO KOMUNIKACI S NADŘAZENÝM SYST.POMOCÍ DOHODNUTÉHO PROTOKOLU
VV
Technická specifikace položky odpovídá příslušné cenové soustavě.
P | 46 | 743B16 |  | OVLADAČ PRO DÁLKOVÉ OVLÁDÁNÍ MOTOROVÝCH POHONŮ TRAKČNÍCH ODPOJOVAČŮ (DOÚO) - ROZŠÍŘENÍ O MODUL OPTICKÉHO ODDĚLENÍ | KUS | 1 | 0 |  |  |  | 0 |  | OTSKP 2018 |  | 2
PP |  |  |  | OVLADAČ PRO DÁLKOVÉ OVLÁDÁNÍ MOTOROVÝCH POHONŮ TRAKČNÍCH ODPOJOVAČŮ (DOÚO) - ROZŠÍŘENÍ O MODUL OPTICKÉHO ODDĚLENÍ
VV
Technická specifikace položky odpovídá příslušné cenové soustavě.
P | 47 | 743B17 |  | OVLADAČ PRO DÁLKOVÉ OVLÁDÁNÍ MOTOROVÝCH POHONŮ TRAKČNÍCH ODPOJOVAČŮ (DOÚO) - ROZŠÍŘENÍ O DOTYKOVOU OBRAZOVKU | KUS | 1 | 0 |  |  |  | 0 |  | OTSKP 2018 |  | 2
PP |  |  |  | OVLADAČ PRO DÁLKOVÉ OVLÁDÁNÍ MOTOROVÝCH POHONŮ TRAKČNÍCH ODPOJOVAČŮ (DOÚO) - ROZŠÍŘENÍ O DOTYKOVOU OBRAZOVKU
VV
Technická specifikace položky odpovídá příslušné cenové soustavě.
P | 48 | 743B18 |  | OVLADAČ PRO DÁLKOVÉ OVLÁDÁNÍ MOTOR.POHONŮ TRAKČNÍCH ODPOJOVAČŮ (DOÚO)-NASTAVENÍ A SEŘÍZENÍ SYSTÉMU DOÚO V NÁVAZNOSTI NA DÁLKOVÉ ŘÍZENÍ A OVLÁDÁNÍ | KUS | 1 | 0 |  |  |  | 0 |  | OTSKP 2018 |  | 2
PP |  |  |  | OVLADAČ PRO DÁLKOVÉ OVLÁDÁNÍ MOTOR.POHONŮ TRAKČNÍCH ODPOJOVAČŮ (DOÚO)-NASTAVENÍ A SEŘÍZENÍ SYSTÉMU DOÚO V NÁVAZNOSTI NA DÁLKOVÉ ŘÍZENÍ A OVLÁDÁNÍ
VV
Technická specifikace položky odpovídá příslušné cenové soustavě.
P | 49 | 743B1A |  | OVLADAČ PRO DÁLKOVÉ OVLÁDÁNÍ MOTOROVÝCH POHONŮ TRAKČNÍCH ODPOJOVAČŮ (DOÚO) - NAPÁJECÍ SOUPRAVA S ODDĚLOVACÍM TRANSFORMÁTOREM A HIS | KUS | 1 | 0 |  |  |  | 0 |  | OTSKP 2018 |  | 2
PP |  |  |  | OVLADAČ PRO DÁLKOVÉ OVLÁDÁNÍ MOTOROVÝCH POHONŮ TRAKČNÍCH ODPOJOVAČŮ (DOÚO) - NAPÁJECÍ SOUPRAVA S ODDĚLOVACÍM TRANSFORMÁTOREM A HIS
VV
Technická specifikace položky odpovídá příslušné cenové soustavě.
P | 50 | 743B22 |  | SVORKOVNICOVÁ SKŘÍŇ PLASTOVÁ PRO DOÚO VNITŘNÍ OD 41 DO 80 SVOREK | KUS | 1 | 0 |  |  |  | 0 |  | OTSKP 2018 |  | 2
PP |  |  |  | SVORKOVNICOVÁ SKŘÍŇ PLASTOVÁ PRO DOÚO VNITŘNÍ OD 41 DO 80 SVOREK
VV
Technická specifikace položky odpovídá příslušné cenové soustavě.
P | 51 | 743Z61 |  | DEMONTÁŽ OVLADAČE PRO DOÚO | KUS | 3 | 0 |  |  |  | 0 |  | OTSKP 2018 |  | 2
PP |  |  |  | DEMONTÁŽ OVLADAČE PRO DOÚO
VV
Technická specifikace položky odpovídá příslušné cenové soustavě.
P | 52 | 744Z01 |  | DEMONTÁŽ ROZVODNICE NN | KUS | 1 | 0 |  |  |  | 0 |  | OTSKP 2018 |  | 2
PP |  |  |  | DEMONTÁŽ ROZVODNICE NN
VV
Technická specifikace položky odpovídá příslušné cenové soustavě.
P | 53 | 742Z23 |  | DEMONTÁŽ KABELOVÉHO VEDENÍ NN | M | 260 | 0 |  |  |  | 0 |  | OTSKP 2018 |  | 2
PP |  |  |  | DEMONTÁŽ KABELOVÉHO VEDENÍ NN
VV
Technická specifikace položky odpovídá příslušné cenové soustavě
P | 54 | 743Z92 |  | DEMONTÁŽ - ODVOZ (NA LIKVIDACI ODPADŮ NEBO JINÉ URČENÉ MÍSTO) | t.km | 8 | 0 |  |  |  | 0 |  | OTSKP 2018 |  | 2
PP |  |  |  | DEMONTÁŽ - ODVOZ (NA LIKVIDACI ODPADŮ NEBO JINÉ URČENÉ MÍSTO)
VV
Technická specifikace položky odpovídá příslušné cenové soustavě
P | 55 | 747703 |  | ZKUŠEBNÍ PROVOZ | HOD | 16 | 0 |  |  |  | 0 |  | OTSKP 2018 |  | 2
PP |  |  |  | ZKUŠEBNÍ PROVOZ
VV
Technická specifikace položky odpovídá příslušné cenové soustavě
P | 56 | 747704 |  | ZAŠKOLENÍ OBSLUHY | HOD | 8 | 0 |  |  |  | 0 |  | OTSKP 2018 |  | 2
PP |  |  |  | ZAŠKOLENÍ OBSLUHY
VV
Technická specifikace položky odpovídá příslušné cenové soustavě
P | 57 | 747701 |  | DOKONČOVACÍ MONTÁŽNÍ PRÁCE NA ELEKTRICKÉM ZAŘÍZENÍ | HOD | 96 | 0 |  |  |  | 0 |  | OTSKP 2018 |  | 2
PP |  |  |  | DOKONČOVACÍ MONTÁŽNÍ PRÁCE NA ELEKTRICKÉM ZAŘÍZENÍ
VV
Technická specifikace položky odpovídá příslušné cenové soustavě
P | 58 | 747705 |  | MANIPULACE NA ZAŘÍZENÍCH PROVÁDĚNÉ PROVOZOVATELEM | HOD | 48 | 0 |  |  |  | 0 |  | OTSKP 2018 |  | 2
PP |  |  |  | MANIPULACE NA ZAŘÍZENÍCH PROVÁDĚNÉ PROVOZOVATELEM
VV
Technická specifikace položky odpovídá příslušné cenové soustavě
P | 59 | 747706 |  | ZJIŠŤOVÁNÍ STÁVAJÍCÍHO STAVU ROZVODŮ NN | HOD | 16 | 0 |  |  |  | 0 |  | OTSKP 2018 |  | 2
PP |  |  |  | ZJIŠŤOVÁNÍ STÁVAJÍCÍHO STAVU ROZVODŮ NN
VV
Technická specifikace položky odpovídá příslušné cenové soustavě
P | 60 | 747213 |  | CELKOVÁ PROHLÍDKA, ZKOUŠENÍ, MĚŘENÍ A VYHOTOVENÍ VÝCHOZÍ REVIZNÍ ZPRÁVY, PRO OBJEM IN PŘES 500 DO 1000 TIS. KČ | KUS | 1 | 0 |  |  |  | 0 |  | OTSKP 2018 |  | 2
PP |  |  |  | CELKOVÁ PROHLÍDKA, ZKOUŠENÍ, MĚŘENÍ A VYHOTOVENÍ VÝCHOZÍ REVIZNÍ ZPRÁVY, PRO OBJEM IN PŘES 500 DO 1000 TIS. KČ
VV
Technická specifikace položky odpovídá příslušné cenové soustavě
P | 61 | 747214 |  | CELKOVÁ PROHLÍDKA, ZKOUŠENÍ, MĚŘENÍ A VYHOTOVENÍ VÝCHOZÍ REVIZNÍ ZPRÁVY, PRO OBJEM IN - PŘÍPLATEK ZA KAŽDÝCH DALŠÍCH I ZAPOČATÝCH 500 TIS. KČ | KUS | 1 | 0 |  |  |  | 0 |  | OTSKP 2018 |  | 2
PP |  |  |  | CELKOVÁ PROHLÍDKA, ZKOUŠENÍ, MĚŘENÍ A VYHOTOVENÍ VÝCHOZÍ REVIZNÍ ZPRÁVY, PRO OBJEM IN - PŘÍPLATEK ZA KAŽDÝCH DALŠÍCH I ZAPOČATÝCH 500 TIS. KČ
VV
Technická specifikace položky odpovídá příslušné cenové soustavě
P | 62 | 747301 |  | PROVEDENÍ PROHLÍDKY A ZKOUŠKY PRÁVNICKOU OSOBOU, VYDÁNÍ PRŮKAZU ZPŮSOBILOSTI | KUS | 1 | 0 |  |  |  | 0 |  | OTSKP 2018 |  | 2
PP |  |  |  | PROVEDENÍ PROHLÍDKY A ZKOUŠKY PRÁVNICKOU OSOBOU, VYDÁNÍ PRŮKAZU ZPŮSOBILOSTI
VV

## SO 364
SŽDC05 |  |  |  | Příloha k formuláři pro ocenění nabídky | [10 empty] | 3
6
S | Stavba: | 5213510012 |  | Zvýšení trakčního výkonu TNS Rostoklaty | [6 empty] | E.3 |  | Aspe | 0,00 | 2
O | Objekt: | E.3 |  | Trakční a energetická zařízení | [9 empty] | 15,00 | 2
Typ | Poř. číslo | Kód položky | Varianta | Název položky | MJ | Množství | Jednotková hmotnost | Celková hmotnost | Cena |  |  |  | Cenové soustavy | 21,00 | 2
[9 empty] | Dodávka |  | Montáž
[9 empty] | Jednotková | Celkem | Jednotková | Celkem
O1 |  | SO 364 |  | TNS Rostoklaty, osvětlení rozvodny 110 Kv
SD |  | 015 |  | Poplatky za likvidaci odpadů
P | 1 | 015111 |  | POPLATKY ZA LIKVIDACI ODPADŮ NEKONTAMINOVANÝCH - 17 05 04 VYTĚŽENÉ ZEMINY A HORNINY - I. TŘÍDA TĚŽITELNOSTI | T | 24.7 | 0 |  |  |  | 0 |  | OTSKP 2018 |  | 2
PP |  |  |  | POPLATKY ZA LIKVIDACI ODPADŮ NEKONTAMINOVANÝCH - 17 05 04 VYTĚŽENÉ ZEMINY A HORNINY - I. TŘÍDA TĚŽITELNOSTI
VV
Technická specifikace položky odpovídá příslušné cenové soustavě
P | 2 | 015140 |  | POPLATKY ZA LIKVIDACI ODPADŮ NEKONTAMINOVANÝCH - 17 01 01 BETON Z DEMOLIC OBJEKTŮ, ZÁKLADŮ TV | T | 4.2 | 0 |  |  |  | 0 |  | OTSKP 2018 |  | 2
PP |  |  |  | POPLATKY ZA LIKVIDACI ODPADŮ NEKONTAMINOVANÝCH - 17 01 01 BETON Z DEMOLIC OBJEKTŮ, ZÁKLADŮ TV
VV
Technická specifikace položky odpovídá příslušné cenové soustavě
P | 3 | 015310 |  | POPLATKY ZA LIKVIDACI ODPADŮ NEKONTAMINOVANÝCH - 16 02 14 ELEKTROŠROT (VYŘAZENÁ EL. ZAŘÍZENÍ A PŘÍSTR. - AL, CU A VZ. KOVY) | T | 0.05 | 0 |  |  |  | 0 |  | OTSKP 2018 |  | 2
PP |  |  |  | POPLATKY ZA LIKVIDACI ODPADŮ NEKONTAMINOVANÝCH - 16 02 14 ELEKTROŠROT (VYŘAZENÁ EL. ZAŘÍZENÍ A PŘÍSTR. - AL, CU A VZ. KOVY)
VV
Technická specifikace položky odpovídá příslušné cenové soustavě
P | 4 | 015420 |  | POPLATKY ZA LIKVIDACŮ ODPADŮ NEKONTAMINOVANÝCH - 17 06 04 ZBYTKY IZOLAČNÍCH MATERIÁLŮ | T | 0.021 | 0 |  |  |  | 0 |  | OTSKP 2018 |  | 2
PP |  |  |  | POPLATKY ZA LIKVIDACŮ ODPADŮ NEKONTAMINOVANÝCH - 17 06 04 ZBYTKY IZOLAČNÍCH MATERIÁLŮ
VV
Technická specifikace položky odpovídá příslušné cenové soustavě
SD |  | 13 |  | Hloubené vykopávky
P | 5 | 13273 |  | HLOUBENÍ RÝH ŠÍŘ DO 2M PAŽ I NEPAŽ TŘ. I | M3 | 61.71 | 0 |  |  |  | 0 |  | OTSKP 2018 |  | 2
PP |  |  |  | HLOUBENÍ RÝH ŠÍŘ DO 2M PAŽ I NEPAŽ TŘ. I
VV
Technická specifikace položky odpovídá příslušné cenové soustavě.
P | 6 | 132738 |  | HLOUBENÍ RÝH ŠÍŘ DO 2M PAŽ I NEPAŽ TŘ. I, ODVOZ DO 20KM | M3 | 3.25 | 0 |  |  |  | 0 |  | OTSKP 2018 |  | 2
PP |  |  |  | HLOUBENÍ RÝH ŠÍŘ DO 2M PAŽ I NEPAŽ TŘ. I, ODVOZ DO 20KM
VV
Technická specifikace položky odpovídá příslušné cenové soustavě
P | 7 | 13173 |  | HLOUBENÍ JAM ZAPAŽ I NEPAŽ TŘ. I | M3 | 2.86 | 0 |  |  |  | 0 |  | OTSKP 2018 |  | 2
PP |  |  |  | HLOUBENÍ JAM ZAPAŽ I NEPAŽ TŘ. I
VV
Technická specifikace položky odpovídá příslušné cenové soustavě
P | 8 | 131738 |  | HLOUBENÍ JAM ZAPAŽ I NEPAŽ TŘ. I, ODVOZ DO 20KM | M3 | 10.47 | 0 |  |  |  | 0 |  | OTSKP 2018 |  | 2
PP |  |  |  | HLOUBENÍ JAM ZAPAŽ I NEPAŽ TŘ. I, ODVOZ DO 20KM
VV
Technická specifikace položky odpovídá příslušné cenové soustavě
P | 9 | 132739 |  | PŘÍPLATEK ZA DALŠÍ 1KM DOPRAVY ZEMINY | M3 | 27.44 | 0 |  |  |  | 0 |  | OTSKP 2018 |  | 2
PP |  |  |  | PŘÍPLATEK ZA DALŠÍ 1KM DOPRAVY ZEMINY
VV
Technická specifikace položky odpovídá příslušné cenové soustavě
SD |  | 17 |  | Konstrukce ze zemin
P | 10 | 17411 |  | ZÁSYP JAM A RÝH ZEMINOU SE ZHUTNĚNÍM | M3 | 67.82 | 0 |  |  |  | 0 |  | OTSKP 2018 |  | 2
PP |  |  |  | ZÁSYP JAM A RÝH ZEMINOU SE ZHUTNĚNÍM
VV
Technická specifikace položky odpovídá příslušné cenové soustavě.
SD |  | 18 |  | Povrchové úpravy terénu (i vegetační)
P | 11 | 18110 |  | ÚPRAVA PLÁNĚ SE ZHUTNĚNÍM V HORNINĚ TŘ. I | M2 | 79.45 | 0 |  |  |  | 0 |  | OTSKP 2018 |  | 2
PP |  |  |  | ÚPRAVA PLÁNĚ SE ZHUTNĚNÍM V HORNINĚ TŘ. I
VV
Technická specifikace položky odpovídá příslušné cenové soustavě
SD |  | 2 |  | Základy
P | 12 | R701BBB-06 |  | BETONOVÝ ZÁKLAD DO ROSTLÉ ZEMINY DO BEDNĚNÍ PRO STOŽÁR / VĚŽ, VČETNĚ OCEL. VÝSTUŽE A STOŽÁROVÉHO POUZDRA / ZÁKLADOVÉ KONSTRUKCE | M3 | 10.47 | 0 |  |  |  | 0 |  | OTSKP 2018 |  | 2
PP |  |  |  | BETONOVÝ ZÁKLAD DO ROSTLÉ ZEMINY DO BEDNĚNÍ PRO STOŽÁR / VĚŽ, VČETNĚ OCEL. VÝSTUŽE A STOŽÁROVÉHO POUZDRA / ZÁKLADOVÉ KONSTRUKCE
VV
1. Položka obsahuje: Základ z prostého nebo armovaného betonu, ocel. výztuž, stožárové pouzdro nebo základovou konstrukci, včetně dopravy směsi a konstrukčního materiálu k základu, zhotovení bednění, armování a provedení betonáže. Dále obsahuje cenu za pom. mechanismy včetně všech ostatních vedlejších nákladů.
SD |  | 70 |  | Všeobecné práce pro silnoproud a slaboproud
P | 13 | 702222 |  | KABELOVÁ CHRÁNIČKA ZEMNÍ UV STABILNÍ DN PŘES 100 DO 200 MM | M | 246 | 0 |  |  |  | 0 |  | OTSKP 2018 |  | 2
PP |  |  |  | KABELOVÁ CHRÁNIČKA ZEMNÍ UV STABILNÍ DN PŘES 100 DO 200 MM
VV
Technická specifikace položky odpovídá příslušné cenové soustavě
P | 14 | 702311 |  | ZAKRYTÍ KABELŮ VÝSTRAŽNOU FÓLIÍ ŠÍŘKY DO 20 CM | M | 217 | 0 |  |  |  | 0 |  | OTSKP 2018 |  | 2
PP |  |  |  | ZAKRYTÍ KABELŮ VÝSTRAŽNOU FÓLIÍ ŠÍŘKY DO 20 CM
VV
Technická specifikace položky odpovídá příslušné cenové soustavě
P | 15 | 702312 |  | ZAKRYTÍ KABELŮ VÝSTRAŽNOU FÓLIÍ ŠÍŘKY PŘES 20 DO 40 CM | M | 7 | 0 |  |  |  | 0 |  | OTSKP 2018 |  | 2
PP |  |  |  | ZAKRYTÍ KABELŮ VÝSTRAŽNOU FÓLIÍ ŠÍŘKY PŘES 20 DO 40 CM
VV
Technická specifikace položky odpovídá příslušné cenové soustavě
P | 16 | R701CFD-04 |  | OBETONOVÁNÍ CHRÁNIČEK DO FÍ 200mm V RÝZE DO Š.100cm, TL.VRSTVY 12CM | M | 7 | 0 |  |  |  | 0 |  | OTSKP 2018 |  | 2
PP |  |  |  | OBETONOVÁNÍ CHRÁNIČEK DO FÍ 200mm V RÝZE DO Š.100cm, TL.VRSTVY 12CM
VV
Položka obsahuje: Dodání betonu do rýhy, pokrytí chrániček souvislou vrstvou urovnaného betonu do tloušťky 12cm nad horní okraj chráničky.Dále obsahuje cenu za pom. mechanismy včetně všech ostatních vedlejších nákladů.
P | 17 | 709210 |  | KŘIŽOVATKA KABELOVÝCH VEDENÍ SE STÁVAJÍCÍ INŽENÝRSKOU SÍTÍ (KABELEM, POTRUBÍM APOD.) | KUS | 4 | 0 |  |  |  | 0 |  | OTSKP 2018 |  | 2
PP |  |  |  | KŘIŽOVATKA KABELOVÝCH VEDENÍ SE STÁVAJÍCÍ INŽENÝRSKOU SÍTÍ (KABELEM, POTRUBÍM APOD.)
VV
Technická specifikace položky odpovídá příslušné cenové soustavě
P | 18 | 701001 |  | OZNAČOVACÍ ŠTÍTEK KABELOVÉHO VEDENÍ, SPOJKY NEBO KABELOVÉ SKŘÍNĚ (VČETNĚ OBJÍMKY) | KUS | 31 | 0 |  |  |  | 0 |  | OTSKP 2018 |  | 2
PP |  |  |  | OZNAČOVACÍ ŠTÍTEK KABELOVÉHO VEDENÍ, SPOJKY NEBO KABELOVÉ SKŘÍNĚ (VČETNĚ OBJÍMKY)
VV
Technická specifikace položky odpovídá příslušné cenové soustavě
P | 19 | 703741 |  | KABELOVÁ PŘÍCHYTKA VN VČETNĚ UPEVNĚNÍ A PŘÍSLUŠENSTVÍ PRO ROZSAH UPNUTÍ DO 25 MM | KUS | 27 | 0 |  |  |  | 0 |  | OTSKP 2018 |  | 2
PP |  |  |  | KABELOVÁ PŘÍCHYTKA VN VČETNĚ UPEVNĚNÍ A PŘÍSLUŠENSTVÍ PRO ROZSAH UPNUTÍ DO 25 MM
VV
Technická specifikace položky odpovídá příslušné cenové soustavě
P | 20 | 703441 |  | ELEKTROINSTALAČNÍ TRUBKA OCELOVÁ VČETNĚ UPEVNĚNÍ A PŘÍSLUŠENSTVÍ DN PRŮMĚRU DO 25 MM | M | 10 | 0 |  |  |  | 0 |  | OTSKP 2018 |  | 2
PP |  |  |  | ELEKTROINSTALAČNÍ TRUBKA OCELOVÁ VČETNĚ UPEVNĚNÍ A PŘÍSLUŠENSTVÍ DN PRŮMĚRU DO 25 MM
VV
Technická specifikace položky odpovídá příslušné cenové soustavě
P | 21 | 709400 |  | ZATAŽENÍ LANKA DO CHRÁNIČKY NEBO ŽLABU | M | 336 | 0 |  |  |  | 0 |  | OTSKP 2018 |  | 2
PP |  |  |  | ZATAŽENÍ LANKA DO CHRÁNIČKY NEBO ŽLABU
VV
Technická specifikace položky odpovídá příslušné cenové soustavě.
P | 22 | R02911-02 |  | GEODETICKÉ ZAMĚŘENÍ | HOD | 32 | 0 |  |  |  | 0 |  | OTSKP 2018 |  | 2
PP |  |  |  | GEODETICKÉ ZAMĚŘENÍ
VV
1. Položka obsahuje: – Pochůzka projektovanou trasou kabelového vedení, vyznačení trasy kabelu číslovanými kolíky nebo psanými značkami včetně zhotovení a číslování kolíků. Stanovení a označení míst pro kabelové prostupy a podchodové štoly a vyznačení překážek. Dále obsahuje cenu za pom. mechanismy včetně všech ostatních vedlejších nákladů – doprava do 100+100 km – technický popis viz. projektová dokumentace 2. Položka neobsahuje: - x 3. Způsob měření: - x
P | 23 | R701BAC-05 |  | RUČNÍ VÝKOP SONDY V ZEMINĚ DO I.TŘ., VČ. ZÁHOZU, ÚPRAVY POVRCHU A ODVOZU | M3 | 1.5 | 0 |  |  |  | 0 |  | OTSKP 2018 |  | 2
PP |  |  |  | RUČNÍ VÝKOP SONDY V ZEMINĚ DO I.TŘ., VČ. ZÁHOZU, ÚPRAVY POVRCHU A ODVOZU
VV
Technická specifikace položky odpovídá příslušné cenové soustavě
P | 24 | 703752 |  | PROTIPOŽÁRNÍ UCPÁVKA STĚNOU/STROPEM, TL DO 50CM, DO EI 90 MIN. | M2 | 0.09 | 0 |  |  |  | 0 |  | OTSKP 2018 |  | 2
PP |  |  |  | PROTIPOŽÁRNÍ UCPÁVKA STĚNOU/STROPEM, TL DO 50CM, DO EI 90 MIN.
VV
Technická specifikace položky odpovídá příslušné cenové soustavě
SD |  | 74 |  | Silnoproudé rozvody
P | 25 | 742H12 |  | KABEL NN ČTYŘ- A PĚTIŽÍLOVÝ CU S PLASTOVOU IZOLACÍ OD 4 DO 16 MM2 | M | 40 | 0 |  |  |  | 0 |  | OTSKP 2018 |  | 2
PP |  |  |  | KABEL NN ČTYŘ- A PĚTIŽÍLOVÝ CU S PLASTOVOU IZOLACÍ OD 4 DO 16 MM2
VV
Technická specifikace položky odpovídá příslušné cenové soustavě
P | 26 | 742H12 | 1 | KABEL NN ČTYŘ- A PĚTIŽÍLOVÝ CU S PLASTOVOU IZOLACÍ OD 4 DO 16 MM2 | M | 503 | 0 |  |  |  | 0 |  | OTSKP 2018 |  | 2
PP |  |  |  | KABEL NN ČTYŘ- A PĚTIŽÍLOVÝ CU S PLASTOVOU IZOLACÍ OD 4 DO 16 MM2
VV
Technická specifikace položky odpovídá příslušné cenové soustavě
P | 27 | 742G12 |  | KABEL NN DVOU- A TŘÍŽÍLOVÝ CU S PLASTOVOU IZOLACÍ OD 4 DO 16 MM2 | M | 44 | 0 |  |  |  | 0 |  | OTSKP 2018 |  | 2
PP |  |  |  | KABEL NN DVOU- A TŘÍŽÍLOVÝ CU S PLASTOVOU IZOLACÍ OD 4 DO 16 MM2
VV
Technická specifikace položky odpovídá příslušné cenové soustavě
P | 28 | 742G11 |  | KABEL NN DVOU- A TŘÍŽÍLOVÝ CU S PLASTOVOU IZOLACÍ DO 2,5 MM2 | M | 63 | 0 |  |  |  | 0 |  | OTSKP 2018 |  | 2
PP |  |  |  | KABEL NN DVOU- A TŘÍŽÍLOVÝ CU S PLASTOVOU IZOLACÍ DO 2,5 MM2
VV
Technická specifikace položky odpovídá příslušné cenové soustavě
P | 29 | 742L11 |  | UKONČENÍ DVOU AŽ PĚTIŽÍLOVÉHO KABELU V ROZVADĚČI NEBO NA PŘÍSTROJI DO 2,5 MM2 | KUS | 8 | 0 |  |  |  | 0 |  | OTSKP 2018 |  | 2
PP |  |  |  | UKONČENÍ DVOU AŽ PĚTIŽÍLOVÉHO KABELU V ROZVADĚČI NEBO NA PŘÍSTROJI DO 2,5 MM2
VV
Technická specifikace položky odpovídá příslušné cenové soustavě
P | 30 | 742L12 |  | UKONČENÍ DVOU AŽ PĚTIŽÍLOVÉHO KABELU V ROZVADĚČI NEBO NA PŘÍSTROJI OD 4 DO 16 MM2 | KUS | 22 | 0 |  |  |  | 0 |  | OTSKP 2018 |  | 2
PP |  |  |  | UKONČENÍ DVOU AŽ PĚTIŽÍLOVÉHO KABELU V ROZVADĚČI NEBO NA PŘÍSTROJI OD 4 DO 16 MM2
VV
Technická specifikace položky odpovídá příslušné cenové soustavě
P | 31 | 743621 |  | ROZVADĚČ PRO DRÁŽNÍ OSVĚTLENÍ SILOVÝ NAPÁJECÍ BEZ PLC ŘÍDÍCÍHO SYSTÉMU DO 6 KUSŮ TŘÍFÁZOVÝCH VĚTVÍ | KUS | 1 | 0 |  |  |  | 0 |  | OTSKP 2018 |  | 2
PP |  |  |  | ROZVADĚČ PRO DRÁŽNÍ OSVĚTLENÍ SILOVÝ NAPÁJECÍ BEZ PLC ŘÍDÍCÍHO SYSTÉMU DO 6 KUSŮ TŘÍFÁZOVÝCH VĚTVÍ
VV
Technická specifikace položky odpovídá příslušné cenové soustavě
P | 32 | 743643 |  | ROZVADĚČ PRO DRÁŽNÍ OSVĚTLENÍ - SENZOR PRO MĚŘENÍ INTENZITY OSVĚTLENÍ | KUS | 1 | 0 |  |  |  | 0 |  | OTSKP 2018 |  | 2
PP |  |  |  | ROZVADĚČ PRO DRÁŽNÍ OSVĚTLENÍ - SENZOR PRO MĚŘENÍ INTENZITY OSVĚTLENÍ
VV
Technická specifikace položky odpovídá příslušné cenové soustavě.
P | 33 | 741911 |  | UZEMŇOVACÍ VODIČ V ZEMI FEZN DO 120 MM2 | M | 65 | 0 |  |  |  | 0 |  | OTSKP 2018 |  | 2
PP |  |  |  | UZEMŇOVACÍ VODIČ V ZEMI FEZN DO 120 MM2
VV
Technická specifikace položky odpovídá příslušné cenové soustavě
P | 34 | 741C05 |  | SPOJOVÁNÍ UZEMŇOVACÍCH VODIČŮ | KUS | 2 | 0 |  |  |  | 0 |  | OTSKP 2018 |  | 2
PP |  |  |  | SPOJOVÁNÍ UZEMŇOVACÍCH VODIČŮ
VV
Technická specifikace položky odpovídá příslušné cenové soustavě
P | 35 | 741C07 |  | VYVEDENÍ UZEMŇOVACÍCH VODIČŮ NA POVRCH/KONSTRUKCI | KUS | 13 | 0 |  |  |  | 0 |  | OTSKP 2018 |  | 2
PP |  |  |  | VYVEDENÍ UZEMŇOVACÍCH VODIČŮ NA POVRCH/KONSTRUKCI
VV
Technická specifikace položky odpovídá příslušné cenové soustavě
P | 36 | 743112 |  | OSVĚTLOVACÍ STOŽÁR SKLOPNÝ ŽÁROVĚ ZINKOVANÝ DÉLKY PŘES 6,5 DO 12 M | KUS | 12 | 0 |  |  |  | 0 |  | OTSKP 2018 |  | 2
PP |  |  |  | OSVĚTLOVACÍ STOŽÁR SKLOPNÝ ŽÁROVĚ ZINKOVANÝ DÉLKY PŘES 6,5 DO 12 M
VV
Technická specifikace položky odpovídá příslušné cenové soustavě
P | 37 | R743321-07 |  | VÝLOŽNÍK PRO MONTÁŽ SVÍTIDLA NA STOŽÁR DVOURAMENNÝ DÉLKA VYLOŽENÍ DO 1 M | KUS | 6 | 0 |  |  |  | 0 |  | OTSKP 2018 |  | 2
PP |  |  |  | VÝLOŽNÍK PRO MONTÁŽ SVÍTIDLA NA STOŽÁR DVOURAMENNÝ DÉLKA VYLOŽENÍ DO 1 M
VV
1. Položka obsahuje: – veškeré příslušenství a uzavírací nátěr, technický popis viz. projektová dokumentace 2. Položka neobsahuje: X 3. Způsob měření: Udává se počet kusů kompletní konstrukce nebo práce.
P | 38 | 743151 |  | OSVĚTLOVACÍ STOŽÁR - STOŽÁROVÁ ROZVODNICE S 1-2 JISTÍCÍMI PRVKY | KUS | 12 | 0 |  |  |  | 0 |  | OTSKP 2018 |  | 2
PP |  |  |  | OSVĚTLOVACÍ STOŽÁR - STOŽÁROVÁ ROZVODNICE S 1-2 JISTÍCÍMI PRVKY
VV
Technická specifikace položky odpovídá příslušné cenové soustavě
P | 39 | 748242 |  | PÍSMENA A ČÍSLICE VÝŠKY PŘES 40 DO 100 MM | KUS | 52 | 0 |  |  |  | 0 |  | OTSKP 2018 |  | 2
PP |  |  |  | PÍSMENA A ČÍSLICE VÝŠKY PŘES 40 DO 100 MM
VV
Technická specifikace položky odpovídá příslušné cenové soustavě
P | 40 | 743474 |  | SVÍTIDLO DRÁŽNÍ LED, MIN. IP 54, ELEKTRONICKÝ PŘEDŘADNÍK, PŘES 45 W | KUS | 20 | 0 |  |  |  | 0 |  | OTSKP 2018 |  | 2
PP |  |  |  | SVÍTIDLO DRÁŽNÍ LED, MIN. IP 54, ELEKTRONICKÝ PŘEDŘADNÍK, PŘES 45 W
VV
Technická specifikace položky odpovídá příslušné cenové soustavě
P | 41 | 743486 |  | SVÍTIDLO DRÁŽNÍ - MONTÁŽ SVÍTIDLA NA OSVĚTLOVACÍ STOŽÁR DO VÝŠKY 15 M | KUS | 20 | 0 |  |  |  | 0 |  | OTSKP 2018 |  | 2
PP |  |  |  | SVÍTIDLO DRÁŽNÍ - MONTÁŽ SVÍTIDLA NA OSVĚTLOVACÍ STOŽÁR DO VÝŠKY 15 M
VV
Technická specifikace položky odpovídá příslušné cenové soustavě
P | 42 | 743485 |  | SVÍTIDLO DRÁŽNÍ - MONTÁŽ NÁSTĚNNÉHO, PŘISAZENÉHO NEBO ZÁVĚSNÉHO SVÍTIDLA | KUS | 2 | 0 |  |  |  | 0 |  | OTSKP 2018 |  | 2
PP |  |  |  | SVÍTIDLO DRÁŽNÍ - MONTÁŽ NÁSTĚNNÉHO, PŘISAZENÉHO NEBO ZÁVĚSNÉHO SVÍTIDLA
VV
Technická specifikace položky odpovídá příslušné cenové soustavě
P | 43 | 747703 |  | ZKUŠEBNÍ PROVOZ | HOD | 56 | 0 |  |  |  | 0 |  | OTSKP 2018 |  | 2
PP |  |  |  | ZKUŠEBNÍ PROVOZ
VV
Technická specifikace položky odpovídá příslušné cenové soustavě
P | 44 | 747704 |  | ZAŠKOLENÍ OBSLUHY | HOD | 8 | 0 |  |  |  | 0 |  | OTSKP 2018 |  | 2
PP |  |  |  | ZAŠKOLENÍ OBSLUHY
VV
Technická specifikace položky odpovídá příslušné cenové soustavě
P | 45 | 747701 |  | DOKONČOVACÍ MONTÁŽNÍ PRÁCE NA ELEKTRICKÉM ZAŘÍZENÍ | HOD | 80 | 0 |  |  |  | 0 |  | OTSKP 2018 |  | 2
PP |  |  |  | DOKONČOVACÍ MONTÁŽNÍ PRÁCE NA ELEKTRICKÉM ZAŘÍZENÍ
VV
Technická specifikace položky odpovídá příslušné cenové soustavě
P | 46 | 747705 |  | MANIPULACE NA ZAŘÍZENÍCH PROVÁDĚNÉ PROVOZOVATELEM | HOD | 32 | 0 |  |  |  | 0 |  | OTSKP 2018 |  | 2
PP |  |  |  | MANIPULACE NA ZAŘÍZENÍCH PROVÁDĚNÉ PROVOZOVATELEM
VV
Technická specifikace položky odpovídá příslušné cenové soustavě
P | 47 | 742Z23 |  | DEMONTÁŽ KABELOVÉHO VEDENÍ NN | M | 147 | 0 |  |  |  | 0 |  | OTSKP 2018 |  | 2
PP |  |  |  | DEMONTÁŽ KABELOVÉHO VEDENÍ NN
VV
Technická specifikace položky odpovídá příslušné cenové soustavě
P | 48 | 744Z01 |  | DEMONTÁŽ ROZVODNICE NN | KUS | 1 | 0 |  |  |  | 0 |  | OTSKP 2018 |  | 2
PP |  |  |  | DEMONTÁŽ ROZVODNICE NN
VV
Technická specifikace položky odpovídá příslušné cenové soustavě
P | 49 | 743Z12 |  | DEMONTÁŽ OSVĚTLOVACÍHO STOŽÁRU DRÁŽNÍHO VÝŠKY DO 15 M | KUS | 2 | 0 |  |  |  | 0 |  | OTSKP 2018 |  | 2
PP |  |  |  | DEMONTÁŽ OSVĚTLOVACÍHO STOŽÁRU DRÁŽNÍHO VÝŠKY DO 15 M
VV
Technická specifikace položky odpovídá příslušné cenové soustavě
P | 50 | 743Z31 |  | DEMONTÁŽ ELEKTROVÝZBROJE OSVĚTLOVACÍHO STOŽÁRU VÝŠKY DO 15 M | KUS | 2 | 0 |  |  |  | 0 |  | OTSKP 2018 |  | 2
PP |  |  |  | DEMONTÁŽ ELEKTROVÝZBROJE OSVĚTLOVACÍHO STOŽÁRU VÝŠKY DO 15 M
VV
Technická specifikace položky odpovídá příslušné cenové soustavě
P | 51 | 743Z34 |  | DEMONTÁŽ NÁSTĚNNÉHO, PŘISAZENÉHO NEBO ZÁVĚSNÉHO SVÍTIDLA | KUS | 2 | 0 |  |  |  | 0 |  | OTSKP 2018 |  | 2
PP |  |  |  | DEMONTÁŽ NÁSTĚNNÉHO, PŘISAZENÉHO NEBO ZÁVĚSNÉHO SVÍTIDLA
VV
Technická specifikace položky odpovídá příslušné cenové soustavě
P | 52 | 743Z92 |  | DEMONTÁŽ - ODVOZ (NA LIKVIDACI ODPADŮ NEBO JINÉ URČENÉ MÍSTO) | t.km | 14 | 0 |  |  |  | 0 |  | OTSKP 2018 |  | 2
PP |  |  |  | DEMONTÁŽ - ODVOZ (NA LIKVIDACI ODPADŮ NEBO JINÉ URČENÉ MÍSTO)
VV
Technická specifikace položky odpovídá příslušné cenové soustavě
P | 53 | 747213 |  | CELKOVÁ PROHLÍDKA, ZKOUŠENÍ, MĚŘENÍ A VYHOTOVENÍ VÝCHOZÍ REVIZNÍ ZPRÁVY, PRO OBJEM IN PŘES 500 DO 1000 TIS. KČ | KUS | 1 | 0 |  |  |  | 0 |  | OTSKP 2018 |  | 2
PP |  |  |  | CELKOVÁ PROHLÍDKA, ZKOUŠENÍ, MĚŘENÍ A VYHOTOVENÍ VÝCHOZÍ REVIZNÍ ZPRÁVY, PRO OBJEM IN PŘES 500 DO 1000 TIS. KČ
VV
Technická specifikace položky odpovídá příslušné cenové soustavě
P | 54 | 747214 |  | CELKOVÁ PROHLÍDKA, ZKOUŠENÍ, MĚŘENÍ A VYHOTOVENÍ VÝCHOZÍ REVIZNÍ ZPRÁVY, PRO OBJEM IN - PŘÍPLATEK ZA KAŽDÝCH DALŠÍCH I ZAPOČATÝCH 500 TIS. KČ | KUS | 2 | 0 |  |  |  | 0 |  | OTSKP 2018 |  | 2
PP |  |  |  | CELKOVÁ PROHLÍDKA, ZKOUŠENÍ, MĚŘENÍ A VYHOTOVENÍ VÝCHOZÍ REVIZNÍ ZPRÁVY, PRO OBJEM IN - PŘÍPLATEK ZA KAŽDÝCH DALŠÍCH I ZAPOČATÝCH 500 TIS. KČ
VV
Technická specifikace položky odpovídá příslušné cenové soustavě
P | 55 | 747301 |  | PROVEDENÍ PROHLÍDKY A ZKOUŠKY PRÁVNICKOU OSOBOU, VYDÁNÍ PRŮKAZU ZPŮSOBILOSTI | KUS | 1 | 0 |  |  |  | 0 |  | OTSKP 2018 |  | 2
PP |  |  |  | PROVEDENÍ PROHLÍDKY A ZKOUŠKY PRÁVNICKOU OSOBOU, VYDÁNÍ PRŮKAZU ZPŮSOBILOSTI
VV
P | 56 | 743165 |  | OSVĚTLOVACÍ STOŽÁR - HYDRAULICKÉ SKLOPNÉ ZAŘÍZENÍ | KUS | 1 | 0 |  |  |  | 0 |  | OTSKP 2018 |  | 2
PP |  |  |  | OSVĚTLOVACÍ STOŽÁR - HYDRAULICKÉ SKLOPNÉ ZAŘÍZENÍ
VV
Technická specifikace položky odpovídá příslušné cenové soustavě
SD |  | 96 |  | Bourání, demontáže, odstranění drážních konstrukcí - vyjma úzkokolejek
P | 57 | 966168 |  | BOURÁNÍ KONSTRUKCÍ ZE ŽELEZOBETONU S ODVOZEM DO 20KM | M3 | 1.75 | 0 |  |  |  | 0 |  | OTSKP 2018 |  | 2
PP |  |  |  | BOURÁNÍ KONSTRUKCÍ ZE ŽELEZOBETONU S ODVOZEM DO 20KM
VV
Technická specifikace položky odpovídá příslušné cenové soustavě

## SO 365
SŽDC05 |  |  |  | Příloha k formuláři pro ocenění nabídky | [10 empty] | 3
6
S | Stavba: | 5213510012 |  | Zvýšení trakčního výkonu TNS Rostoklaty | [6 empty] | E.3 |  | Aspe | 0,00 | 2
O | Objekt: | E.3 |  | Trakční a energetická zařízení | [9 empty] | 15,00 | 2
Typ | Poř. číslo | Kód položky | Varianta | Název položky | MJ | Množství | Jednotková hmotnost | Celková hmotnost | Cena |  |  |  | Cenové soustavy | 21,00 | 2
[9 empty] | Dodávka |  | Montáž
[9 empty] | Jednotková | Celkem | Jednotková | Celkem
O1 |  | SO 365 |  | TNS Rostoklaty, provizorní přípojka vn 22kV
SD |  | 015 |  | Poplatky za likvidaci odpadů
P | 1 | 015111 |  | POPLATKY ZA LIKVIDACI ODPADŮ NEKONTAMINOVANÝCH - 17 05 04 VYTĚŽENÉ ZEMINY A HORNINY - I. TŘÍDA TĚŽITELNOSTI | T | 7.506 | 0 |  |  |  | 0 |  | OTSKP 2018 |  | 2
PP |  |  |  | POPLATKY ZA LIKVIDACI ODPADŮ NEKONTAMINOVANÝCH - 17 05 04 VYTĚŽENÉ ZEMINY A HORNINY - I. TŘÍDA TĚŽITELNOSTI
VV
Technická specifikace položky odpovídá příslušné cenové soustavě
P | 2 | 015140 |  | POPLATKY ZA LIKVIDACI ODPADŮ NEKONTAMINOVANÝCH - 17 01 01 BETON Z DEMOLIC OBJEKTŮ, ZÁKLADŮ TV | T | 0.027 | 0 |  |  |  | 0 |  | OTSKP 2018 |  | 2
PP |  |  |  | POPLATKY ZA LIKVIDACI ODPADŮ NEKONTAMINOVANÝCH - 17 01 01 BETON Z DEMOLIC OBJEKTŮ, ZÁKLADŮ TV
VV
Technická specifikace položky odpovídá příslušné cenové soustavě
SD |  | 13 |  | Hloubené vykopávky
P | 3 | 13273 |  | HLOUBENÍ RÝH ŠÍŘ DO 2M PAŽ I NEPAŽ TŘ. I | M3 | 139.23 | 0 |  |  |  | 0 |  | OTSKP 2018 |  | 2
PP |  |  |  | HLOUBENÍ RÝH ŠÍŘ DO 2M PAŽ I NEPAŽ TŘ. I
VV
Technická specifikace položky odpovídá příslušné cenové soustavě.
P | 4 | 132738 |  | HLOUBENÍ RÝH ŠÍŘ DO 2M PAŽ I NEPAŽ TŘ. I, ODVOZ DO 20KM | M3 | 4.17 | 0 |  |  |  | 0 |  | OTSKP 2018 |  | 2
PP |  |  |  | HLOUBENÍ RÝH ŠÍŘ DO 2M PAŽ I NEPAŽ TŘ. I, ODVOZ DO 20KM
VV
Technická specifikace položky odpovídá příslušné cenové soustavě
P | 5 | 132739 |  | PŘÍPLATEK ZA DALŠÍ 1KM DOPRAVY ZEMINY | M3 | 8.31 | 0 |  |  |  | 0 |  | OTSKP 2018 |  | 2
PP |  |  |  | PŘÍPLATEK ZA DALŠÍ 1KM DOPRAVY ZEMINY
VV
Technická specifikace položky odpovídá příslušné cenové soustavě
SD |  | 17 |  | Konstrukce ze zemin
P | 6 | 17411 |  | ZÁSYP JAM A RÝH ZEMINOU SE ZHUTNĚNÍM | M3 | 143.4 | 0 |  |  |  | 0 |  | OTSKP 2018 |  | 2
PP |  |  |  | ZÁSYP JAM A RÝH ZEMINOU SE ZHUTNĚNÍM
VV
Technická specifikace položky odpovídá příslušné cenové soustavě.
P | 7 | 17481 |  | ZÁSYP JAM A RÝH Z NAKUPOVANÝCH MATERIÁLŮ | M3 | 12.3 | 0 |  |  |  | 0 |  | OTSKP 2018 |  | 2
PP |  |  |  | ZÁSYP JAM A RÝH Z NAKUPOVANÝCH MATERIÁLŮ
VV
Technická specifikace položky odpovídá příslušné cenové soustavě.
SD |  | 18 |  | Povrchové úpravy terénu (i vegetační)
P | 8 | 18110 |  | ÚPRAVA PLÁNĚ SE ZHUTNĚNÍM V HORNINĚ TŘ. I | M2 | 69.5 | 0 |  |  |  | 0 |  | OTSKP 2018 |  | 2
PP |  |  |  | ÚPRAVA PLÁNĚ SE ZHUTNĚNÍM V HORNINĚ TŘ. I
VV
Technická specifikace položky odpovídá příslušné cenové soustavě
SD |  | 5 |  | Komunikace
P | 9 | 58730 |  | PŘEDLÁŽDĚNÍ KRYTU ZE SILNIČNÍCH DÍLCŮ (PANELŮ) | M2 | 31.5 | 0 |  |  |  | 0 |  | OTSKP 2018 |  | 2
PP |  |  |  | PŘEDLÁŽDĚNÍ KRYTU ZE SILNIČNÍCH DÍLCŮ (PANELŮ)
VV
Technická specifikace položky odpovídá příslušné cenové soustavě
SD |  | 70 |  | Všeobecné práce pro silnoproud a slaboproud
P | 10 | 702111 |  | KABELOVÝ ŽLAB ZEMNÍ VČETNĚ KRYTU SVĚTLÉ ŠÍŘKY DO 120 MM | M | 40 | 0 |  |  |  | 0 |  | OTSKP 2018 |  | 2
PP |  |  |  | KABELOVÝ ŽLAB ZEMNÍ VČETNĚ KRYTU SVĚTLÉ ŠÍŘKY DO 120 MM
VV
Technická specifikace položky odpovídá příslušné cenové soustavě.
P | 11 | 702222 |  | KABELOVÁ CHRÁNIČKA ZEMNÍ UV STABILNÍ DN PŘES 100 DO 200 MM | M | 78 | 0 |  |  |  | 0 |  | OTSKP 2018 |  | 2
PP |  |  |  | KABELOVÁ CHRÁNIČKA ZEMNÍ UV STABILNÍ DN PŘES 100 DO 200 MM
VV
Technická specifikace položky odpovídá příslušné cenové soustavě.
P | 12 | 702321 |  | ZAKRYTÍ KABELŮ BETONOVOU DESKOU ŠÍŘKY DO 20 CM | M | 100 | 0 |  |  |  | 0 |  | OTSKP 2018 |  | 2
PP |  |  |  | ZAKRYTÍ KABELŮ BETONOVOU DESKOU ŠÍŘKY DO 20 CM
VV
Technická specifikace položky odpovídá příslušné cenové soustavě
P | 13 | 702311 |  | ZAKRYTÍ KABELŮ VÝSTRAŽNOU FÓLIÍ ŠÍŘKY DO 20 CM | M | 139 | 0 |  |  |  | 0 |  | OTSKP 2018 |  | 2
PP |  |  |  | ZAKRYTÍ KABELŮ VÝSTRAŽNOU FÓLIÍ ŠÍŘKY DO 20 CM
VV
Technická specifikace položky odpovídá příslušné cenové soustavě.
P | 14 | R701CFD-02 |  | OBETONOVÁNÍ CHRÁNIČEK DO FÍ 200mm V RÝZE DO Š.100cm, TL.VRSTVY 12CM | M | 17 | 0 |  |  |  | 0 |  | OTSKP 2018 |  | 2
PP |  |  |  | OBETONOVÁNÍ CHRÁNIČEK DO FÍ 200mm V RÝZE DO Š.100cm, TL.VRSTVY 12CM
VV
Položka obsahuje: Dodání betonu do rýhy, pokrytí chrániček souvislou vrstvou urovnaného betonu do tloušťky 12cm nad horní okraj chráničky.Dále obsahuje cenu za pom. mechanismy včetně všech ostatních vedlejších nákladů.
P | 15 | 702710 |  | ODDĚLENÍ KABELŮ VE VÝKOPU CIHLOU | M | 100 | 0 |  |  |  | 0 |  | OTSKP 2018 |  | 2
PP |  |  |  | ODDĚLENÍ KABELŮ VE VÝKOPU CIHLOU
VV
Technická specifikace položky odpovídá příslušné cenové soustavě
P | 16 | 709310 |  | VYPODLOŽENÍ, ODDĚLENÍ A KRYTÍ SPOJKY NEBO ODBOČNICE PRO KABEL DO 10 KV | KUS | 1 | 0 |  |  |  | 0 |  | OTSKP 2018 |  | 2
PP |  |  |  | VYPODLOŽENÍ, ODDĚLENÍ A KRYTÍ SPOJKY NEBO ODBOČNICE PRO KABEL DO 10 KV
VV
Technická specifikace položky odpovídá příslušné cenové soustavě.
P | 17 | 701004 |  | VYHLEDÁVACÍ MARKER ZEMNÍ | KUS | 5 | 0 |  |  |  | 0 |  | OTSKP 2018 |  | 2
PP |  |  |  | VYHLEDÁVACÍ MARKER ZEMNÍ
VV
Technická specifikace položky odpovídá příslušné cenové soustavě.
P | 18 | 709400 |  | ZATAŽENÍ LANKA DO CHRÁNIČKY NEBO ŽLABU | M | 117 | 0 |  |  |  | 0 |  | OTSKP 2018 |  | 2
PP |  |  |  | ZATAŽENÍ LANKA DO CHRÁNIČKY NEBO ŽLABU
VV
Technická specifikace položky odpovídá příslušné cenové soustavě.
P | 19 | 701001 |  | OZNAČOVACÍ ŠTÍTEK KABELOVÉHO VEDENÍ, SPOJKY NEBO KABELOVÉ SKŘÍNĚ (VČETNĚ OBJÍMKY) | KUS | 7 | 0 |  |  |  | 0 |  | OTSKP 2018 |  | 2
PP |  |  |  | OZNAČOVACÍ ŠTÍTEK KABELOVÉHO VEDENÍ, SPOJKY NEBO KABELOVÉ SKŘÍNĚ (VČETNĚ OBJÍMKY)
VV
Technická specifikace položky odpovídá příslušné cenové soustavě.
P | 20 | 703722 |  | KABELOVÁ PŘÍCHYTKA PRO ROZSAH UPNUTÍ OD 26 DO 50 MM | KUS | 30 | 0 |  |  |  | 0 |  | OTSKP 2018 |  | 2
PP |  |  |  | KABELOVÁ PŘÍCHYTKA PRO ROZSAH UPNUTÍ OD 26 DO 50 MM
VV
Technická specifikace položky odpovídá příslušné cenové soustavě
P | 21 | 702423 |  | KABELOVÝ PROSTUP DO OBJEKTU PŘES ZÁKLAD BETONOVÝ SVĚTLÉ ŠÍŘKY PŘES 200 MM | KUS | 1 | 0 |  |  |  | 0 |  | OTSKP 2018 |  | 2
PP |  |  |  | KABELOVÝ PROSTUP DO OBJEKTU PŘES ZÁKLAD BETONOVÝ SVĚTLÉ ŠÍŘKY PŘES 200 MM
VV
Technická specifikace položky odpovídá příslušné cenové soustavě
P | 22 | R02911-03 |  | GEODETICKÉ ZAMĚŘENÍ | HOD | 24 | 0 |  |  |  | 0 |  | OTSKP 2018 |  | 2
PP |  |  |  | GEODETICKÉ ZAMĚŘENÍ
VV
1. Položka obsahuje: – Pochůzka projektovanou trasou kabelového vedení, vyznačení trasy kabelu číslovanými kolíky nebo psanými značkami včetně zhotovení a číslování kolíků. Stanovení a označení míst pro kabelové prostupy a podchodové štoly a vyznačení překážek. Dále obsahuje cenu za pom. mechanismy včetně všech ostatních vedlejších nákladů – doprava do 100+100 km – technický popis viz. projektová dokumentace 2. Položka neobsahuje: - x 3. Způsob měření: - x
P | 23 | 703752 |  | PROTIPOŽÁRNÍ UCPÁVKA STĚNOU/STROPEM, TL DO 50CM, DO EI 90 MIN. | M2 | 0.63 | 0 |  |  |  | 0 |  | OTSKP 2018 |  | 2
PP |  |  |  | PROTIPOŽÁRNÍ UCPÁVKA STĚNOU/STROPEM, TL DO 50CM, DO EI 90 MIN.
VV
Technická specifikace položky odpovídá příslušné cenové soustavě.
P | 24 | 703763 |  | KABELOVÁ UCPÁVKA VODĚ ODOLNÁ PRO VNITŘNÍ PRŮMĚR OTVORU 105 - 185MM | KUS | 1 | 0 |  |  |  | 0 |  | OTSKP 2018 |  | 2
PP |  |  |  | KABELOVÁ UCPÁVKA VODĚ ODOLNÁ PRO VNITŘNÍ PRŮMĚR OTVORU 105 - 185MM
VV
Technická specifikace položky odpovídá příslušné cenové soustavě
SD |  | 74 |  | Silnoproudé rozvody
P | 25 | 742583 |  | KABEL VN - JEDNOŽÍLOVÝ, 22-CXEKVC(V)E(Y) OD 185 DO 300 MM2 | M | 570 | 0 |  |  |  | 0 |  | OTSKP 2018 |  | 2
PP |  |  |  | KABEL VN - JEDNOŽÍLOVÝ, 22-CXEKVC(V)E(Y) OD 185 DO 300 MM2
VV
Technická specifikace položky odpovídá příslušné cenové soustavě.
P | 26 | 742A23 |  | KABELOVÁ KONCOVKA VN VNITŘNÍ JEDNOŽÍLOVÁ PRO KABELY PŘES 6 KV OD 185 DO 300 MM2 | KUS | 3 | 0 |  |  |  | 0 |  | OTSKP 2018 |  | 2
PP |  |  |  | KABELOVÁ KONCOVKA VN VNITŘNÍ JEDNOŽÍLOVÁ PRO KABELY PŘES 6 KV OD 185 DO 300 MM2
VV
Technická specifikace položky odpovídá příslušné cenové soustavě.
P | 27 | 742723 |  | KABELOVÁ SPOJKA VN JEDNOŽÍLOVÁ PRO KABELY PŘES 6 KV OD 185 DO 300 MM2 | KUS | 1 | 0 |  |  |  | 0 |  | OTSKP 2018 |  | 2
PP |  |  |  | KABELOVÁ SPOJKA VN JEDNOŽÍLOVÁ PRO KABELY PŘES 6 KV OD 185 DO 300 MM2
VV
Technická specifikace položky odpovídá příslušné cenové soustavě.
P | 28 | 747531 |  | ZKOUŠKY VODIČŮ A KABELŮ VN ZVÝŠENÝM NAPĚTÍM DO 35 KV | KUS | 3 | 0 |  |  |  | 0 |  | OTSKP 2018 |  | 2
PP |  |  |  | ZKOUŠKY VODIČŮ A KABELŮ VN ZVÝŠENÝM NAPĚTÍM DO 35 KV
VV
Technická specifikace položky odpovídá příslušné cenové soustavě.
P | 29 | 747532 |  | ZKOUŠKY VODIČŮ A KABELŮ VN - PROVOZ MĚŘÍCÍHO VOZU PO DOBU ZKOUŠEK VN KABELŮ | KUS | 3 | 0 |  |  |  | 0 |  | OTSKP 2018 |  | 2
PP |  |  |  | ZKOUŠKY VODIČŮ A KABELŮ VN - PROVOZ MĚŘÍCÍHO VOZU PO DOBU ZKOUŠEK VN KABELŮ
VV
Technická specifikace položky odpovídá příslušné cenové soustavě.
P | 30 | 748151 |  | BEZPEČNOSTNÍ TABULKA | KUS | 26 | 0 |  |  |  | 0 |  | OTSKP 2018 |  | 2
PP |  |  |  | BEZPEČNOSTNÍ TABULKA
VV
Technická specifikace položky odpovídá příslušné cenové soustavě
P | 31 | 747703 |  | ZKUŠEBNÍ PROVOZ | HOD | 8 | 0 |  |  |  | 0 |  | OTSKP 2018 |  | 2
PP |  |  |  | ZKUŠEBNÍ PROVOZ
VV
Technická specifikace položky odpovídá příslušné cenové soustavě
P | 32 | 747704 |  | ZAŠKOLENÍ OBSLUHY | HOD | 6 | 0 |  |  |  | 0 |  | OTSKP 2018 |  | 2
PP |  |  |  | ZAŠKOLENÍ OBSLUHY
VV
Technická specifikace položky odpovídá příslušné cenové soustavě
P | 33 | 747701 |  | DOKONČOVACÍ MONTÁŽNÍ PRÁCE NA ELEKTRICKÉM ZAŘÍZENÍ | HOD | 48 | 0 |  |  |  | 0 |  | OTSKP 2018 |  | 2
PP |  |  |  | DOKONČOVACÍ MONTÁŽNÍ PRÁCE NA ELEKTRICKÉM ZAŘÍZENÍ
VV
Technická specifikace položky odpovídá příslušné cenové soustavě
P | 34 | 747705 |  | MANIPULACE NA ZAŘÍZENÍCH PROVÁDĚNÉ PROVOZOVATELEM | HOD | 16 | 0 |  |  |  | 0 |  | OTSKP 2018 |  | 2
PP |  |  |  | MANIPULACE NA ZAŘÍZENÍCH PROVÁDĚNÉ PROVOZOVATELEM
VV
Technická specifikace položky odpovídá příslušné cenové soustavě
P | 35 | 747706 |  | ZJIŠŤOVÁNÍ STÁVAJÍCÍHO STAVU ROZVODŮ NN | HOD | 16 | 0 |  |  |  | 0 |  | OTSKP 2018 |  | 2
PP |  |  |  | ZJIŠŤOVÁNÍ STÁVAJÍCÍHO STAVU ROZVODŮ NN
VV
Technická specifikace položky odpovídá příslušné cenové soustavě
P | 36 | 742Z24 |  | DEMONTÁŽ KABELOVÉHO VEDENÍ VN | M | 570 | 0 |  |  |  | 0 |  | OTSKP 2018 |  | 2
PP |  |  |  | DEMONTÁŽ KABELOVÉHO VEDENÍ VN
VV
Technická specifikace položky odpovídá příslušné cenové soustavě
P | 37 | 743Z92 |  | DEMONTÁŽ - ODVOZ (NA LIKVIDACI ODPADŮ NEBO JINÉ URČENÉ MÍSTO) | t.km | 82.08 | 0 |  |  |  | 0 |  | OTSKP 2018 |  | 2
PP |  |  |  | DEMONTÁŽ - ODVOZ (NA LIKVIDACI ODPADŮ NEBO JINÉ URČENÉ MÍSTO)
VV
Technická specifikace položky odpovídá příslušné cenové soustavě
P | 38 | 747213 |  | CELKOVÁ PROHLÍDKA, ZKOUŠENÍ, MĚŘENÍ A VYHOTOVENÍ VÝCHOZÍ REVIZNÍ ZPRÁVY, PRO OBJEM IN PŘES 500 DO 1000 TIS. KČ | KUS | 1 | 0 |  |  |  | 0 |  | OTSKP 2018 |  | 2
PP |  |  |  | CELKOVÁ PROHLÍDKA, ZKOUŠENÍ, MĚŘENÍ A VYHOTOVENÍ VÝCHOZÍ REVIZNÍ ZPRÁVY, PRO OBJEM IN PŘES 500 DO 1000 TIS. KČ
VV
Technická specifikace položky odpovídá příslušné cenové soustavě
P | 39 | 747214 |  | CELKOVÁ PROHLÍDKA, ZKOUŠENÍ, MĚŘENÍ A VYHOTOVENÍ VÝCHOZÍ REVIZNÍ ZPRÁVY, PRO OBJEM IN - PŘÍPLATEK ZA KAŽDÝCH DALŠÍCH I ZAPOČATÝCH 500 TIS. KČ | KUS | 1 | 0 |  |  |  | 0 |  | OTSKP 2018 |  | 2
PP |  |  |  | CELKOVÁ PROHLÍDKA, ZKOUŠENÍ, MĚŘENÍ A VYHOTOVENÍ VÝCHOZÍ REVIZNÍ ZPRÁVY, PRO OBJEM IN - PŘÍPLATEK ZA KAŽDÝCH DALŠÍCH I ZAPOČATÝCH 500 TIS. KČ
VV
Technická specifikace položky odpovídá příslušné cenové soustavě
P | 40 | 747301 |  | PROVEDENÍ PROHLÍDKY A ZKOUŠKY PRÁVNICKOU OSOBOU, VYDÁNÍ PRŮKAZU ZPŮSOBILOSTI | KUS | 1 | 0 |  |  |  | 0 |  | OTSKP 2018 |  | 2
PP |  |  |  | PROVEDENÍ PROHLÍDKY A ZKOUŠKY PRÁVNICKOU OSOBOU, VYDÁNÍ PRŮKAZU ZPŮSOBILOSTI
VV

## SO 370
SŽDC05 |  |  |  | Příloha k formuláři pro ocenění nabídky | [10 empty] | 3
6
S | Stavba: | 5213510012 |  | Zvýšení trakčního výkonu TNS Rostoklaty | [6 empty] | E.3 |  | Aspe | 0,00 | 2
O | Objekt: | E.3 |  | Trakční a energetická zařízení | [9 empty] | 15,00 | 2
Typ | Poř. číslo | Kód položky | Varianta | Název položky | MJ | Množství | Jednotková hmotnost | Celková hmotnost | Cena |  |  |  | Cenové soustavy | 21,00 | 2
[9 empty] | Dodávka |  | Montáž
[9 empty] | Jednotková | Celkem | Jednotková | Celkem
O1 |  | SO 370 |  | TNS Rostoklaty, ukolejnění vodivých konstrukcí
SD |  | 74-370 |  | TNS Rostoklaty - definitivní stav
P | 1 | 74C923 |  | Nepřímé ukolejnění konstrukce všech typů (včetně výztužných dvojic) - 1 vodič | KUS | 4 | 0 |  |  |  | 0 |  | OTSKP 2018 |  | 2
PP |  |  |  | Nepřímé ukolejnění konstrukce všech typů (včetně výztužných dvojic) - 1 vodič
VV
Technická specifikace položky odpovídá příslušné cenové soustavě
P | 2 | 74C924 |  | Nepřímé ukolejnění konstrukce všech typů (včetně výztužných dvojic) - 2 vodič | KUS | 2 | 0 |  |  |  | 0 |  | OTSKP 2018 |  | 2
PP |  |  |  | Nepřímé ukolejnění konstrukce všech typů (včetně výztužných dvojic) - 2 vodič
VV
Technická specifikace položky odpovídá příslušné cenové soustavě
P | 3 | 74C971 |  | Pospojování konstrukcí vodivou propojkou | KUS | 8 | 0 |  |  |  | 0 |  | OTSKP 2018 |  | 2
PP |  |  |  | Pospojování konstrukcí vodivou propojkou
VV
Technická specifikace položky odpovídá příslušné cenové soustavě
P | 4 | 74C976 |  | Zpracování KSUaTP pro účely zavedení do provozu za 100m zprovozňované skupiny | KUS | 15 | 0 |  |  |  | 0 |  | OTSKP 2018 |  | 2
PP |  |  |  | Zpracování KSUaTP pro účely zavedení do provozu za 100m zprovozňované skupiny
VV
Technická specifikace položky odpovídá příslušné cenové soustavě
SD |  | 75-370 |  | TNS Rostoklaty - provizorní stav
P | 5 | 74F459 |  | Demontáž ukolejnění konstrukcí a podpěr včetně uchycení a vodiče | KUS | 2 | 0 |  |  |  | 0 |  | OTSKP 2018 |  | 2
PP |  |  |  | Demontáž ukolejnění konstrukcí a podpěr včetně uchycení a vodiče
VV
Technická specifikace položky odpovídá příslušné cenové soustavě
SD |  | 76-370 |  | Revize, zkoušky, měření a technická pomoc TV
P | 6 | 74F331 |  | TECHNICKÁ POMOC PŘI VÝSTAVBĚ TV | HOD | 8 | 0 |  |  |  | 0 |  | OTSKP 2018 |  | 2
PP |  |  |  | TECHNICKÁ POMOC PŘI VÝSTAVBĚ TV
VV
Technická specifikace položky odpovídá příslušné cenové soustavě
P | 7 | 74F314 |  | MĚŘENÍ DOTYKOVÉHO NAPĚTÍ U VODIVÉ KONSTRUKCE | KUS | 6 | 0 |  |  |  | 0 |  | OTSKP 2018 |  | 2
PP |  |  |  | MĚŘENÍ DOTYKOVÉHO NAPĚTÍ U VODIVÉ KONSTRUKCE
VV
Technická specifikace položky odpovídá příslušné cenové soustavě
P | 8 | 74F322 |  | REVIZNÍ ZPRÁVA | KUS | 1 | 0 |  |  |  | 0 |  | OTSKP 2018 |  | 2
PP |  |  |  | REVIZNÍ ZPRÁVA
VV
Technická specifikace položky odpovídá příslušné cenové soustavě
P | 9 | 74F332 |  | VÝKON ORGANIZAČNÍCH JEDNOTEK SPRÁVCE | HOD | 8 | 0 |  |  |  | 0 |  | OTSKP 2018 |  | 2
PP |  |  |  | VÝKON ORGANIZAČNÍCH JEDNOTEK SPRÁVCE
VV
Technická specifikace položky odpovídá příslušné cenové soustavě

## SO 380
SŽDC05 |  |  |  | Příloha k formuláři pro ocenění nabídky | [10 empty] | 3
6
S | Stavba: | 5213510012 |  | Zvýšení trakčního výkonu TNS Rostoklaty | [6 empty] | E.3 |  | Aspe | 0,00 | 2
O | Objekt: | E.3 |  | Trakční a energetická zařízení | [9 empty] | 15,00 | 2
Typ | Poř. číslo | Kód položky | Varianta | Název položky | MJ | Množství | Jednotková hmotnost | Celková hmotnost | Cena |  |  |  | Cenové soustavy | 21,00 | 2
[9 empty] | Dodávka |  | Montáž
[9 empty] | Jednotková | Celkem | Jednotková | Celkem
O1 |  | SO 380 |  | TNS Rostoklaty, vnější uzemnění
SD |  | 015 |  | Poplatky za likvidaci odpadů
P | 1 | 015111 |  | POPLATKY ZA LIKVIDACI ODPADŮ NEKONTAMINOVANÝCH - 17 05 04 VYTĚŽENÉ ZEMINY A HORNINY - I. TŘÍDA TĚŽITELNOSTI | T | 55 | 0 |  |  |  | 0 |  | OTSKP 2018 |  | 2
PP |  |  |  | POPLATKY ZA LIKVIDACI ODPADŮ NEKONTAMINOVANÝCH - 17 05 04 VYTĚŽENÉ ZEMINY A HORNINY - I. TŘÍDA TĚŽITELNOSTI
VV
Technická specifikace položky odpovídá příslušné cenové soustavě
P | 2 | 015130 |  | POPLATKY ZA LIKVIDACI ODPADŮ NEKONTAMINOVANÝCH - 17 03 02 VYBOURANÝ ASFALTOVÝ BETON BEZ DEHTU | T | 1 | 0 |  |  |  | 0 |  | OTSKP 2018 |  | 2
PP |  |  |  | POPLATKY ZA LIKVIDACI ODPADŮ NEKONTAMINOVANÝCH - 17 03 02 VYBOURANÝ ASFALTOVÝ BETON BEZ DEHTU
VV
Technická specifikace položky odpovídá příslušné cenové soustavě
P | 3 | 015240 |  | POPLATKY ZA LIKVIDACI ODPADŮ NEKONTAMINOVANÝCH - 20 03 99 ODPAD PODOBNÝ KOMUNÁLNÍMU ODPADU | T | 0.1 | 0 |  |  |  | 0 |  | OTSKP 2018 |  | 2
PP |  |  |  | POPLATKY ZA LIKVIDACI ODPADŮ NEKONTAMINOVANÝCH - 20 03 99 ODPAD PODOBNÝ KOMUNÁLNÍMU ODPADU
VV
Technická specifikace položky odpovídá příslušné cenové soustavě
P | 4 | R741Z92 |  | ODPAD - ODVOZ (NA LIKVIDACI ODPADŮ NEBO JINÉ URČENÉ MÍSTO) | tkm | 1851 | 0 |  |  |  | 0 |  | OTSKP 2018 |  | 2
PP |  |  |  | ODPAD - ODVOZ (NA LIKVIDACI ODPADŮ NEBO JINÉ URČENÉ MÍSTO)
VV
1. Položka obsahuje: – odvoz jakýmkoliv dopravním prostředkem a složení – případné překládky na trase 2. Položka neobsahuje: – naložení vybouraného materiálu na dopravní prostředek (je zahrnuto ve zdrojové položce) – poplatky za likvidaci odpadů, nacení se položkami ze ssd 0 3. Způsob měření: Výměra je součtem součinů metrů krychlových tun vybouraného materiálu v původním stavu a jednotlivých vzdáleností v kilometrech.
SD |  | 1 |  | Zemní práce
P | 5 | R742P17 |  | Vytyčení trasy kabelového vedení v zastavěném prostoru | KM | 1 | 0 |  |  |  | 0 |  | OTSKP 2018 |  | 2
PP |  |  |  | Vytyčení trasy kabelového vedení v zastavěném prostoru
VV
1. Položka obsahuje: - Pochůzka projektovanou trasou kabelového vedení, vyznačení trasy kabelu číslovanými kolíky nebo psanými značkami včetně zhotovení a číslování kolíků. - Stanovení a označení míst pro kabelové prostupy a podchodové štoly a vyznačení překážek 2. Položka neobsahuje: X 3. Způsob měření: Měří se metr délkový.
P | 6 | R132731 |  | Hloubení a zához kabelové rýhy 350/900mm zemina tř. I | M | 3000 | 0 |  |  |  | 0 |  | OTSKP 2018 |  | 2
PP |  |  |  | Hloubení a zához kabelové rýhy 350/900mm zemina tř. I
VV
1. Položka zahrnuje: - vodorovná a svislá doprava, přemístění, přeložení, manipulace s výkopkem - kompletní provedení vykopávky nezapažené i zapažené - ošetření výkopiště po celou dobu práce v něm vč. klimatických opatření - ztížení vykopávek v blízkosti podzemního vedení, konstrukcí a objektů vč. jejich dočasného zajištění - ztížení pod vodou, v okolí výbušnin, ve stísněných prostorech a pod. - příplatek za lepivost - těžení po vrstvách, pásech a po jiných nutných částech (figurách) - čerpání vody vč. čerpacích jímek, potrubí a pohotovostní čerpací soupravy (viz ustanovení k pol. 1151,2) - potřebné snížení hladiny podzemní vody - těžení a rozpojování jednotlivých balvanů - vytahování a nošení výkopku - svahování a přesvah. svahů do konečného tvaru, výměna hornin v podloží a v pláni znehodnocené klimatickými vlivy - ruční vykopávky, odstranění kořenů a napadávek - pažení, vzepření a rozepření vč. přepažování (vyjma štětových stěn) - úpravu, ochranu a očištění dna, základové spáry, stěn a svahů - odvedení nebo obvedení vody v okolí výkopiště a ve výkopišti - třídění výkopku - veškeré pomocné konstrukce umožňující provedení vykopávky (příjezdy, sjezdy, nájezdy, lešení, podpěr. konstr., přemostění, zpevněné plochy, zakrytí a pod.)
P | 7 | R709310 |  | Zřízení kab.lože z prosáté zeminy bez zakrytí v rýze do š.65cm, tl.vrstvy 5cm | M | 3000 | 0 |  |  |  | 0 |  | OTSKP 2018 |  | 2
PP |  |  |  | Zřízení kab.lože z prosáté zeminy bez zakrytí v rýze do š.65cm, tl.vrstvy 5cm
VV
1. Položka obsahuje: – úprava dna výkopu, provedení podkladové a zásypové vrstvy zeminy – pomocné mechanismy 2. Položka neobsahuje: X 3. Způsob měření: Měří se metr délkový.
P | 8 | R709311 |  | Zřízení kab.lože z kopaného písku bez zakrytí v rýze do š.65cm, tl.vrstvy 10cm | M | 160 | 0 |  |  |  | 0 |  | OTSKP 2018 |  | 2
PP |  |  |  | Zřízení kab.lože z kopaného písku bez zakrytí v rýze do š.65cm, tl.vrstvy 10cm
VV
1. Položka obsahuje: – úprava dna výkopu, provedení podkladové a zásypové vrstvy písku – pomocné mechanismy 2. Položka neobsahuje: X 3. Způsob měření: Měří se metr délkový.
P | 9 | 702312 |  | ZAKRYTÍ KABELŮ VÝSTRAŽNOU FÓLIÍ ŠÍŘKY PŘES 20 DO 40 CM | M | 160 | 0 |  |  |  | 0 |  | OTSKP 2018 |  | 2
PP |  |  |  | ZAKRYTÍ KABELŮ VÝSTRAŽNOU FÓLIÍ ŠÍŘKY PŘES 20 DO 40 CM
VV
Technická specifikace položky odpovídá příslušné cenové soustavě
P | 10 | 17411 |  | ZÁSYP JAM A RÝH ZEMINOU SE ZHUTNĚNÍM | M3 | 850 | 0 |  |  |  | 0 |  | OTSKP 2018 |  | 2
PP |  |  |  | ZÁSYP JAM A RÝH ZEMINOU SE ZHUTNĚNÍM
VV
Technická specifikace položky odpovídá příslušné cenové soustavě
P | 11 | R18215 |  | Provizorní úprava terénu v přírodní zemině tř. I | M2 | 5600 | 0 |  |  |  | 0 |  | OTSKP 2018 |  | 2
PP |  |  |  | Provizorní úprava terénu v přírodní zemině tř. I
VV
1. Položka obsahuje: Úprava terénu, odkopání terenních nerovností až do hloubky 10cm, zásyp materiálem získaným odkopávkou. Upěchování zasypaných nerovností rušním pěchem tak, aby nerovnosti terénu nebyly větší než 2cm od vodorovné hladiny. Dále obsahuje cenu za pom. mechanismy včetně všech ostatních vedlejších nákladů.
SD |  | 2 |  | Silnoproud
P | 12 | 741911 |  | UZEMŇOVACÍ VODIČ V ZEMI FEZN DO 120 MM2 | M | 6000 | 0 |  |  |  | 0 |  | OTSKP 2018 |  | 2
PP |  |  |  | UZEMŇOVACÍ VODIČ V ZEMI FEZN DO 120 MM2
VV
Technická specifikace položky odpovídá příslušné cenové soustavě
P | 13 | 741811 |  | UZEMŇOVACÍ VODIČ NA POVRCHU FEZN DO 120 MM2 | M | 220 | 0 |  |  |  | 0 |  | OTSKP 2018 |  | 2
PP |  |  |  | UZEMŇOVACÍ VODIČ NA POVRCHU FEZN DO 120 MM2
VV
Technická specifikace položky odpovídá příslušné cenové soustavě
P | 14 | 741B11 |  | ZEMNÍCÍ TYČ FEZN DÉLKY DO 2 M | KUS | 14 | 0 |  |  |  | 0 |  | OTSKP 2018 |  | 2
PP |  |  |  | ZEMNÍCÍ TYČ FEZN DÉLKY DO 2 M
VV
Technická specifikace položky odpovídá příslušné cenové soustavě
P | 15 | 741C02 |  | UZEMŇOVACÍ SVORKA | KUS | 300 | 0 |  |  |  | 0 |  | OTSKP 2018 |  | 2
PP |  |  |  | UZEMŇOVACÍ SVORKA
VV
Technická specifikace položky odpovídá příslušné cenové soustavě
P | 16 | 741C05 |  | SPOJOVÁNÍ UZEMŇOVACÍCH VODIČŮ | KUS | 400 | 0 |  |  |  | 0 |  | OTSKP 2018 |  | 2
PP |  |  |  | SPOJOVÁNÍ UZEMŇOVACÍCH VODIČŮ
VV
Technická specifikace položky odpovídá příslušné cenové soustavě
P | 17 | 741C07 |  | VYVEDENÍ UZEMŇOVACÍCH VODIČŮ NA POVRCH/KONSTRUKCI | KUS | 150 | 0 |  |  |  | 0 |  | OTSKP 2018 |  | 2
PP |  |  |  | VYVEDENÍ UZEMŇOVACÍCH VODIČŮ NA POVRCH/KONSTRUKCI
VV
Technická specifikace položky odpovídá příslušné cenové soustavě
P | 18 | 741C03 |  | POUZDRO PRO PRŮCHOD PÁSKU STĚNOU | KUS | 65 | 0 |  |  |  | 0 |  | OTSKP 2018 |  | 2
PP |  |  |  | POUZDRO PRO PRŮCHOD PÁSKU STĚNOU
VV
Technická specifikace položky odpovídá příslušné cenové soustavě
P | 19 | 741C11 |  | ZKUŠEBNÍ JÍMKA, UZEMNĚNÍ VENKOVNÍ DO VOLNÉHO TERÉNU | KPL | 11 | 0 |  |  |  | 0 |  | OTSKP 2018 |  | 2
PP |  |  |  | ZKUŠEBNÍ JÍMKA, UZEMNĚNÍ VENKOVNÍ DO VOLNÉHO TERÉNU
VV
Technická specifikace položky odpovídá příslušné cenové soustavě
P | 20 | 742F13 |  | KABEL NN NEBO VODIČ JEDNOŽÍLOVÝ CU S PLASTOVOU IZOLACÍ OD 25 DO 50 MM2 | M | 160 | 0 |  |  |  | 0 |  | OTSKP 2018 |  | 2
PP |  |  |  | KABEL NN NEBO VODIČ JEDNOŽÍLOVÝ CU S PLASTOVOU IZOLACÍ OD 25 DO 50 MM2
VV
Technická specifikace položky odpovídá příslušné cenové soustavě
P | 21 | 742K13 |  | UKONČENÍ JEDNOŽÍLOVÉHO KABELU V ROZVADĚČI NEBO NA PŘÍSTROJI OD 25 DO 50 MM2 | KUS | 2 | 0 |  |  |  | 0 |  | OTSKP 2018 |  | 2
PP |  |  |  | UKONČENÍ JEDNOŽÍLOVÉHO KABELU V ROZVADĚČI NEBO NA PŘÍSTROJI OD 25 DO 50 MM2
VV
Technická specifikace položky odpovídá příslušné cenové soustavě
P | 22 | 702212 |  | KABELOVÁ CHRÁNIČKA ZEMNÍ DN PŘES 100 DO 200 MM | M | 30 | 0 |  |  |  | 0 |  | OTSKP 2018 |  | 2
PP |  |  |  | KABELOVÁ CHRÁNIČKA ZEMNÍ DN PŘES 100 DO 200 MM
VV
Technická specifikace položky odpovídá příslušné cenové soustavě
P | 23 | 747512 |  | ZKOUŠKY VODIČŮ A KABELŮ NN PRŮŘEZU ŽÍLY OD 4X35 DO 120 MM2 | KUS | 1 | 0 |  |  |  | 0 |  | OTSKP 2018 |  | 2
PP |  |  |  | ZKOUŠKY VODIČŮ A KABELŮ NN PRŮŘEZU ŽÍLY OD 4X35 DO 120 MM2
VV
Technická specifikace položky odpovídá příslušné cenové soustavě
P | 24 | 747411 |  | MĚŘENÍ ZEMNÍCH ODPORŮ - ZEMNIČE PRVNÍHO NEBO SAMOSTATNÉHO | KUS | 1 | 0 |  |  |  | 0 |  | OTSKP 2018 |  | 2
PP |  |  |  | MĚŘENÍ ZEMNÍCH ODPORŮ - ZEMNIČE PRVNÍHO NEBO SAMOSTATNÉHO
VV
Technická specifikace položky odpovídá příslušné cenové soustavě
P | 25 | 747416 |  | MĚŘENÍ ZEMNÍCH ODPORŮ - ZEMNICÍ SÍTĚ DÉLKY PÁSKU PŘES 500 DO 1000 M | KUS | 6 | 0 |  |  |  | 0 |  | OTSKP 2018 |  | 2
PP |  |  |  | MĚŘENÍ ZEMNÍCH ODPORŮ - ZEMNICÍ SÍTĚ DÉLKY PÁSKU PŘES 500 DO 1000 M
VV
Technická specifikace položky odpovídá příslušné cenové soustavě
P | 26 | 747423 |  | MĚŘENÍ KROKOVÉHO A DOTYKOVÉHO NAPĚTÍ ZEMNÍCÍ SÍTĚ DO 200 M2 PLOCHY | KUS | 1 | 0 |  |  |  | 0 |  | OTSKP 2018 |  | 2
PP |  |  |  | MĚŘENÍ KROKOVÉHO A DOTYKOVÉHO NAPĚTÍ ZEMNÍCÍ SÍTĚ DO 200 M2 PLOCHY
VV
Technická specifikace položky odpovídá příslušné cenové soustavě
P | 27 | 747424 |  | MĚŘENÍ KROKOVÉHO A DOTYKOVÉHO NAPĚTÍ ZEMNÍCÍ SÍTĚ ZA KAŽDÝCH DALŠÍCH 100 M2 | KUS | 54 | 0 |  |  |  | 0 |  | OTSKP 2018 |  | 2
PP |  |  |  | MĚŘENÍ KROKOVÉHO A DOTYKOVÉHO NAPĚTÍ ZEMNÍCÍ SÍTĚ ZA KAŽDÝCH DALŠÍCH 100 M2
VV
Technická specifikace položky odpovídá příslušné cenové soustavě
P | 28 | 747613 |  | MĚŘENÍ KOROZIVNÍCH ÚČÍNKŮ BLUDNÝCH PROUDŮ NA ZEMNICÍ SÍŤ ELEKTRIZOVANÉ STANICE | KUS | 1 | 0 |  |  |  | 0 |  | OTSKP 2018 |  | 2
PP |  |  |  | MĚŘENÍ KOROZIVNÍCH ÚČÍNKŮ BLUDNÝCH PROUDŮ NA ZEMNICÍ SÍŤ ELEKTRIZOVANÉ STANICE
VV
Technická specifikace položky odpovídá příslušné cenové soustavě
P | 29 | 747611 |  | MĚŘENÍ EMC A EMI DLE ČSN EN 50 121 V ROZSAHU PS/SO | KUS | 1 | 0 |  |  |  | 0 |  | OTSKP 2018 |  | 2
PP |  |  |  | MĚŘENÍ EMC A EMI DLE ČSN EN 50 121 V ROZSAHU PS/SO
VV
Technická specifikace položky odpovídá příslušné cenové soustavě
P | 30 | 747301 |  | PROVEDENÍ PROHLÍDKY A ZKOUŠKY PRÁVNICKOU OSOBOU, VYDÁNÍ PRŮKAZU ZPŮSOBILOSTI | KUS | 1 | 0 |  |  |  | 0 |  | OTSKP 2018 |  | 2
PP |  |  |  | PROVEDENÍ PROHLÍDKY A ZKOUŠKY PRÁVNICKOU OSOBOU, VYDÁNÍ PRŮKAZU ZPŮSOBILOSTI
VV
P | 31 | 747213 |  | CELKOVÁ PROHLÍDKA, ZKOUŠENÍ, MĚŘENÍ A VYHOTOVENÍ VÝCHOZÍ REVIZNÍ ZPRÁVY, PRO OBJEM IN PŘES 500 DO 1000 TIS. KČ | KUS | 1 | 0 |  |  |  | 0 |  | OTSKP 2018 |  | 2
PP |  |  |  | CELKOVÁ PROHLÍDKA, ZKOUŠENÍ, MĚŘENÍ A VYHOTOVENÍ VÝCHOZÍ REVIZNÍ ZPRÁVY, PRO OBJEM IN PŘES 500 DO 1000 TIS. KČ
VV
Technická specifikace položky odpovídá příslušné cenové soustavě
P | 32 | 747214 |  | CELKOVÁ PROHLÍDKA, ZKOUŠENÍ, MĚŘENÍ A VYHOTOVENÍ VÝCHOZÍ REVIZNÍ ZPRÁVY, PRO OBJEM IN - PŘÍPLATEK ZA KAŽDÝCH DALŠÍCH I ZAPOČATÝCH 500 TIS. KČ | KUS | 4 | 0 |  |  |  | 0 |  | OTSKP 2018 |  | 2
PP |  |  |  | CELKOVÁ PROHLÍDKA, ZKOUŠENÍ, MĚŘENÍ A VYHOTOVENÍ VÝCHOZÍ REVIZNÍ ZPRÁVY, PRO OBJEM IN - PŘÍPLATEK ZA KAŽDÝCH DALŠÍCH I ZAPOČATÝCH 500 TIS. KČ
VV
Technická specifikace položky odpovídá příslušné cenové soustavě
P | 33 | 747701 |  | DOKONČOVACÍ MONTÁŽNÍ PRÁCE NA ELEKTRICKÉM ZAŘÍZENÍ | HOD | 40 | 0 |  |  |  | 0 |  | OTSKP 2018 |  | 2
PP |  |  |  | DOKONČOVACÍ MONTÁŽNÍ PRÁCE NA ELEKTRICKÉM ZAŘÍZENÍ
VV
Technická specifikace položky odpovídá příslušné cenové soustavě
P | 34 | 747704 |  | ZAŠKOLENÍ OBSLUHY | HOD | 40 | 0 |  |  |  | 0 |  | OTSKP 2018 |  | 2
PP |  |  |  | ZAŠKOLENÍ OBSLUHY
VV
Technická specifikace položky odpovídá příslušné cenové soustavě
P | 35 | 747705 |  | MANIPULACE NA ZAŘÍZENÍCH PROVÁDĚNÉ PROVOZOVATELEM | HOD | 40 | 0 |  |  |  | 0 |  | OTSKP 2018 |  | 2
PP |  |  |  | MANIPULACE NA ZAŘÍZENÍCH PROVÁDĚNÉ PROVOZOVATELEM
VV
Technická specifikace položky odpovídá příslušné cenové soustavě

## SO 98-98
SŽDC05 |  |  |  | Příloha k formuláři pro ocenění nabídky | [10 empty] | 3
6
S | Stavba: | 5213510012 |  | Zvýšení trakčního výkonu TNS Rostoklaty | [6 empty] | E.3 |  | Aspe | 0,00 | 2
O | Objekt: | E.3 |  | Trakční a energetická zařízení | [9 empty] | 15,00 | 2
Typ | Poř. číslo | Kód položky | Varianta | Název položky | MJ | Množství | Jednotková hmotnost | Celková hmotnost | Cena |  |  |  | Cenové soustavy | 21,00 | 2
[9 empty] | Dodávka |  | Montáž
[9 empty] | Jednotková | Celkem | Jednotková | Celkem
O1 |  | SO 98-98 |  | Všeobecný objekt
SD |  | 1 |  | Dokumentace stavby
P | 1 | 9898001 |  | Geodetická dokumentace skutečného provedení stavby | KPL | 1 | 0 |  |  |  | 0 |  | OTSKP 2018 |  | 2
PP |  |  |  | Vypracování geodetické části dokumentace skutečného provedení
VV
Položka zahrnuje veškeré činnosti nezbytné k vypracování dokumentace skutečného provedení dle SOD na zhotovení stavby a v rozsahu vyhlášky č. 499/2006 Sb., v platném znění, a dle požadavků VTP a ZTP. Jedná se o souhrn činností zahrnujících vyhotovení dokumentace skutečného provedení stavby, která mimo jiné zahrnuje geodetické měření, zapracování všech změn během výstavby, geometrické plány pro zápis vlastnických a jiných věcných práv do katastru nemovitostí, výsledné měřící protokoly, aktuální údaje apod.
P | 2 | 9898002 |  | Dokumentace skutečného provedení v listinné formě | KPL | 1 | 0 |  |  |  | 0 |  | OTSKP 2018 |  | 2
PP |  |  |  | Vypracování technické části dokumentace skutečného provedení
VV
Položka zahrnuje veškeré činnosti nezbytné k vypracování dokumentace skutečného provedení dle SOD na zhotovení stavby a v rozsahu vyhlášky č. 499/2006 Sb. v platném znění a dle požadavků VTP a ZTP. Jedná se o souhrn činností zahrnujících vyhotovení dokumentace skutečného provedení stavby v předepsaném počtu, která mimo jiné zahrnuje , zapracování všech změn během výstavby, výsledné měřící protokoly, aktuální údaje a dokumenty k zařízení (vlastní SW, knihy kabelových plánů s měřícími protokoly a protokoly o jejich uložení, předpisy pro obsluhu, doklady ověřovacího provozu apod.), závěrečnou zprávu o nakládání s odpady apod
P | 3 | 9898003 |  | Dokumentace skutečného provedení v elektronické formě | KPL | 1 | 0 |  |  |  | 0 |  | OTSKP 2018 |  | 2
PP |  |  |  | Vypracování kompletní dokumentace skutečného provedení v elektronické formě.
VV
Položka zahrnuje veškeré činnosti nezbytné k vypracování kompletní elketroniké dokumentace skutečného provedení dle SOD na zhotovení stavby a v rozsahu vyhlášky č. 499/2006 Sb. v platném znění a dle požadavků VTP a ZTP.
P | 4 | 9898004 |  | Projektová dokumentace pro provádění stavby (PDPS) | KPL | 1 | 0 |  |  |  | 0 |  | OTSKP 2018 |  | 2
PP |  |  |  | Vypracování PDPS u vybraných SO a PS viz. technická specifikace položky.
VV
Položka zahrnuje veškeré činnosti nezbytné k vypracování projektové dokumentace pro provádění stavby (dále také PDPS), které doplňuje a upřesňuje projektovou dokumentaci pro stavební povolení nebo do ohlášení stavby do úplného obsahu stupně dokumentace pro provádění stavby. Jedná se o dopracování PDPS u technologické části stavby Jestliže se na zpracování Projektové dokumentace pro provádění stavby (PDPS) a Dokumentace skutečného provedení stavby (DSPS) podílí více subjektů, připadá každému podíl z hodnoty všeobecných položek, odpovídající poměrné části realizační hodnoty PS a SO, kterých se zpracování PDPS a DSPS týká.
SD |  | 2 |  | Ostatní
P | 5 | 9898005 |  | Osvědčení o shodě notifikovanou osobou | KPL | 1 | 0 |  |  |  | 0 |  | OTSKP 2018 |  | 2
PP |  |  |  | Zajištění vydání osvědčení o shodě notifikovanou osobou
VV
Položka zahrnuje veškeré činnosti nezbytné k zajištění vydání platného prohlášení o ověření subsystému notifikovanou osobou ve stádiu realizace podle Směrnice Evropského parlamentu a Rady 2008/57/ES ze dne 17. června 2008 o interoperabilitě železničního systému, ve znění pozdějších předpisů v souhrnu pro stavební objekty a provozní soubory. Položka zahrnuje všechny nezbytné práce, náklady a zařízení včetně všech doprav a pomocného materiálu nutných pro uskutečnění dané činnosti.
P | 6 | 9898006 |  | Osvědčení o bezpečnosti před uvedením do provozu | KPL | 1 | 0 |  |  |  | 0 |  | OTSKP 2018 |  | 2
PP |  |  |  | Zajištění vydání osvědčení o bezpečnosti před uvedením do provozu.
VV
Položka zahrnuje veškeré činnosti nezbytné k zajištění vydání zprávy o posouzení bezpečnosti dle prováděcího nařízení Komise (EU) č. 402/2013 ze dne 30. dubna 2013 o společné bezpečnostní metodě pro hodnocení a posuzování rizik a požadavky Drážního úřadu. Položka zahrnuje všechny nezbytné práce, náklady a zařízení včetně všech doprav a pomocného materiálu nutných pro uskutečnění dané činnosti.
P | 7 | 9898007 |  | Publicita | KPL | 1 | 0 |  |  |  | 0 |  | OTSKP 2018 |  | 2
PP |  |  |  | Zajištění propagace stavby dle podmínek poskytovatele dotace
VV
Položka zahrnuje veškeré činnosti nezbytné pro zajištění publicity stavby. Veškerá požadavky na rozsah publicity určují podmínky příslušného poskytovatele dotačního programu. Součástí položky je zřízení dočasného billboardu, jeho instalace, přelep a deinstalace v průběhu realizace stavby a osazení stále pamětní desky po ukončení stavby. Součastí položky jsou také veškeré nezbytné práce, doprava a pomocný materiál, nezbytný pro uskutečnění dané činnosti. Detailně jsou specifikace požadavků na publicitu uvedené v ZTP.
P | 8 | 9898008 |  | Hlukové měření pro účely realizace stavby | KPL | 1 | 0 |  |  |  | 0 |  | OTSKP 2018 |  | 2
PP |  |  |  | popis položky
VV
Položka zahrnuje náklady na provedení všech hlukových měření a jejich vyhodnocení, která jsou nutná ke kolaudaci stavby a která dokumentují účinnost protihlukových opatření, případně jiných opatření, které dokládají vliv stavby na hlukové emise. Položka zahrnuje všechny nezbytné práce, náklady a zařízení včetně všech doprav a pomocného materiálu nutných pro uskutečnění měření.
P | 9 | 9898009 |  | Zajištění veřejných zájmu | KPL | 1 | 0 |  |  |  | 0 |  | OTSKP 2018 |  | 2
PP |  |  |  | Sanace pozemních komunikací po ukončení stavby
VV
P | 10 | 9898017 |  | Korozní měření | KPL | 1 | 0 |  |  |  | 0 |  | OTSKP 2018 |  | 2
PP |  |  |  | Korozní měření
VV