## SO 03-15-05
ASPE10 |  |  |  | Firma: SUDOP BRNO, spol. s r.o. |  |  | změna č.1 ze dne 11.11.2019 |  |  | 3
|  |  |  | Příloha k formuláři pro ocenění nabídky |  |  |  |  | 0 | 3
S | Stavba: | 18060 |  | Elektrizace trati vč. PEÚ Brno - Zastávka u Brna 1.etapa - po připomínkách |  |  | SO 03-15-05_a | 0 | 0,00 | 2
O | Rozpočet: | SO 03-15-05 |  | Žst Střelice, kabelovod |  |  |  |  | 15,00 | 2
Typ | Poř. číslo | Kód položky | Varianta | Název položky | MJ | Množství | Cena |  | 21,00 | 2
[7 empty] | Jednotková | Celkem
0 | 1 | 2 | 3 | 4 | 5 | 6 | 9 | 10
SD |  | 1 |  | Zemné práce |  |  |  | 0 | 0 |  | 0 | 0
P | 1 | 11511 |  | ČERPÁNÍ VODY DO 500 L/MIN | HOD | 56 | 0 | 0 | 0 | 1
PP |  |  |  | ČERPÁNÍ VODY DO 500 L/MIN
VV |  |  |  | 7*8=56,000 [A]
TS
P | 2 | 131931 |  | HLOUBENÍ JAM ZAPAŽ I NEPAŽ TŘ. III, ODVOZ DO 1KM | M3 | 411.713 | 0 | 0 | 0 | 1
PP |  |  |  | HLOUBENÍ JAM ZAPAŽ I NEPAŽ TŘ. III, ODVOZ DO 1KM
VV |  |  |  | vykopy bet šachty' 4.8*4.8*2.6 +4.8*4.8*0.5 Š1=71,424 [A] 4.4*4.2*2.6 +4.4*4.2*0.5 Š2=57,288 [B] 3.9*3.8*2.6 +3.9*3.8*0.5Š3=45,942 [C] (4.3*3.9*3.1)*2/3 S10 2/3 vykopu=34,658 [D] 4*3.4*2.65+4*3.4*0.3 Š16=40,120 [E] 3.8*3.4*2.65+3.8*3.4*0.3 Š17=38,114 [F] Mezisoučet: A+B+C+D+E+F=287,546 [G] 'vykopy plastové šachty' 3.5*2.9*1.9 Š4=19,285 [H] 3.1*2.5*1.2 Š5=9,300 [I] 3.1*2.5*1.2 Š6=9,300 [J] 3.1*2.5*1.2 Š7=9,300 [K] 3.2*3.2*1.2 Š8=12,288 [L] 3.5*2.9*2.3 + 3.5*2.9*0.3 Š9=26,390 [M] 2.8*2.2*1.2 Š11=7,392 [N] 2.8*2.2*1.2 Š12=7,392 [O] 2.8*2.2*1.2 Š13=7,392 [P] 2.8*2.6*1.2 Š14=8,736 [Q] 2.8*2.2*1.2 Š15=7,392 [R] Mezisoučet: H+I+J+K+L+M+N+O+P+Q+R=124,167 [S] Celkem: A+B+C+D+E+F+H+I+J+K+L+M+N+O+P+Q+R=411,713 [T]
TS
P | 3 | 131939 |  | PŘÍPLATEK ZA DALŠÍ 1KM DOPRAVY ZEMINY | M3 | 2080.68 | 0 | 0 | 0 | 1
PP |  |  |  | PŘÍPLATEK ZA DALŠÍ 1KM DOPRAVY ZEMINY
VV |  |  |  | skladka do 15 km' (411.713-263.093)*14=2 080,680 [A]
TS
P | 4 | 132931 |  | HLOUBENÍ RÝH ŠÍŘ DO 2M PAŽ I NEPAŽ TŘ. III, ODVOZ DO 1KM | M3 | 198.477 | 0 | 0 | 0 | 1
PP |  |  |  | HLOUBENÍ RÝH ŠÍŘ DO 2M PAŽ I NEPAŽ TŘ. III, ODVOZ DO 1KM
VV |  |  |  | výkopy mezi šachtami, v nástupišti bez vykopu' 1.5*1.8*20 Š9-Š8=54,000 [A] 1.5*1.8*7.6 Š2-Š3=20,520 [B] 1.5*1.8*13.2 Š1-Š10=35,640 [C] 0.9*1.4*23 Š13-Š14=28,980 [D] 0.9*1.4*4 Š15-Š16=5,040 [E] 1.5*1.8*20.11 Š16-Š17=54,297 [F] Celkem: A+B+C+D+E+F=198,477 [G]
TS
P | 5 | 132939 |  | PŘÍPLATEK ZA DALŠÍ 1KM DOPRAVY ZEMINY | M3 | 2778.678 | 0 | 0 | 0 | 1
PP |  |  |  | PŘÍPLATEK ZA DALŠÍ 1KM DOPRAVY ZEMINY
VV |  |  |  | 198.477*14=2 778,678 [A] Celkem: A=2 778,678 [B]
TS
P | 6 | 17120 |  | ULOŽENÍ SYPANINY DO NÁSYPŮ A NA SKLÁDKY BEZ ZHUTNĚNÍ | M3 | 347.097 | 0 | 0 | 0 | 1
PP |  |  |  | ULOŽENÍ SYPANINY DO NÁSYPŮ A NA SKLÁDKY BEZ ZHUTNĚNÍ
VV |  |  |  | výkop - zásyp zeminou 411.713+198.477=610,190 [A] -263.093=- 263,093 [B] Celkem: A+B=347,097 [C]
TS
P | 7 | 17411 |  | ZÁSYP JAM A RÝH ZEMINOU SE ZHUTNĚNÍM | M3 | 263.093 | 0 | 0 | 0 | 1
PP |  |  |  | ZÁSYP JAM A RÝH ZEMINOU SE ZHUTNĚNÍM
VV |  |  |  | dle tabulky kubatur projektanta' 'betonove šachty , vykop ' 287.456=287,456 [A] 'odpočet objemu šacht a objemu podbetonování' -(111.65+4.983)=- 116,633 [B] 'plastove šachty, vykop ' 124.167=124,167 [C] 'odpočet objemu šacht a objemu podbetonování' -(29.11+2.787)=-31,897 [D] Celkem: A+B+C+D=263,093 [E]
TS
P | 8 | 17481 |  | ZÁSYP JAM A RÝH Z NAKUPOVANÝCH MATERIÁLŮ | M3 | 76.474 | 0 | 0 | 0 | 1
PP |  |  |  | ZÁSYP JAM A RÝH Z NAKUPOVANÝCH MATERIÁLŮ
VV |  |  |  | zasyp multikanálu v terene, jemny granulovaný materiál' 'dle tabulky projektanta, výkop - objem kablovodu + obetonavka' 54-(37.7+1.5*0.1*20)=13,300 [A] 20.52-(9.88+1.5*0.1*7.6)=9,500 [B] 35.64-(17.68+1.5*0.1*13.2)=15,980 [C] 28.98-(18.4+0.9*0.1*23)=8,510 [D] 12.6-(8+0.9*0.1*10)=3,700 [E] 54-(25.50+1.5*0.1*20.11)=25,484 [F] Celkem: A+B+C+D+E+F=76,474 [G]
TS
SD |  | 2 |  | Zakladanie |  |  |  | 0 | 0 |  | 0 | 0
P | 9 | 23217 |  | ŠTĚTOVÉ STĚNY BERANĚNÉ Z KOVOVÝCH DÍLCŮ DOČASNÉ (HMOTNOST) | T | 3.11 | 0 | 0 | 0 | 1
PP |  |  |  | ŠTĚTOVÉ STĚNY BERANĚNÉ Z KOVOVÝCH DÍLCŮ DOČASNÉ (HMOTNOST)
VV |  |  |  | pažení medzi kolejemi č. 2 a 1 v km 142,73 a mez kol. č. 3 a 5 v km 142,671' 'délka pažení 4 m' 3110.0*0.001=3,110 [A]
TS
P | 10 | 237171 |  | VYTAŽENÍ ŠTĚTOVÝCH STĚN Z KOVOVÝCH DÍLCŮ (HMOTNOST) | T | 3.11 | 0 | 0 | 0 | 1
PP |  |  |  | VYTAŽENÍ ŠTĚTOVÝCH STĚN Z KOVOVÝCH DÍLCŮ (HMOTNOST)
VV |  |  |  | 3110.0*0.001=3,110 [A]
TS
SD |  | 3 |  | Zvislé a kompletné konštrukcie |  |  |  | 0 | 0 |  | 0 | 0
P | 11 | 38815/R1 |  | ODBOČNÍ PRVEK PRUM 110/97 MM - Z 9TI A 6 TI OTVORVÝCH MULTIKANÁLU | KUS | 55 | 0 | 0 | 0 | 1
PP |  |  |  | ODBOČNÍ PRVEK PRUM 110/97 MM - Z 9TI A 6 TI OTVORVýCH MULTIKANÁLU
VV |  |  |  | 1.nástupiště' 25=25,000 [A] 'ostrovní nástupiště' 30=30,000 [B] = Celkem: A+B+C=
TS
P | 12 | 38815/R3 |  | TĚLEESO KABELOVODU Z PLAST MULTIKANÁLU ŠESTIOTVOROVÝCH | m | 214.6 | 0 | 0 | 0 | 1
PP |  |  |  | TĚLEESO KABELOVODU Z PLAST MULTIKANÁLU ŠESTIOTVOROVÝCH
VV |  |  |  | dle PD a tabulky kubatur projektanta' 35.4 Š10-Š11=35,400 [A] 32.6 Š11-Š12=32,600 [B] 34.2 Š12-Š13=34,200 [C] 47.2 Š13-Š14=47,200 [D] 34.2 Š10-Š15=34,200 [E] 31.0 Š15-Š16=31,000 [F] Celkem: A+B+C+D+E+F=214,600 [G]
TS
P | 13 | 38815/R4 |  | TĚLEESO KABELOVODU Z PLAST MULTIKANÁLU DEVÍTIOTVOROVÝCH | m | 1081.04 | 0 | 0 | 0 | 1
PP |  |  |  | TĚLEESO KABELOVODU Z PLAST MULTIKANÁLU DEVÍTIOTVOROVÝCH
VV |  |  |  | dle PD a tabulky kubatur projektanta' 29*4 Š9-Š8=116,000 [A] 2.9*4 Š8-Š7=11,600 [B] 37.4*4 Š7-Š6=149,600 [C] 36.4*4 Š6-Š5=145,600 [D] 19.0*4 Š5-Š1=76,000 [E] 13.5*4 Š1-Š2=54,000 [F] 37.1*4 Š2-Š4=148,400 [G] 7.6*4 Š2-Š3=30,400 [H] 13.6*4 Š1-Š10=54,400 [I] 20.11*4 Š16-Š17=80,440 [J] = 35.4 Š10-Š11=35,400 [L] 32.6 Š11-Š12=32,600 [M] 34.2 Š12-Š13=34,200 [N] 47.2 Š13-Š14=47,200 [O] 34.2 Š10-Š15=34,200 [P] 31.0 Š15-Š16=31,000 [Q] Celkem: A+B+C+D+E+F+G+H+I+J+K+L+M+N+O+P+Q=
TS
SD |  | 4 |  | Vodorovné konštrukcie |  |  |  | 0 | 0 |  | 0 | 0
P | 14 | 451312 |  | PODKLADNÍ A VÝPLŇOVÉ VRSTVY Z PROSTÉHO BETONU C12/15 | M3 | 59.576 | 0 | 0 | 0 | 1
PP |  |  |  | PODKLADNÍ A VÝPLŇOVÉ VRSTVY Z PROSTÉHO BETONU C12/15
VV |  |  |  | podkladní beton šachty' 3.6*3.6*0.1 Š1=1,296 [A] 3.2*3*0.1 Š2=0,960 [B] 2.7*2.6*0.1 Š3=0,702 [C] 2.3*1.7*0.1 Š4=0,391 [D] 1.9*1.3*0.1 Š5=0,247 [E] 1.9*1.3*0.1 Š6=0,247 [F] 1.9*1.3*0.1 Š7=0,247 [G] 2.0*2.0*0.1 Š8=0,400 [H] 2.3*1.7*0.1 Š9=0,391 [I] 3.1*2.7*0.1 Š10=0,837 [J] 1.6*1*0.1 Š11=0,160 [K] 1.6*1*0.1 Š12=0,160 [L] 1.6*1*0.1 Š13=0,160 [M] 1.6*1.4*0.1 Š14=0,224 [N] 1.6*1*0.1 Š15=0,160 [O] 2.8*2.2*0.1 Š16=0,616 [P] 2.6*2.2*0.1 Š17=0,572 [Q] Mezisoučet: A+B+C+D+E+F+G+H+I+J+K+L+M+N+O+P+Q=7,770 [R] 'podkladníý beton multikanály' 1.5*0.1*29 Š9-Š8=4,350 [S] 1.5*0.1*2.9 Š8-Š7=0,435 [T] 1.5*0.1*37.4 Š7-Š6=5,610 [U] 1.5*0.1*36.4 Š6-Š5=5,460 [V] 1.5*0.1*19 Š1-Š5=2,850 [W] 1.5*0.1*13.5 Š1-Š2=2,025 [X] 1.5*0.1*37.1 Š2-Š4=5,565 [Y] 1.5*0.1*7.6 Š2-Š3=1,140 [Z] 1.5*0.1*13.6 Š1-Š10=2,040 [AA] 0.9*0.1*35.4 Š10-Š11=3,186 [AB] 0.9*0.1*32.6 Š11-Š12=2,934 [AC] 0.9*0.1*34.2 Š12-Š13=3,078 [AD] 0.9*0.1*47.2 Š13-Š14=4,248 [AE] 0.9*0.1*34.2 Š10-Š15=3,078 [AF] 0.9*0.1*31 Š15-Š16=2,790 [AG] 1.5*0.1*20.11 Š16-Š17=3,017 [AH] Mezisoučet: S+T+U+V+W+X+Y+Z+AA+AB+AC+AD+AE+AF+AG+AH=51,806 [AI] Celkem: A+B+C+D+E+F+G+H+I+J+K+L+M+N+O+P+Q+S+T+U+V+W+X+Y+Z+AA+AB+AC+AD+AE+AF+AG+AH=59,576 [AJ]
TS
SD |  | 711 |  | Izolácie proti vode a vlhkosti |  |  |  | 0 | 0 |  | 0 | 0
P | 15 | 711131 |  | IZOLACE BĚŽNÝCH KONSTRUKCÍ PROTI VOLNĚ STÉKAJÍCÍ VODĚ ASFALTOVÝMI NÁTĚRY | m2 | 251.32 | 0 | 0 | 0 | 1
PP |  |  |  | IZOLACE BĚŽNÝCH KONSTRUKCÍ PROTI VOLNĚ STÉKAJÍCÍ VODĚ ASFALTOVÝMI NÁTĚRY
VV |  |  |  | Š1 (3.4*2+3.4*2)*2.5=34,000 [A] 3.4*3.4*2=23,120 [B] Š2 (3*2+2.8*2)*2.5=29,000 [C] 3*2.8*2=16,800 [D] Š3 (2.5*2+2.4*2)*2.5=24,500 [E] 2.5*2.4*2=12,000 [F] Š10 (2.9*2+2.5*2)*3=32,400 [G] 2.9*2.5*2=14,500 [H] Š16 (2.6*2+2*2)*2.5=23,000 [I] 2.6*2*2=10,400 [J] Š17 (2.4*2+2*2)*2.5=22,000 [K] 2.4*2*2=9,600 [L] Celkem: A+B+C+D+E+F+G+H+I+J+K+L=251,320 [M]
TS
P | 16 | 711132 |  | IZOLACE BĚŽNÝCH KONSTRUKCÍ PROTI VOLNĚ STÉKAJÍCÍ VODĚ ASFALTOVÝMI PÁSY | m2 | 251.32 | 0 | 0 | 0 | 1
PP |  |  |  | IZOLACE BĚŽNÝCH KONSTRUKCÍ PROTI VOLNĚ STÉKAJÍCÍ VODĚ ASFALTOVÝMI PÁSY
VV |  |  |  | Š1 (3.4*2+3.4*2)*2.5=34,000 [A] 3.4*3.4*2=23,120 [B] Š2 (3*2+2.8*2)*2.5=29,000 [C] 3*2.8*2=16,800 [D] Š3 (2.5*2+2.4*2)*2.5=24,500 [E] 2.5*2.4*2=12,000 [F] Š10 (2.9*2+2.5*2)*3=32,400 [G] 2.9*2.5*2=14,500 [H] Š16 (2.6*2+2*2)*2.5=23,000 [I] 2.6*2*2=10,400 [J] Š17 (2.4*2+2*2)*2.5=22,000 [K] 2.4*2*2=9,600 [L] Celkem: A+B+C+D+E+F+G+H+I+J+K+L=251,320 [M]
TS
SD |  | 750 |  | Slaboproud |  |  |  | 0 | 0 |  | 0 | 0
P | 17 | 756724/R6 |  | VÝVODY VÝSTUŽE PRO SLEDOVANÍ VLIVU BP | KUS | 6 | 0 | 0 | 0 | 1
PP |  |  |  | VÝVODY VÝSTUŽE PRO SLEDOVANÍ VLIVU BP
VV |  |  |  | = 6=6,000 [B]
TS
SD |  | 767 |  | Konštrukcie doplnkové kovové |  |  |  | 0 | 0 |  | 0 | 0
P | 18 | 76799/R7 |  | OSTATNÍ KOVOVÉ DOPLŇK KONSTRUKCE - VYSTROJENí KABELOVýCH KOMOR ROŠTY S KONZOLAMI KOMPLET 120/60 MM | m | 2.5 | 0 | 0 | 0 | 1
PP |  |  |  | OSTATNÍ KOVOVÉ DOPLŇK KONSTRUKCE - VYSTROJENí KABELOVýCH KOMOR ROŠTY S KONZOLAMI KOMPLET 120/60 MM
VV |  |  |  | 1*2.5 Š16=2,500 [A]
TS
P | 19 | 76799/R8 |  | OSTATNÍ KOVOVÉ DOPLŇK KONSTRUKCE - VYSTROJENí KABELOVýCH KOMOR ROŠTY S KONZOLAMI KOMPLET 320/60 MM | m | 5 | 0 | 0 | 0 | 1
PP |  |  |  | OSTATNÍ KOVOVÉ DOPLŇK KONSTRUKCE - VYSTROJENí KABELOVýCH KOMOR ROŠTY S KONZOLAMI KOMPLET 320/60 MM
VV |  |  |  | 1*2.5 Š16=2,500 [A] 1*2.5 Š17=2,500 [B] Celkem: A+B=5,000 [C]
TS
P | 20 | 76799/R9 |  | OSTATNÍ KOVOVÉ DOPLŇK KONSTRUKCE - VYSTROJENí KABELOVýCH KOMOR ROŠTY S KONZOLAMI KOMPLET 422/60 MM | m | 195 | 0 | 0 | 0 | 1
PP |  |  |  | OSTATNÍ KOVOVÉ DOPLŇK KONSTRUKCE - VYSTROJENí KABELOVýCH KOMOR ROŠTY S KONZOLAMI KOMPLET 422/60 MM
VV |  |  |  | 16*2.5 Š1=40,000 [A] 10*2.5 Š2=25,000 [B] 6*2.5 Š3=15,000 [C] 4*2.5 Š4=10,000 [D] 4*2.5 Š5=10,000 [E] 4*2.5 Š6=10,000 [F] 4*2.5 Š7=10,000 [G] 4*2.5 Š8=10,000 [H] 4*2.5 Š9=10,000 [I] 8*2.5 Š10=20,000 [J] 1*2.5 Š11=2,500 [K] 1*2.5 Š12=2,500 [L] 1*2.5 Š13=2,500 [M] 1*2.5 Š14=2,500 [N] 1*2.5 Š15=2,500 [O] 8*2.5 Š16=20,000 [P] 1*2.5 Š17=2,500 [Q] Celkem: A+B+C+D+E+F+G+H+I+J+K+L+M+N+O+P+Q=195,000 [R]
TS
SD |  | 8 |  | Rúrové vedenie |  |  |  | 0 | 0 |  | 0 | 0
P | 21 | 899121/R15 |  | MŘÍŽE OCELOVÉ SAMOSTATNÉ ŽÁROVÉ ZINKOVANÉ VČETNĚ RÁMU A KOTVENí 300x300 MM | KUS | 6 | 0 | 0 | 0 | 1
PP |  |  |  | MŘÍŽE OCELOVÉ SAMOSTATNÉ ŽÁROVÉ ZINKOVANÉ VČETNĚ RÁMU A KOTVENí 300x300 MM
VV |  |  |  | betonove šachty Š1,2,3,10,16,17 - vybírací jímky' 6=6,000 [A]
TS
P | 22 | 89915 /R18 |  | STUPADLA (A POD) TYPOVÁ OCELOVÁ STUPADLA ŽáROVĚ ZINKOVANÁ | KUS | 128 | 0 | 0 | 0 | 1
PP |  |  |  | STUPADLA (A POD) TYPOVÁ OCELOVÁ STUPADLA ŽáROVĚ ZINKOVANÁ
VV |  |  |  | 32 Š1=32,000 [A] 16 Š2=16,000 [B] 8 Š3=8,000 [C] 4 Š4=4,000 [D] 3 Š5=3,000 [E] 3 Š6=3,000 [F] 3 Š7=3,000 [G] 3 Š8=3,000 [H] 6 Š9=6,000 [I] 18 Š10=18,000 [J] 3 Š11=3,000 [K] 3 Š12=3,000 [L] 3 Š13=3,000 [M] 4 Š14=4,000 [N] 3 Š15=3,000 [O] 8 Š16=8,000 [P] 8 Š17=8,000 [Q] Celkem: A+B+C+D+E+F+G+H+I+J+K+L+M+N+O+P+Q=128,000 [R]
TS
P | 23 | 899522 |  | OBETONOVÁNÍ POTRUBÍ Z PROSTÉHO BETONU DO C12/15 | M3 | 120.135 | 0 | 0 | 0 | 1
PP |  |  |  | OBETONOVÁNÍ POTRUBÍ Z PROSTÉHO BETONU DO C12/15
VV |  |  |  | obetonování mulitkanálu, dle PD a tabulky kubatur projektanta' 13.63Š9-Š8=13,630 [A] 1.363 Š8-Š7=1,363 [B] 17.578 Š7-Š6=17,578 [C] 17.108 Š6-Š5=17,108 [D] 8.93 Š5-Š1=8,930 [E] 6.345 Š1-Š2=6,345 [F] 17.437 Š2-Š4=17,437 [G] 3.572 Š2-Š3=3,572 [H] 6.392 Š1-Š10=6,392 [I] 18.33 Š15-Š16=18,330 [J] 9.45 Š17=9,450 [K] Celkem: A+B+C+D+E+F+G+H+I+J+K=120,135 [L]
TS
P | 24 | 899524 |  | OBETONOVÁNÍ POTRUBÍ Z PROSTÉHO BETONU DO C25/30 | M3 | 16.056 | 0 | 0 | 0 | 1
PP |  |  |  | OBETONOVÁNÍ POTRUBÍ Z PROSTÉHO BETONU DO C25/30
VV |  |  |  | obetonování šachet dle tabulky projektanta 2.592 š4=2,592 [A] 1.232 š5=1,232 [B] 1.232 š6=1,232 [C] 1.232 š7=1,232 [D] 1.584 š8=1,584 [E] 3.168 š9=3,168 [F] 0.968 š11=0,968 [G] 0.968 š12=0,968 [H] 0.968 š13=0,968 [I] 1.144 š14=1,144 [J] 0.968 š15=0,968 [K] Celkem: A+B+C+D+E+F+G+H+I+J+K=16,056 [L]
TS
P | 25 | 899574 |  | OBETONOVÁNÍ POTRUBÍ ZE ŽELEZOBETONU DO C25/30 VČETNĚ VÝZTUŽE | M3 | 1.512 | 0 | 0 | 0 | 1
PP |  |  |  | OBETONOVÁNÍ POTRUBÍ ZE ŽELEZOBETONU DO C25/30 VČETNĚ VÝZTUŽE
VV |  |  |  | vybetonování krčku šachet (1.0+0.9)*2*0.15*0.2*4 Š1=0,456 [A] (1.0+0.9)*2*0.15*0.2*2 Š2=0,228 [B] (1.0+0.9)*2*0.15*0.2*1 Š3=0,114 [C] (1.0+0.9)*2*0.27*0.2*2 Š10=0,410 [D] (1.0+0.9)*2*0.2*0.2*1 Š16=0,152 [E] (1.0+0.9)*2*0.2*0.2*1 Š17=0,152 [F] Celkem: A+B+C+D+E+F=1,512 [G]
TS
SD |  | 80 |  | Trubní vedení |  |  |  | 0 | 0 |  | 0 | 0
P | 26 | 87627 |  | CHRÁNIČKY Z TRUB PLASTOVÝCH DN DO 100MM | m | 64 | 0 | 0 | 0 | 1
PP |  |  |  | CHRÁNIČKY Z TRUB PLASTOVÝCH DN DO 100MM
VV |  |  |  | Š7 - DK 6*6=36,000 [A] Š8 - DK 4*7=28,000 [B] Celkem: A+B=64,000 [C]
TS
P | 27 | 8984D/R15 |  | KABELOVÉ KOMORY ŽELEZOBETONOVÉ VČ. VÝZTUŽE, PUDORYS PúLOCHA DO 7,5 M2 VČ PROSTUPU A VYBÍRACÍ JÍMKY | KUS | 3 | 0 | 0 | 0 | 1
PP |  |  |  | KABELOVÉ KOMORY ŽELEZOBETONOVÉ VČ. VÝZTUŽE, UŽITNÝ OBJEM DO 7,5M3
VV |  |  |  | Š10,16,17 3=3,000 [A]
TS
P | 28 | 8984D/R16 |  | KABELOVÉ KOMORY ŽELEZOBETONOVÉ VČ. VÝZTUŽE, PUD PLOCHY NAD 7,5 M2 VČETNE PROSTUPU, VYBÍRACÍ JÍMKY | KUS | 3 | 0 | 0 | 0 | 1
PP |  |  |  | KABELOVÉ KOMORY ŽELEZOBETONOVÉ VČ. VÝZTUŽE, UŽITNÝ OBJEM DO 7,5M3
VV |  |  |  | Š1,2,3 3=3,000 [A]
TS
P | 29 | 8988F1/R10 |  | KABELOVÁ KOMORA Z PLASTU UZAMYKATELNÁ VODOTĚSNÁ 1700X1100X1060 MM POKLOP PRO ZÁMK DLAŽBU | KUS | 3 | 0 | 0 | 0 | 1
PP |  |  |  | KABELOVÁ KOMORA Z PLASTU UZAMYKATELNÁ VODOTĚSNÁ 1700X1100X100 MM POKLOP PRO ZÁMK DLAŽBU
VV |  |  |  | Š5,Š6,Š7 3=3,000 [A]
TS
P | 39 | 8988F1/R17 |  | KABELOVÁ KOMORA Z PLASTU UZAMYKATELNÁ 1700X1100X1060 MM POKLOP PRO ZÁMK DLAŽBU | KUS | 3 | 0 | 0
PP |  |  |  | KABELOVÁ KOMORA Z PLASTU UZAMYKATELNÁ 1700X1100X100 MM POKLOP PRO ZÁMK DLAŽBU
VV |  |  |  | Š5,Š6,Š7 3=3,000 [A]
TS
P | 30 | 8988F1/R11 |  | KABELOVÁ KOMORA Z PLASTU UZAMYKATELNÁ VODOTĚSNÁ 1400x800x1060 MM POKLOP PRO ZÁMK DLAŽBU | KUS | 4 | 0 | 0 | 0 | 1
PP |  |  |  | KABELOVÁ KOMORA Z PLASTU UZAMYKATELNÁ VODOTĚSNÁ 1400x800x1000 MM POKLOP PRO ZÁMK DLAŽBU
VV |  |  |  | Š11,Š12,Š13,Š15 4=4,000 [A]
TS
P | 40 | 8988F1/R18 |  | KABELOVÁ KOMORA Z PLASTU UZAMYKATELNÁ 1400x800x1060 MM POKLOP PRO ZÁMK DLAŽBU | KUS | 4 | 0 | 0
PP |  |  |  | KABELOVÁ KOMORA Z PLASTU UZAMYKATELNÁ 1400x800x1000 MM POKLOP PRO ZÁMK DLAŽBU
VV |  |  |  | Š11,Š12,Š13,Š15 4=4,000 [A]
TS
P | 31 | 8988F1/R12 |  | KABELOVÁ KOMORA Z PLASTU UZAMYKATELNÁ VODOTĚSNÁ 2100x1500x1800 MM POKLOP PRO ZÁMK DLAŽBU | KUS | 1 | 0 | 0 | 0 | 1
PP |  |  |  | KABELOVÁ KOMORA Z PLASTU UZAMYKATELNÁ VODOTĚSNÁ 2100x1500x1800 MM POKLOP PRO ZÁMK DLAŽBU
VV |  |  |  | Š4 1=1,000 [A]
TS
P | 41 | 8988F1/R19 |  | KABELOVÁ KOMORA Z PLASTU UZAMYKATELNÁ 2100x1500x1800 MM POKLOP PRO ZÁMK DLAŽBU | KUS | 1 | 0 | 0
PP |  |  |  | KABELOVÁ KOMORA Z PLASTU UZAMYKATELNÁ 2100x1500x1800 MM POKLOP PRO ZÁMK DLAŽBU
VV |  |  |  | Š4 1=1,000 [A]
TS
P | 32 | 8988F1/R13 |  | KABELOVÁ KOMORA Z PLASTU UZAMYKATELNÁ VODOTĚSNÁ 1800x1800x1060 MM POKLOP PRO ZÁMK DLAŽBU | KUS | 1 | 0 | 0 | 0 | 1
PP |  |  |  | KABELOVÁ KOMORA Z PLASTU UZAMYKATELNÁ VODOTĚSNÁ 2100x1500x1800 MM POKLOP PRO ZÁMK DLAŽBU
VV |  |  |  | Š8 1=1,000 [A]
TS
PP | 42 | 8988F1/R20 |  | KABELOVÁ KOMORA Z PLASTU UZAMYKATELNÁ 1800x1800x1060 MM POKLOP PRO ZÁMK DLAŽBU | KUS | 1 | 0 | 0
VV |  |  |  | KABELOVÁ KOMORA Z PLASTU UZAMYKATELNÁ 1800x1800x1060 MM POKLOP PRO ZÁMK DLAŽBU
TS |  |  |  | Š8 1=1,000 [A]
TS
P | 33 | 8988F1/R14 |  | KABELOVÁ KOMORA Z PLASTU UZAMYKATELNÁ VODOTĚSNÁ 2100x1500x2180 MM POKLOP PRO ZÁMK DLAŽBU | KUS | 1 | 0 | 0 | 0 | 1
PP |  |  |  | KABELOVÁ KOMORA Z PLASTU UZAMYKATELNÁ VODOTĚSNÁ 2100x1500x2180 MM POKLOP PRO ZÁMK DLAŽBU
VV |  |  |  | š 9 1=1,000 [A]
TS
PP | 43 | 8988F1/R21 |  | KABELOVÁ KOMORA Z PLASTU UZAMYKATELNÁ 2100x1500x2180 MM POKLOP PRO ZÁMK DLAŽBU | KUS | 1 | 0 | 0
VV |  |  |  | KABELOVÁ KOMORA Z PLASTU UZAMYKATELNÁ 2100x1500x2180 MM POKLOP PRO ZÁMK DLAŽBU
TS |  |  |  | š 9 1=1,000 [A]
TS
P | 34 | 8988F1/R15 |  | KABELOVÁ KOMORA Z PLASTU UZAMYKATELNÁ VODOTĚSNÁ 1800x1200x1800 MM POKLOP PRO ZÁMK DLAŽBU | KUS | 1 | 0 | 0 | 0 | 1
PP |  |  |  | KABELOVÁ KOMORA Z PLASTU UZAMYKATELNÁ VODOTĚSNÁ 1800x1200x1880 MM POKLOP PRO ZÁMK DLAŽBU
VV |  |  |  | Š14 1=1,000 [A]
TS
P | 44 | 8988F1/R22 |  | KABELOVÁ KOMORA Z PLASTU UZAMYKATELNÁ 1800x1200x1800 MM POKLOP PRO ZÁMK DLAŽBU | KUS | 1 | 0 | 0
PP |  |  |  | KABELOVÁ KOMORA Z PLASTU UZAMYKATELNÁ 1800x1200x1880 MM POKLOP PRO ZÁMK DLAŽBU
VV |  |  |  | Š14 1=1,000 [A]
TS
P | 35 | 89911A/ R16 |  | POKLOPY Z KOMPOZITU UZAMYKATELNÉ VODOTĚSNÉ PRO BET. VÝPLŇ V KOLEJIŠTI, VČ. RÁMU A KOTVENÉ 600x900 MM | KUS | 11 | 0 | 0 | 0 | 1
PP |  |  |  | POKLOPY Z KOMPOZITU UZAMYKATELNÉ VODOTĚSNÉ PRO BET. VÝPLŇ V KOLEJIŠTI, VČ. RÁMU A KOTVENÉ 600x900 MM
VV |  |  |  | na betonové šachty' 11=11,000 [A]
TS
SD |  | 9 |  | Ostatné konštrukcie a práce-búranie |  |  |  | 0 | 0 |  | 0 | 0
P | 36 | 703754 |  | PROTIPOŽÁRNÍ UCPÁVKA PROSTUPU KABELOVÉHO PR. DO 110MM, DO EI 90 MIN. | KUS | 860 | 0 | 0 | 0 | 1
PP |  |  |  | PROTIPOŽÁRNÍ UCPÁVKA PROSTUPU KABELOVÉHO PR. DO 110MM, DO EI 90 MIN.
VV |  |  |  | dle kubatur projektanta' 860=860,000 [A]
TS
P | 37 | 931184 |  | VÝPLŇ DILATAČNÍCH SPAR Z POLYSTYRENU TL 40MM | m2 | 14.75 | 0 | 0 | 0 | 1
PP |  |  |  | VÝPLŇ DILATAČNÍCH SPAR Z POLYSTYRENU TL 40MM
VV |  |  |  | 3.4*2.5 Š1=8,500 [A] 2.5*2.5 Š3=6,250 [B] Celkem: A+B=14,750 [C]
TS
SD |  | 990 |  | Poplatky za skládky |  |  |  | 0 | 0 |  | 0 | 0
P | 38 | 170504-O |  | Čistá výkopová zeminy - odkop | T | 659.484 | 0 | 0 | 0 | 1
PP |  |  |  | Čistá výkopová zeminy - odkop
VV |  |  |  | vykop - spatný zásyp dle tabulky projektanta' 347.097*1.9=659,484 [A]
TS