## formulář 5 -pol.rozp
FORMULÁŘ 5 | [6 empty] | majitel HIM: | SŽDC |  | 0 |  |  |  |  | majitel, cena | SŽDC | ČD | OSTATNÍ
|  | ROZPOČET / SOUPIS PRACÍ | [7 empty] | Cena za objekt [Kč] |  | mj dle JKSO | počet mj | objektový ukazatel
Název stavby : |  | Rekonstrukce přejezdu v km 193,244 trati Chomutov-Cheb | [5 empty] | Číslo stavby | [6 empty] | hlavičky stavby
Název PS,SO : |  | PZS v km 193,244 | Zatřídění objektu : (JKSO, JKPOV) | 828 7 |  |  |  | Číslo PS,SO | PS 01 | [5 empty] | hlavičky objektu
Datum zpracování : |  | 3_2014 | [5 empty] | Datum aktualizace : | [6 empty] | hlavičky datumů
Poř. | [6 empty] | C E N A |  |  |  | typ řádku | kód datové základny | Technická specifikace | Výkaz výměr | nadpisy sloupců
číslo | Číslo |  | měrná |  | jednotková | Celková | dodávky |  | montáže | [5 empty] | nadpisy sloupců
pol. | položky | Název položky | jednotka | množství | hmotnost | hmotnost | jednotková | celkem | jednotková | celkem |  |  |  |  | nadpisy sloupců
| 1 | 2 | 3 | 4 | 5 | 6 | 7 | 8 | 9 | 10 | 12 | 13 | 14 | 15 | nadpisy sloupců
řádek s filtry
Díl: | M46 | Zemní práce a pokládka | [8 empty] | SD
1 | 701AAE | Vytyčení kabelového vedení v zastavěném prostoru | km | 0.038 |  | 0 |  | 0 |  | 0 | P | SŽDC10 |  | dle výkresu D.1.3 PS 01_0101_Polohopisný výkres a D.1.3 PS 01_0001_Technická zpráva
2 | 701ADC-S | Vytyčení inženýrských sítí - pevná částka | ks | 6 |  | 0 |  | 0 |  | 0 | P | R | Položka obsahuje: Pochůzka projektovanou trasou kabelového vedení, vyznačení trasy kabelu číslovanými kolíky nebo psanými značkami včetně zhotovení a číslování kolíků. Stanovení a označení míst pro kabelové prostupy a podchodové štoly a vyznačení překážek. Tyto činnosti jsou vykonány se správci příslušných sítí. Dále obsahuje cenu za pom. mechanismy včetně všech ostatních vedlejších nákladů. | dle D.1.3 PS 01_0001_Technická zpráva
3 | 701ABB | SEJMUTÍ DRNŮ | M2 | 13.3 |  | 0 |  | 0 |  | 0 | P | SŽDC10 |  | 38*0,35
4 | 13131 | HLOUBENÍ JAM ZAPAŽ I NEPAŽ TŘ 4 | M3 | 1.3 |  | 0 |  | 0 |  | 0 | P | OTSKP11 |  | 1*1*1,3
5 | 701CAC | Hloubení a zához kabelové rýhy 350/900mm zemina do tř. 4- 35x80 | m | 38 |  | 0 |  | 0 |  | 0 | P | SŽDC10 |  | dle výkresu D.1.3 PS 01_0101_Polohopisný výkres
6 | 701CDE | Výkop a zához rýhy pro spojku sdělovacího nebo zabezpečovacího kabelu včetně urovnání, zemina do tř. 4 | kus | 20 |  | 0 |  | 0 |  | 0 | P | SŽDC10 |  | dle výkresu D.1.3 PS 01_0101_Polohopisný výkres
7 | 701FBB | Vypodložení, oddělení a krytí spojky nebo odbočnice pro kabel do 10kV | kus | 20 |  | 0 |  | 0 |  | 0 | P | SŽDC10 |  | dle D.1.3 PS 01_0001_Technická zpráva
8 | 701FBA | Křižovatka se stávající inženýrskou sítí ( kabelem apod. ) | ks | 2 |  | 0 |  | 0 |  | 0 | P | SŽDC10 |  | dle D.1.3 PS 01_0001_Technická zpráva
9 | 701CFA | Zřízení kab.lože z prosáté zeminy bez zakrytí v rýze do š.65cm, tl.vrstvy 5cm | m | 38 |  | 0 |  | 0 |  | 0 | P | SŽDC10 |  | dle výkresu D.1.3 PS 01_0101_Polohopisný výkres
10 | 701CHA | Hutnění zeminy po vrstvách - vrstva zeminy 20cm | m3 | 9.31 |  | 0 |  | 0 |  | 0 | P | SŽDC10 |  | 38*0,35*0,7
11 | 701CGL | Výstražná fólie z PVC šířky 33cm | m | 38 |  | 0 |  | 0 |  | 0 | P | SŽDC10 |  | dle výkresu D.1.3 PS 01_0101_Polohopisný výkres a D.1.3 PS 01_0001_Technická zpráva
12 | 701CHD | Provizorní úprava terénu v přírodní zemině tř. 3 - 4 | m2 | 13.3 |  | 0 |  | 0 |  | 0 | P | SŽDC10 |  | 38*0,35
13 | 701FAA | Zřízení a odstranění provizorní lávky | ks | 2 |  | 0 |  | 0 |  | 0 | P | SŽDC10 |  | dle D.1.3 PS 01_0001_Technická zpráva
14 | 701ADA | Označení kabelového vedení, spojky nebo kabelové skříně | kus | 3 |  | 0 |  | 0 |  | 0 | P | SŽDC10 |  | dle D.1.3 PS 01_0001_Technická zpráva
15 | 702AA0 | Odvoz zeminy a štěrku - do vzdálenosti 20km | t | 4.73 |  | 0 |  | 0 |  | 0 | P | SŽDC10 |  | ((38*0,35*0,1)+1,3)*1,8
[6 empty] | 0 |  | 0 |  | 0
[6 empty] | 0 |  | 0 |  | 0
S | Celkem za M46 | Zemní práce a pokládka |  |  |  | 0 |  | 0 |  | 0
[6 empty] | 0 |  | 0 |  | 0
Díl: | M22 | Pokládka, montáž |  |  |  | 0 |  | 0 |  | 0 | SD
16 | 75A211 | DODÁVKA METALICKÉHO DVOUPLÁŠŤOVÉHO KABELU DO 3P 1,0 | M | 600 |  | 0 |  | 0 |  | 0 | P | SŽDC10 |  | dle výkresu D.1.3 PS 01_0101_Polohopisný výkres a D.1.3 PS 01_1000_Kabelové schéma
17 | 75A213 | DODÁVKA METALICKÉHO DVOUPLÁŠŤOVÉHO KABELU DO 7P 1,0 | M | 80 |  | 0 |  | 0 |  | 0 | P | SŽDC10 |  | dle výkresu D.1.3 PS 01_0101_Polohopisný výkres a D.1.3 PS 01_1000_Kabelové schéma
18 | 75A214 | DODÁVKA METALICKÉHO DVOUPLÁŠŤOVÉHO KABELU DO 12P 1,0 | M | 125 |  | 0 |  | 0 |  | 0 | P | SŽDC10 |  | dle výkresu D.1.3 PS 01_0101_Polohopisný výkres a D.1.3 PS 01_1000_Kabelové schéma
19 | 75A216 | DODÁVKA METALICKÉHO DVOUPLÁŠŤOVÉHO KABELU DO 24P 1,0 | M | 30 |  | 0 |  | 0 |  | 0 | P | SŽDC10 |  | dle výkresu D.1.3 PS 01_0101_Polohopisný výkres a D.1.3 PS 01_1000_Kabelové schéma
20 | 75A215 | DODÁVKA METALICKÉHO DVOUPLÁŠŤOVÉHO KABELU DO 16P 1,0 | M | 30 |  | 0 |  | 0 |  | 0 | P | SŽDC10 |  | dle výkresu D.1.3 PS 01_0101_Polohopisný výkres a D.1.3 PS 01_1000_Kabelové schéma
21 | 75A312 | DODÁVKA METALICKÉHO KABELU S METALICKÝM STÍNĚNÍM DO 3P 1,0 | M | 155 |  | 0 |  | 0 |  | 0 | P | SŽDC10 |  | dle výkresu D.1.3 PS 01_0101_Polohopisný výkres a D.1.3 PS 01_1000_Kabelové schéma
22 | 75A317 | DODÁVKA METALICKÉHO KABELU S METALICKÝM STÍNĚNÍM DO 24P 1,0 | M | 30 |  | 0 |  | 0 |  | 0 | P | SŽDC10 |  | dle výkresu D.1.3 PS 01_0101_Polohopisný výkres a D.1.3 PS 01_1000_Kabelové schéma
23 | 75A271 | ZATAŽENÍ METALICKÉHO DVOUPLÁŠŤOVÉHO KABELU DO 3P 1,0 | M | 600 |  | 0 |  | 0 |  | 0 | P | SŽDC10 |  | dle výkresu D.1.3 PS 01_0101_Polohopisný výkres a D.1.3 PS 01_1000_Kabelové schéma
24 | 75A273 | ZATAŽENÍ METALICKÉHO DVOUPLÁŠŤOVÉHO KABELU DO 7P 1,0 | M | 80 |  | 0 |  | 0 |  | 0 | P | SŽDC10 |  | dle výkresu D.1.3 PS 01_0101_Polohopisný výkres a D.1.3 PS 01_1000_Kabelové schéma
25 | 75A274 | ZATAŽENÍ METALICKÉHO DVOUPLÁŠŤOVÉHO KABELU DO 12P 1,0 | M | 125 |  | 0 |  | 0 |  | 0 | P | SŽDC10 |  | dle výkresu D.1.3 PS 01_0101_Polohopisný výkres a D.1.3 PS 01_1000_Kabelové schéma
26 | 75A275 | ZATAŽENÍ METALICKÉHO DVOUPLÁŠŤOVÉHO KABELU DO 16P 1,0 | M | 30 |  | 0 |  | 0 |  | 0 | P | SŽDC10 |  | dle výkresu D.1.3 PS 01_0101_Polohopisný výkres a D.1.3 PS 01_1000_Kabelové schéma
27 | 75A276 | ZATAŽENÍ METALICKÉHO DVOUPLÁŠŤOVÉHO KABELU DO 24P 1,0 | M | 30 |  | 0 |  | 0 |  | 0 | P | SŽDC10 |  | dle výkresu D.1.3 PS 01_0101_Polohopisný výkres a D.1.3 PS 01_1000_Kabelové schéma
28 | 75A372 | ZATAŽENÍ METALICKÉHO KABELU S METALICKÝM STÍNĚNÍM DO 3P 1,0 | M | 155 |  | 0 |  | 0 |  | 0 | P | SŽDC10 |  | dle výkresu D.1.3 PS 01_0101_Polohopisný výkres a D.1.3 PS 01_1000_Kabelové schéma
29 | 75A377 | ZATAŽENÍ METALICKÉHO KABELU S METALICKÝM STÍNĚNÍM DO 24P 1,0 | M | 30 |  | 0 |  | 0 |  | 0 | P | SŽDC10 |  | dle výkresu D.1.3 PS 01_0101_Polohopisný výkres a D.1.3 PS 01_1000_Kabelové schéma
30 | 75A411 | FORMA KABELOVÁ PRO KABELY ZABEZPEČOVACÍ DO 3P 1,0 | KUS | 24 |  | 0 |  | 0 |  | 0 | P | SŽDC10 |  | dle D.1.3 PS 01_0001_Technická zpráva
31 | 75A413 | FORMA KABELOVÁ PRO KABELY ZABEZPEČOVACÍ DO 7P 1,0 | KUS | 2 |  | 0 |  | 0 |  | 0 | P | SŽDC10 |  | dle D.1.3 PS 01_0001_Technická zpráva
32 | 75A414 | FORMA KABELOVÁ PRO KABELY ZABEZPEČOVACÍ DO 12P 1,0 | KUS | 3 |  | 0 |  | 0 |  | 0 | P | SŽDC10 |  | dle D.1.3 PS 01_0001_Technická zpráva
33 | 75A415 | FORMA KABELOVÁ PRO KABELY ZABEZPEČOVACÍ DO 16P 1,0 | KUS | 1 |  | 0 |  | 0 |  | 0 | P | SŽDC10 |  | dle D.1.3 PS 01_0001_Technická zpráva
34 | 75A416 | FORMA KABELOVÁ PRO KABELY ZABEZPEČOVACÍ DO 24P 1,0 | KUS | 3 |  | 0 |  | 0 |  | 0 | P | SŽDC10 |  | dle D.1.3 PS 01_0001_Technická zpráva
35 | 75G112 | ÚLOŽNÁ VEDENÍ ULOŽENÍ KABELU NEBO OPTOTRUBKY DODÁVKA KABELŮ METALICKÝCH PLASTOVÝCH_KABEL TCKPFLE 0,8 - TCEPKPFLEY 5x4x0,8 | KMČTYŘKA | 0.1 |  | 0 |  | 0 |  | 0 | P | SŽDC10 |  | dle výkresu D.1.3 PS 01_0101_Polohopisný výkres a D.1.3 PS 01_1000_Kabelové schéma
36 | 75A515 | SPOJKA ROVNÁ PRO PLASTOVÉ KABELY PÁROVÉ S JÁDRY O PRŮMĚRU 1MM DO 32 ŽIL | KUS | 18 |  | 0 |  | 0 |  | 0 | P | SŽDC10 |  | dle výkresu D.1.3 PS 01_0101_Polohopisný výkres a D.1.3 PS 01_1000_Kabelové schéma
37 | 75A516 | SPOJKA ROVNÁ PRO PLASTOVÉ KABELY PÁROVÉ S JÁDRY O PRŮMĚRU 1MM DO 48 ŽIL | KUS | 2 |  | 0 |  | 0 |  | 0 | P | SŽDC10 |  | dle výkresu D.1.3 PS 01_0101_Polohopisný výkres a D.1.3 PS 01_1000_Kabelové schéma
38 | 75A61 | ŠTÍTEK KABELOVÝ OBECNĚ | KUS | 60 |  | 0 |  | 0 |  | 0 | P | SŽDC10 |  | dle D.1.3 PS 01_0001_Technická zpráva
39 | 75A62 | OBJÍMKA ZNAČKOVACÍ KABELOVÁ OBECNĚ | KUS | 42 |  | 0 |  | 0 |  | 0 | P | SŽDC10 |  | dle D.1.3 PS 01_0001_Technická zpráva
40 | 75G421 | ÚLOŽNÁ VEDENÍ KABELOVÉ SOUBORY SPOJKOVÁNÍ KABELŮ SPOJKA ROVNÁ METALICKÁ | KUS | 1 |  | 0 |  | 0 |  | 0 | P | SŽDC10 |  | dle výkresu D.1.3 PS 01_0101_Polohopisný výkres a D.1.3 PS 01_1000_Kabelové schéma
41 | 742GFC | CYKY 4/5 x 6 mm2, kabel silový izolace plastová - 4x4 mm2 | m | 80 |  | 0 |  | 0 |  | 0 | P | SŽDC10 |  | dle výkresu D.1.3 PS 01_0101_Polohopisný výkres a D.1.3 PS 01_1000_Kabelové schéma
42 | 75G510 | ÚLOŽNÁ VEDENÍ MĚŘENÍ A ZKOUŠENÍ STEJNOSMĚRNÉ MĚŘENÍ … | PÁR | 196 |  | 0 |  | 0 |  | 0 | P | SŽDC10 |  | dle D.1.3 PS 01_0001_Technická zpráva
43 | 75G520 | ÚLOŽNÁ VEDENÍ MĚŘENÍ A ZKOUŠENÍ MĚŘENÍ IZOLAČNÍHO STAVU … | PÁR | 36 |  | 0 |  | 0 |  | 0 | P | SŽDC10 |  | dle D.1.3 PS 01_0001_Technická zpráva
44 | 741FBA-S | Uzemňovací vodič v zemi FeZn do 120mm2, vč. svorek, měření | kus | 1 |  | 0 |  | 0 |  | 0 | P | R | Položka obsahuje: Dodávku, dopravu a montáž uzemňovacího vedení v zemní kynetě, případně v chráničce včetně podružného materiálu, odvinutí vodiče ze svitku a oddělení příslušné délky, tvarování pásku, spojování, ochranné nátěry spojů pásku a vstupů pásku do základů a pod. Neobsahuje cenu za výkop a zához kabelové kynety a neobsahuje cenu za chráničku. Dále obsahuje cenu za pom. mechanismy včetně všech ostatních vedlejších nákladů. | dle D.1.3 PS 01_0001_Technická zpráva
45 | 75G171 | ÚLOŽNÁ VEDENÍ ULOŽENÍ KABELU NEBO OPTOTRUBKY OPTICKÉ KABELY PRO ZAFOUKNUTÍ - 36 vláken | KMVLÁKNO | 234 |  | 0 |  | 0 |  | 0 | P | SŽDC10 |  | dle výkresu D.1.3 PS 01_0101_Polohopisný výkres a D.1.3 PS 01_1000_Kabelové schéma
46 | 75G230 | ÚLOŽNÁ VEDENÍ PRÁCE NA OPTOTRUBKÁCH ZAFOUKNUTÍ JEDNOHO OPTOKABELU … | M | 6500 |  | 0 |  | 0 |  | 0 | P | SŽDC10 |  | dle výkresu D.1.3 PS 01_0101_Polohopisný výkres a D.1.3 PS 01_1000_Kabelové schéma
47 | 75G427 | ÚLOŽNÁ VEDENÍ KABELOVÉ SOUBORY SPOJKOVÁNÍ KABELŮ SPOJKA OPTICKÁ ROVNÁ | KUS | 4 |  | 0 |  | 0 |  | 0 | P | SŽDC10 |  | dle výkresu D.1.3 PS 01_0101_Polohopisný výkres a D.1.3 PS 01_1000_Kabelové schéma
48 | 75G434 | ÚLOŽNÁ VEDENÍ KABELOVÉ SOUBORY SPOJOVÁNÍ PRVKŮ SVAŘOVÁNÍ OPTICKÝCH VLÁKEN | VLÁKNO | 216 |  | 0 |  | 0 |  | 0 | P | SŽDC10 |  | dle D.1.3 PS 01_0001_Technická zpráva
49 | 75G560 | ÚLOŽNÁ VEDENÍ MĚŘENÍ A ZKOUŠENÍ MĚŘENÍ OPTICKÝCH KABELŮ … | VLÁKNO | 36 |  | 0 |  | 0 |  | 0 | P | SŽDC10 |  | dle D.1.3 PS 01_0001_Technická zpráva
50 | 75G415 | ÚLOŽNÁ VEDENÍ KABELOVÉ - OPTICKÝ ROZVADĚČ | KUS | 3 |  | 0 |  | 0 |  | 0 | P | SŽDC10 |  | dle výkresu D.1.3 PS 01_0101_Polohopisný výkres a D.1.3 PS 01_1000_Kabelové schéma
51 | 742LAD | Konektory na optický kabel - pigtail | kus | 76 |  | 0 |  | 0 |  | 0 | P | SŽDC10 |  | dle D.1.3 PS 01_0001_Technická zpráva
52 | 75K560 | SDĚLOVACÍ A DATOVÉ DATOVÉ PŘEVODNÍKY ROZHRANÍ (DATA/OPTIKA, DATOVÁ ROZHRANÍ) … | KUS | 2 |  | 0 |  | 0 |  | 0 | P | SŽDC10 |  | dle D.1.3 PS 01_0001_Technická zpráva
53 | 75C812 | DODÁVKA STYKOVÉHO TRANSFORMÁTORU DT075 | KUS | 20 |  | 0 |  | 0 |  | 0 | P | SŽDC10 |  | dle D.1.3 PS 01_0001_Technická zpráva
54 | 75C816 | DODÁVKA SADY KOLEJOVÝCH PROPOJEK STYKOVÝCH TRANSFORMÁTORŮ | KUS | 20 |  | 0 |  | 0 |  | 0 | P | SŽDC10 |  | dle D.1.3 PS 01_0001_Technická zpráva
55 | 75C874 | MONTÁŽ SADY KOLEJOVÝCH PROPOJEK STYKOVÝCH TRANSFORMÁTORŮ | KUS | 20 |  | 0 |  | 0 |  | 0 | P | SŽDC10 |  | dle D.1.3 PS 01_0001_Technická zpráva
56 | 001-R | Vodorovné dopravní značení | KPL | 1 |  | 0 |  | 0 |  | 0 | P | SŽDC10 | Položka obsahuje průměrnou cenu prozatimního vodorovného dopravního značení | dle D.1.3 PS 01_0001_Technická zpráva
57 | 744ADA-S | Skříň MIS 1 na zeď RD | kus | 1 |  | 0 |  | 0 |  | 0 | P | R | Položka obsahuje : Dodávku a montáž skříně včetně dovozu, manipulace a instalace skříně. Elektrovýzbroj viz. projektová dokumentace. Dále obsahuje cenu za pom. mechanismy včetně všech ostatních vedlejších nákladů | dle D.1.3 PS 01_0001_Technická zpráva
[6 empty] | 0 |  | 0 |  | 0
S | Celkem za M22 | Pokládka, montáž |  |  |  | 0 |  | 0 |  | 0
Díl: | M22 | Zabezp.zařízení - vnitřní | [5 empty] | 0 |  |  | SD
58 | 75B412 | DODÁVKA STOJANOVÉ ŘADY PRO 2 STOJANY | KUS | 3 |  | 0 |  | 0 |  | 0 | P | SŽDC10 |  | dle výkresu D.1.3 PS 01_0500_Umístění zařízení v RD a D.1.3 PS 01_0001_Technická zpráva
59 | 75B472 | MONTÁŽ STOJANOVÉ ŘADY PRO 2 STOJANY | KUS | 3 |  | 0 |  | 0 |  | 0 | P | SŽDC10 |  | dle výkresu D.1.3 PS 01_0500_Umístění zařízení v RD a D.1.3 PS 01_0001_Technická zpráva
60 | 75B672 | MONTÁŽ USMĚRŇOVAČE | KUS | 1 |  | 0 |  | 0 |  | 0 | P | SŽDC10 |  | dle výkresu D.1.3 PS 01_0500_Umístění zařízení v RD a D.1.3 PS 01_0001_Technická zpráva
61 | 75B675 | MONTÁŽ BEZÚDRŽBOVÉ BATERIE | KUS | 1 |  | 0 |  | 0 |  | 0 | P | SŽDC10 |  | dle výkresu D.1.3 PS 01_0500_Umístění zařízení v RD a D.1.3 PS 01_0001_Technická zpráva
62 | 75B625 | DODÁVKA USMĚRŇOVAČE | KUS | 1 |  | 0 |  | 0 |  | 0 | P | SŽDC10 |  | dle výkresu D.1.3 PS 01_0500_Umístění zařízení v RD a D.1.3 PS 01_0001_Technická zpráva
63 | 632648-S | DODÁVKA zdroje kmitavého signálu | KUS | 1 |  | 0 |  | 0 |  | 0 | P | R | Položka obsahuje : Dodávku zařízení včetně podružného materiálu, dovozu a manipulace se zařízením, uvedení zařízení do provozu včetně výchozí revize. Dále obsahuje cenu dodavatelské dokumentace a pom. mechanismů včetně všech ostatních vedlejších nákladů. | dle D.1.3 PS 01_0001_Technická zpráva
64 | 632649-S | DODÁVKA - stabilizátor napětí | KUS | 2 |  | 0 |  | 0 |  | 0 | P | R | Položka obsahuje : Dodávku zařízení včetně podružného materiálu, dovozu a manipulace se zařízením, uvedení zařízení do provozu včetně výchozí revize. Dále obsahuje cenu dodavatelské dokumentace a pom. mechanismů včetně všech ostatních vedlejších nákladů. | dle D.1.3 PS 01_0001_Technická zpráva
65 | 75B633 | DODÁVKA BEZÚDRŽBOVÉ BATERIE do 24V / 200AH | KUS | 1 |  | 0 |  | 0 |  | 0 | P | SŽDC10 |  | dle výkresu D.1.3 PS 01_0500_Umístění zařízení v RD a D.1.3 PS 01_0001_Technická zpráva
66 | 75B417 | DODÁVKA KABELOVÉHO ROŠTU VODOROVNÉHO OCELOVÉHO | KUS | 1 |  | 0 |  | 0 |  | 0 | P | SŽDC10 |  | dle výkresu D.1.3 PS 01_0001_Technická zpráva
67 | 75B477 | MONTÁŽ KAB. ROŠTU VODOROVNÉHO OCELOVÉHO | KUS | 1 |  | 0 |  | 0 |  | 0 | P | SŽDC10 |  | dle výkresu D.1.3 PS 01_0001_Technická zpráva
68 | 75B517 | DODÁVKA RELÉOVÝCH, NAPÁJECÍCH NEBO KABELOVÝCH STOJANŮ | KUS | 2 |  | 0 |  | 0 |  | 0 | P | SŽDC10 |  | dle výkresu D.1.3 PS 01_0500_Umístění zařízení v RD a D.1.3 PS 01_0001_Technická zpráva
69 | 75B577 | MONTÁŽ RELÉOVÝCH, NAPÁJECÍCH NEBO KABELOVÝCH STOJANŮ | KUS | 2 |  | 0 |  | 0 |  | 0 | P | SŽDC10 |  | dle výkresu D.1.3 PS 01_0500_Umístění zařízení v RD a D.1.3 PS 01_0001_Technická zpráva
70 | 75B811 | DODÁVKA SKŘÍNĚ (STOJANU) TRAŤOVÝCH KOLEJOVÝCH OBVODŮ VYSTROJENÉ DO 10-TI KOLEJOVÝCH OBVODŮ | KUS | 1 |  | 0 |  | 0 |  | 0 | P | SŽDC10 |  | dle D.1.3 PS 01_0001_Technická zpráva
71 | 75B814 | DODÁVKA SKŘÍNĚ (STOJANU) LOGIKY KOLEJOVÝCH OBVODŮ VYSTROJENÉ PRO 10 KOLEJOVÝCH OBVODŮ | KUS | 1 |  | 0 |  | 0 |  | 0 | P | SŽDC10 |  | dle D.1.3 PS 01_0001_Technická zpráva
72 | 75B871 | MONTÁŽ SKŘÍNĚ (STOJANU) TRAŤOVÝCH KOLEJOVÝCH OBVODŮ VYSTROJENÉ DO 10-TI KOLEJOVÝCH OBVODŮ | KUS | 1 | 0 | 0 |  | 0 |  | 0 | P | SŽDC10 |  | dle D.1.3 PS 01_0001_Technická zpráva
73 | 75B874 | MONTÁŽ SKŘÍNĚ (STOJANU) LOGIKY KOLEJOVÝCH OBVODŮ VYSTROJENÉ DO 10-TI KOLEJOVÝCH OBVODŮ | KUS | 1 | 0 | 0 |  | 0 |  | 0 | P | SŽDC10 |  | dle D.1.3 PS 01_0001_Technická zpráva
74 | 746JGA-S | Měnič - dodávka - BZS 3x300 / 75 Hz | KUS | 1 |  | 0 |  | 0 |  | 0 | P | R | Položka obsahuje : Dodávku měniče včetně podružného materiálu a spojovacích prvků, propojení silových a ovládacích kabelů, nastavení a seřízení měniče, provedení zkoušek, dodání atestů a revizních zpráv. Položka dále obsahuje cenu za pom. mechanismy včetně všech ostatních vedlejších nákladů | dle D.1.3 PS 01_0001_Technická zpráva
75 | 75B673 | MONTÁŽ MĚNIČE | KUS | 1 |  | 0 |  | 0 |  | 0 | P | SŽDC10 |  | dle D.1.3 PS 01_0001_Technická zpráva
[6 empty] | 0 |  | 0 |  | 0
S | Celkem za M22 | Zabezp.zařízení - vnitřní |  |  |  | 0 |  | 0 |  | 0
Díl: | M22 | Zabezp.zařízení - venkovní | [8 empty] | SD
76 | 75D117 | DODÁVKA RELEOVÉHO DOMKU IZOLOVANÉHO, S VNITŘNÍ KABELIZACÍ | KUS | 1 |  | 0 |  | 0 |  | 0 | P | SŽDC10 |  | dle výkresu D.1.3 PS 01_0210_Situace na přejezdu
77 | 646215 | Skříňka místního ovládání | KUS | 1 |  | 0 |  | 0 |  | 0 | P | SŽDC10 |  | dle D.1.3 PS 01_0001_Technická zpráva
78 | 75K216 | SDĚLOVACÍ A DATOVÉ TELEFONNÍ ZAŘÍZENÍ TELEFONY TRAŤOVÉ ZÁVĚSNÉ PROVEDENÍ | KUS | 1 |  | 0 |  | 0 |  | 0 | P | SŽDC10 |  | dle D.1.3 PS 01_0001_Technická zpráva
79 | 75D177 | MONTÁŽ RELÉOVÉHO DOMKU IZOLOVANÉHO S VNITŘNÍ VÝSTROJÍ | KUS | 1 |  | 0 |  | 0 |  | 0 | P | SŽDC10 |  | dle D.1.3 PS 01_0001_Technická zpráva D.1.3 PS 01_0210_Situace na přejezdu
80 | 75D212 | DODÁVKA VÝSTRAŽNÍKU, 1 SKŘÍŇ BEZ ZÁVORY | KUS | 1 |  | 0 |  | 0 |  | 0 | P | SŽDC10 |  | dle D.1.3 PS 01_0001_Technická zpráva D.1.3 PS 01_0210_Situace na přejezdu
81 | 75D272 | MONTÁŽ VÝSTRAŽNÍKU, 1 SKŘÍŇ BEZ ZÁVORY | KUS | 1 |  | 0 |  | 0 |  | 0 | P | SŽDC10 |  | dle D.1.3 PS 01_0001_Technická zpráva D.1.3 PS 01_0210_Situace na přejezdu
82 | 75D211 | DODÁVKA VÝSTRAŽNÍKU, 1 SKŘÍŇ SE ZÁVOROU | KUS | 2 |  | 0 |  | 0 |  | 0 | P | SŽDC10 |  | dle D.1.3 PS 01_0001_Technická zpráva D.1.3 PS 01_0210_Situace na přejezdu
83 | 75D271 | MONTÁŽ VÝSTRAŽNÍKU, 1 SKŘÍŇ SE ZÁVOROU | KUS | 2 |  | 0 |  | 0 |  | 0 | P | SŽDC10 |  | dle D.1.3 PS 01_0001_Technická zpráva D.1.3 PS 01_0210_Situace na přejezdu
84 | 75D214 | DODÁVKA VÝSTRAŽNÍKU, 2 SKŘÍNĚ BEZ ZÁVORY | KUS | 1 |  | 0 |  | 0 |  | 0 | P | SŽDC10 |  | dle D.1.3 PS 01_0001_Technická zpráva D.1.3 PS 01_0210_Situace na přejezdu
85 | 75D274 | MONTÁŽ VÝSTRAŽNÍKU, 2 SKŘÍNĚ BEZ ZÁVORY | KUS | 1 |  | 0 |  | 0 |  | 0 | P | SŽDC10 |  | dle D.1.3 PS 01_0001_Technická zpráva D.1.3 PS 01_0210_Situace na přejezdu
86 | 965928-R1 | Dodávka staničníku - žlutý | KUS | 4 |  | 0 |  | 0 |  | 0 | P | R | Položka obsahuje : Dodávku staničníku včetně podružného materiálu. Položka dále obsahuje cenu za pom. mechanismy včetně všech ostatních vedlejších nákladů | dle D.1.3 PS 01_0001_Technická zpráva
87 | 965928-R2 | Montáž staničníku | KUS | 4 |  | 0 |  | 0 |  | 0 | P | R | Položka obsahuje : Montáž staničníku včetně podružného materiálu. Položka dále obsahuje cenu za pom. mechanismy včetně všech ostatních vedlejších nákladů | dle D.1.3 PS 01_0001_Technická zpráva
[6 empty] | 0 |  | 0 |  | 0
S | Celkem za M22 | Zabezp.zařízení - venkovní |  |  |  | 0 |  | 0 |  | 0
Díl: | M22 | Demontáže | [8 empty] | SD
88 | 75D291 | DEMONTÁŽ VÝSTRAŽNÍKU, 1 SKŘÍŇ SE ZÁVOROU DO ŠROTU | KUS | 2 |  | 0 |  | 0 |  | 0 | P | SŽDC10 |  | dle D.1.3 PS 01_0001_Technická zpráva D.1.3 PS 01_0210_Situace na přejezdu
89 | 75D197 | DEMONTÁŽ RELÉOVÉHO DOMKU OPD OVANÉHO VČ. VNITŘ. VÝSTROJE, DO ŠROTU | KUS | 1 |  | 0 |  | 0 |  | 0 | P | SŽDC10 |  | dle D.1.3 PS 01_0001_Technická zpráva
90 | 75C891 | DEMONTÁŽ STYKOVÉHO TRANSFORMÁTORU DO ŠROTU | KUS | 24 |  | 0 |  | 0 |  | 0 | P | SŽDC10 |  | dle D.1.3 PS 01_0001_Technická zpráva
91 | 75C896 | DEMONTÁŽ KÓDOVACÍ SKŘÍŇKY TJA SE SMYČKOU PRO KÓDOVÁNÍ VLAKOVÉHO ZABEZPEČOVAČE VE DVOJITÉ KOLEJOVÉ SPOJCE DO ŠROTU | KUS | 2 |  | 0 |  | 0 |  | 0 | P | SŽDC10 |  | dle D.1.3 PS 01_0001_Technická zpráva
92 | 75C894 | DEMONTÁŽ SADY KOLEJOVÝCH PROPOJEK STYKOVÝCH TRANSFORMÁTORŮ DO ŠROTU | KUS | 24 |  | 0 |  | 0 |  | 0 | P | SŽDC10 |  | dle D.1.3 PS 01_0001_Technická zpráva
93 | 220850232-R | Demontáž KSL (UPM) | kus | 4 |  | 0 |  | 0 |  | 0 | P | R | Demontáž UPM. Položka zahrnuje i příplatky za ztížené podmínky vyskytující se při demontáži UPM (např. za překážky na straně koleje, práci v tunelu). Položka zahrnuje náklady na dopravu materiálu z místa odstranění UPM a odvoz demontovaného materiálu na určené místo do 5 km. Položka neobsahuje řezání a svařování kolejnic, případný posun pražců a vyrovnání koleje.Položka zahrnuje dodávku izolovaného styku dle specifikovaného tvaru. | dle D.1.3 PS 01_0001_Technická zpráva
94 | 547562.2-S | IZOLOVANÉ STYKY - DEMONTÁŽ | KUS | 4 |  | 0 |  | 0 |  | 0 | P | R | Demontáž izolovaného styku. Položka zahrnuje i příplatky za ztížené podmínky vyskytující se při demontáži izolovaného styku (např. za překážky na straně koleje, práci v tunelu). Položka zahrnuje náklady na dopravu materiálu z místa odstranění izolovaného styku a odvoz demontovaného materiálu na určené místo do 5 km. Položka neobsahuje řezání a svařování kolejnic, případný posun pražců a vyrovnání koleje.Položka zahrnuje dodávku izolovaného styku dle specifikovaného tvaru. | dle D.1.3 PS 01_0001_Technická zpráva
[6 empty] | 0 |  | 0 |  | 0
S | Celkem za M22 | Demontáže |  |  |  | 0 |  | 0 |  | 0
Díl: | M022 | Regulace, zkoušky | [8 empty] | SD
95 | 75E121 | DOZOR PRACOVNÍKŮ SDC, SŹT | HOD | 80 |  | 0 |  | 0 |  | 0 | P | SŽDC10 |  | dle D.1.3 PS 01_0001_Technická zpráva
96 | 75E123 | PŘEZKOUŠENÍ VLAKOVÝCH CEST | KUS | 8 |  | 0 |  | 0 |  | 0 | P | SŽDC10 |  | dle D.1.3 PS 01_0001_Technická zpráva
97 | 75E129 | PŘÍPRAVA A CELKOVÉ ZKOUŠKY PŘEJEZDOVÉHO ZABEZPEČOVACÍHO ZAŘÍZENÍ PRO 1 KOLEJ | KUS | 2 |  | 0 |  | 0 |  | 0 | P | SŽDC10 |  | dle D.1.3 PS 01_0001_Technická zpráva
98 | 75E127-S | NASTAVENÍ KOLEJOVÝCH OBVODŮ | KUS | 10 |  | 0 |  | 0 |  | 0 | P | R | Regulování kolejových izolovaných obvodů.Zkoušení a regulace kódování za 1 kolejový obvod.Příprava a provedení celkových zkoušek návěstních bodů, přejezdů a závislosti mezi autoblokem a standadním zab.zař. Přezkoušení se měří v kusech (ks) za 1 kolej v jednom směru.Položka obsahuje kompletní náklady na přezkoušení a regulaci. | dle D.1.3 PS 01_0001_Technická zpráva
99 | 75E222-S | CELKOVÁ PROHLÍDKA ELEKTRICKÉHO ZAŘÍZENÍ A VYHOTOVENÍ REVIZNÍ ZPRÁVY+UTZ | KUS | 2 |  | 0 |  | 0 |  | 0 | P | R | Kontrola zařízení, zda odpovídá podmínkám pro bezpečný provoz, včetně potřebných měření a vyhotovení revizní zprávy odpovědným pracovníkem. . Položka se měří v kusech (ks). Položka obsahuje náklady na vlastní kontrolu, příslušná měření a zpracování revizní zprávy. | dle D.1.3 PS 01_0001_Technická zpráva
100 | 75E224 | ZKUŠEBNÍ PROVOZ, REGULACE A ZKOUŠENÍ ZABEZPEČOVACÍHO ZAŘÍZENÍ | HOD | 50 |  | 0 |  | 0 |  | 0 | P | SŽDC10 |  | dle D.1.3 PS 01_0001_Technická zpráva
101 | 75E226 | KOMPLETNÍ GEODETICKÉ PRÁCE | HOD | 30 |  | 0 |  | 0 |  | 0 | P | SŽDC10 |  | dle D.1.3 PS 01_0001_Technická zpráva
102 | 2940 | OSTATNÍ POŽADAVKY - VYPRACOVÁNÍ DOKUMENTACE | KČ | 1 |  | 0 |  | 0 |  | 0 | P | OTSKP11 |  | dle D.1.3 PS 01_0001_Technická zpráva
[6 empty] | 0 |  | 0 |  | 0
S | Celkem za M022 | Regulace, zkoušky |  |  |  | 0 |  | 0 |  | 0
Note on A7: § 6a
Note on B7: § 6b 1.část
Note on C2: § 3
Note on C7: § 6c 1.část
Note on D4: § 2 v případě jiné klasifikace upravit údaj v závorce, např. (CZ-CC)
Note on D7: § 6d
Note on E7: § 6e
Note on N6: § 6b 2.část
Note on O6: § 6c 2.část
Note on P6: § 6f § 7
Note on U2: jiri.zakravsky: tools PSSOzzzzzz propertites Protection Lock "2*4"
Součet za Díl
Zaokrouhlit množství