## Vseobecne pol.
FORMULÁŘ 5 | [6 empty] | majitel HIM: | SŽDC |  | 0 |  |  | 1 | 0 | majitel, cena | SŽDC | ČD | OSTATNÍ
|  | SOUPIS PRACÍ | [7 empty] | Cena za objekt [Kč] |  | mj dle JKSO | počet mj | objektový ukazatel
Název stavby : |  | Rekonstrukce přejezdu v km 193,244 trati Chomutov - Cheb | [5 empty] | Číslo stavby | [6 empty] | hlavičky stavby
Název PS,SO : |  | Všeobecný objekt | Zatřídění objektu : (JKSO, JKPOV) | 824 |  |  |  | Číslo PS,SO | [6 empty] | hlavičky objektu | Rekonstrukce přejezdu v km 193,244 trati Chomutov - Cheb
Datum zpracování : |  | 2015-03-17 | [5 empty] | Datum aktualizace : | [6 empty] | hlavičky datumů | 56
Poř. | [6 empty] | C E N A |  |  |  | typ řádku | kód datové základny | Technická specifikace | Výkaz výměr | nadpisy sloupců | #VALUE!
číslo | Číslo |  | měrná |  | jednotková | Celková | dodávky |  | montáže | [5 empty] | nadpisy sloupců
pol. | položky | Název položky | jednotka | množství | hmotnost | hmotnost | jednotková | celkem | jednotková | celkem |  |  |  |  | nadpisy sloupců
| 1 | 2 | 3 | 4 | 5 | 6 | 7 | 8 | 9 | 10 | 12 | 13 | 14 | 15 | nadpisy sloupců
řádek s filtry
Díl: | 0 | Všeobecné konstrukce a práce | [8 empty] | SD
1 |  | Projekt stavby | KOMPLET | 1 | 0 | 0 |  | 0 |  | 0 | P | R | V této položce se ocení náklady na vypracování projektu stavby.
2 |  | Autorský dozor | KOMPLET | 1 | 0 | 0 |  | 0 |  | 0 | P | R | V této položce se ocení náklady na autorský dozor stavby.
3 |  | Zajištění stavebního povolení | KOMPLET | 1 | 0 | 0 |  | 0 |  | 0 | P | R | V této položce se ocení náklady na zajištění stavebního povolení.
4 |  | Geodetická dokumentace skutečného provedení | KUS | 1 | 0 | 0 |  | 0 |  | 0 | P | R | V této položce ocení dodavatel náklady na geodetickou část dokumentace skutečného provedení. Měrnou jednotkou je KUS, kterou je soubor všech objektů stavby.
5 |  | Dokumentace skutečného provedení | KUS | 3 | 0 | 0 |  | 0 |  | 0 | P | R | V této položce ocení dodavatel náklady na dokumentaci skutečného provedení, vyjma geodetické části a vyjma digitální dokumentace. Měrnou jednotkou je KUS, kterou je soubor všech objektů stavby, v počtu jednoho paré.
6 |  | Digitální dokumentace skutečného provedení | KUS | 3 | 0 | 0 |  | 0 |  | 0 | P | R | V této položce ocení dodavatel náklady na zpracování dokumentace skutečného provedení v digitální podobě. Měrnou jednotkou je KUS, kterou je soubor všech objektů stavby.
7 |  | Geometrické plány a věcná břemena | KUS | 1 | 0 | 0 |  | 0 |  | 0 | P | R | V této položce ocení dodavatel náklady na geodetickou a administrativní činnost spojenou s agendou nutnou pro: - výkup pozemků a nemovitostí - zřízení věcných břemen Měrnou jednotkou je KUS, kterou je soubor všech objektů stavby, které to vyžadují.
8 |  | Zajištění osvědčení o bezpečnosti podle nařízení komise (ES) č 352/2009 | KOMPLET | 1 | 0 | 0 |  | 0 |  | 0 | P | R | 1. Položka obsahuje: zajištění posouzení rizik oprávněnou osobou, předání protokolu v tištěné i digitální formě. Posouzení se řídí platnou legislativou v době realizace stavby a vydanými rozhodnutími Drážního úřadu. Zhotovitel se zavazuje zajistit vydání osvědčení o bezpečnosti nezávislého posuzovatele podle nařízení ES 352/2009 o přijetí společné bezpečnostní metody pro hodnocení a posuzování rizik, pokud je vydání takového osvědčení dle uvedeného nařízení třeba zajistit. 3. Měrná jednotka: KOMPLET 4. Způsob měření: soubor všech úkonů nutných pro zpracování posouzení ve smyslu NAŘÍZENÍ KOMISE (ES) č. 352/2009 ze dne 24. dubna 2009 "o přijetí společné bezpečnostní metody pro hodnocení a posuzování rizik, jak je uvedeno v čl. 6 odst. 3 písm. a) směrnice Evropského parlamentu a Rady 2004/49/ES" publikované v Úředním věstníku Evropské unie, počínaje stranou L108/4 5. Hlavní materiál: kancelářský papír, desky, CD disk
9 |  | Posouzení shody (interoperability)notifikovanou (autorizovanou) osobou | KUS | 1 | 0 | 0 |  | 0 |  | 0
S | Celkem za 0 | Všeobecné konstrukce a práce |  |  |  | 0 |  | 0 |  | 0
Note on A7: § 6a
Note on B7: § 6b 1.část
Note on C2: § 3
Note on C7: § 6c 1.část
Note on D4: § 2 v případě jiné klasifikace upravit údaj v závorce, např. (CZ-CC)
Note on D7: § 6d
Note on E7: § 6e
Note on N6: § 6b 2.část
Note on O6: § 6c 2.část
Note on P6: § 6f § 7
Note on U2: jiri.zakravsky: tools PSSOzzzzzz propertites Protection Lock "2*4"
Součet za Díl
Zaokrouhlit množství

## Rekapitulace
Rekonstrukce přejezdu v km 193,244 trati Chomutov - Cheb
Úsek | Obor | PS,SO | Číslo objektu | Název objektu | Vlastník | Cena bez DPH
| D | TECHNOLOGICKÁ ČÁST
|  | PS | 01 | PZS v km 193,244 | SŽDC
|  |  |  | Celkem Technologická část |  | 0
| E | STAVEBNÍ ČÁST
|  | SO | 01 | Elektrická přípojka v km 193,244 | SŽDC
|  |  |  | Celkem Stavební část |  | 0
REKAPITULACE
| D |  |  | Celkem Technologická část celého souboru staveb (PS) |  | 0
| E |  |  | Celkem Stavební část celého souboru staveb (SO) |  | 0
|  |  |  | Celkem SO + PS |  | 0
|  |  |  | Celkem všeobecné položky |  | 0
|  |  |  | Nabídková cena celkem |  | 0