## formulář 5 -pol.rozp
FORMULÁŘ 5 | [6 empty] | majitel HIM: | SŽDC |  | 0 |  |  |  |  | majitel, cena | SŽDC | ČD | OSTATNÍ
|  | ROZPOČET / SOUPIS PRACÍ | [7 empty] | Cena za objekt [Kč] |  | mj dle JKSO | počet mj | objektový ukazatel
Název stavby : |  | Rekonstrukce přejezdu v km 193,244 trati Chomutov-Cheb | [5 empty] | Číslo stavby | [6 empty] | hlavičky stavby
Název PS,SO : |  | Elektrická přípojka v km 193,244 | Zatřídění objektu : (JKSO, JKPOV) | 828 7 |  |  |  | Číslo PS,SO | SO 01 | [5 empty] | hlavičky objektu
Datum zpracování : |  | 3_2014 | [5 empty] | Datum aktualizace : | [6 empty] | hlavičky datumů
Poř. | [6 empty] | C E N A |  |  |  | typ řádku | kód datové základny | Technická specifikace | Výkaz výměr | nadpisy sloupců
číslo | Číslo |  | měrná |  | jednotková | Celková | dodávky |  | montáže | [5 empty] | nadpisy sloupců
pol. | položky | Název položky | jednotka | množství | hmotnost | hmotnost | jednotková | celkem | jednotková | celkem |  |  |  |  | nadpisy sloupců
| 1 | 2 | 3 | 4 | 5 | 6 | 7 | 8 | 9 | 10 | 12 | 13 | 14 | 15 | nadpisy sloupců
řádek s filtry
Díl: | M46 | Zemní práce pro montážní práce | [8 empty] | SD
1 | 701AAE-S | Vytyčení kabelového vedení v zastavěném prostoru - pevná částka | ks | 1 |  | 0 |  | 0 |  | 0 | P | R | Položka obsahuje: Pochůzka projektovanou trasou kabelového vedení, vyznačení trasy kabelu číslovanými kolíky nebo psanými značkami včetně zhotovení a číslování kolíků. Stanovení a označení míst pro kabelové prostupy a podchodové štoly a vyznačení překážek. Dále obsahuje cenu za pom. mechanismy včetně všech ostatních vedlejších nákladů. | dle výkresu E.3.6 SO 01_0003_Polohopisný výkres
2 | 701CAC | Hloubení a zához kabelové rýhy 350/900mm zemina do tř. 4 - 350/800 | m | 5 |  | 0 |  | 0 |  | 0 | P | SŽDC10 |  | dle výkresu E.3.6 SO 01_0003_Polohopisný výkres
3 | 701CFB | Zřízení kab.lože z kopaného písku bez zakrytí v rýze do š.65cm, tl.vrstvy 10cm | m | 5 |  | 0 |  | 0 |  | 0 | P | SŽDC10 |  | výměra z pol.č. 701CAC
4 | 701CHA | Hutnění zeminy po vrstvách - vrstva zeminy 20cm | m3 | 1.23 |  | 0 |  | 0 |  | 0 | P | SŽDC10 |  | 5*0,35*0,7
5 | 131318 | HLOUBENÍ JAM ZAPAŽ I NEPAŽ TŘ 4 S ODVOZEM DO 20KM | M3 | 1 |  | 0 |  | 0 |  | 0 | P | OTSKP11 |  | dle výkresu E.3.6 SO 01_0003_Polohopisný výkres
6 | 701CGL | Výstražná fólie z PVC šířky 33cm | m | 5 |  | 0 |  | 0 |  | 0 | P | SŽDC10 |  | výměra z pol.č. 701CAC
7 | 701CGO | Korungovaná dvouplášťová chránička pro mechanickou ochranu vedení, do fí 63mm | m | 5 |  | 0 |  | 0 |  | 0 | P | SŽDC10 |  | dle výkresu E.3.6 SO 01_0003_Polohopisný výkres
8 | 701DBD | Průraz zdivem z betonu nebo tvrdého kamene do tl. 30cm | kus | 1 |  | 0 |  | 0 |  | 0 | P | SŽDC10 |  | dle E.3.6 SO 01_0001_Technická zpráva
9 | 701DBF-S | Utěsnění otvoru pěnou /vč. pěny | kus | 1 |  | 0 |  | 0 |  | 0 | P | R | Položka obsahuje: Dodávka a montáž utěsnění konce ochrané trubky montážní pěnou. Utěsnění se měří v kusech. Položka obsahuje veškeré potřebné mechanizmy, včetně obsluhy, náklady na mzdy a náklady na pořízení všech potřebných materiálů. | dle E.3.6 SO 01_0001_Technická zpráva
10 | 701CHD | Provizorní úprava terénu v přírodní zemině tř. 3 - 4 | m2 | 1.75 |  | 0 |  | 0 |  | 0 | P | SŽDC10 |  | 5*0,35
11 | 701ADC | Geodetické vytyčení trasy | km | 0.005 |  | 0 |  | 0 |  | 0 | P | SŽDC10 |  | dle výkresu E.3.6 SO 01_0003_Polohopisný výkres
[6 empty] | 0 |  | 0 |  | 0
S | Celkem za M46 | Zemní práce pro montážní práce |  |  |  | 0 |  | 0 |  | 0
Díl: | M21 | Montážní práce a dodávka | [8 empty] | SD
12 | 742GFB | CYKY 4/5 x 4 mm2, kabel silový izolace plastová - 5x4 | m | 10 |  | 0 |  | 0 |  | 0 | P | SŽDC10 |  | dle výkresu E.3.6 SO 01_0003_Polohopisný výkres
13 | 742IBB | 1-AYKY 4/5 x 35 - 50 mm2, kabel silový izolace plastová - 4x35 | m | 15 |  | 0 |  | 0 |  | 0 | P | SŽDC10 |  | dle výkresu E.3.6 SO 01_0003_Polohopisný výkres
14 | 742JAD | Ukončení 2 - 5-ti žílových vodičů a kabelů izolovaných s označením a zapojením v rozvaděči nebo na přístroji, 4 - 25 mm2 | kus | 2 |  | 0 |  | 0 |  | 0 | P | SŽDC10 |  | dle E.3.6 SO 01_0001_Technická zpráva
15 | 742JAE | Ukončení 2 - 5-ti žílových vodičů a kabelů izolovaných s označením a zapojením v rozvaděči nebo na přístroji, 35 - 70 mm2 | kus | 2 |  | 0 |  | 0 |  | 0 | P | SŽDC10 |  | dle E.3.6 SO 01_0001_Technická zpráva
16 | 742JBD | Kabelová spojka pro 3/4/5 - žílové kabely nn s plastovou izolací, 25 - 70 mm2 | kus | 3 |  | 0 |  | 0 |  | 0 | P | SŽDC10 |  | dle výkresu E.3.6 SO 01_0003_Polohopisný výkres
17 | 742ECA | Přípojková pojistková skříň venkovní plastová do 160A pro připojení kabelů ( i kabelové smyčky ) do 240 mm2 s 1 - 2 sadami jistících prvků na sloup - 1xPS100 | kus | 1 |  | 0 |  | 0 |  | 0 | P | SŽDC10 |  | dle výkresu E.3.6 SO 01_0003_Polohopisný výkres
18 | 742EFF | Přípojková skříň venkovní v sestavě z elektroměrovým rozvaděčem pro připojení kabelů do 240mm2 s 1-2 sadami poj. spodků v provedení kompaktní pilíř(1xPER1 , 1xPS100, 1xPR) | kus | 1 |  | 0 |  | 0 |  | 0 | P | SŽDC10 |  | dle výkresu E.3.6 SO 01_0003_Polohopisný výkres
19 | 75H136-P | VNITŘNÍ VEDENÍ, ROZVODY ULOŽENÍ KABELU NÁVĚSTNÍ, SILOVÝ DO TRUBKY PEVNÉ - trubka pančéřová vč. uchycení na sloup | M | 6 |  | 0 |  | 0 |  | 0 | P | R | Dodávka a práce spojené s uložením specifikované trubky specifikovaným způsobem. Práce se měří v délce trubky udané v metrech. Položka obsahuje veškeré potřebné mechanizmy, náklady na mzdy a přibližné (průměrné) náklady na pořízení potřebných materiálů. | dle E.3.6 SO 01_0001_Technická zpráva
20 | 744EHA | Nožová pojistková vložka velikosti 000 do 100A | kus | 6 |  | 0 |  | 0 |  | 0 | P | SŽDC10 |  | dle E.3.6 SO 01_0001_Technická zpráva
21 | 744CCC | Jistič třípólový 13 - 20A ( 10kA ) - 16/3/B | kus | 2 |  | 0 |  | 0 |  | 0 | P | SŽDC10 |  | dle E.3.6 SO 01_0001_Technická zpráva
22 | 744CCD | Jistič třípólový 25 - 40A ( 10kA )- 25A/3/B, 32A/3/B | kus | 1 |  | 0 |  | 0 |  | 0 | P | SŽDC10 |  | dle E.3.6 SO 01_0001_Technická zpráva
23 | 741FBA- S | Uzemňovací vodič v zemi FeZn do 120mm2, vč. svorek, měření | KUS | 1 |  | 0 |  | 0 |  | 0 | P | R | Položka obsahuje : Dodávku a montáž vodiče včetně dopravy, manipulace a jeho upevnění, propojení a připojení pomocí svorek (chráničky, na rošty a pod.) a nátěru. Dále obsahuje cenu za pom. mechanismy včetně všech ostatních vedlejších nákladů | dle E.3.6 SO 01_0001_Technická zpráva
24 | 7599999 | Podíl přidružených prací a materiálu | kus | 1 |  | 0 |  | 0 |  | 0 | P | R |  | dle E.3.6 SO 01_0001_Technická zpráva
25 | 747GAA | Dokončovací montážní práce na elektrickém zařízení | HOD | 24 |  | 0 |  | 0 |  | 0 | P | SŽDC10 |  | dle E.3.6 SO 01_0001_Technická zpráva
26 | 75G510-S | Měření kabelů vč. protokolu | KUS | 2 |  | 0 |  | 0 |  | 0 | P | R | Položka obsahuje: Cenu za provedení měření vč. vyhotovení protokolu. Dále obsahuje cenu za pom. mechanismy včetně všech ostatních vedlejších nákladů. | dle E.3.6 SO 01_0001_Technická zpráva
27 | 747AAA | Zkoušky a prohlídky rozvodných zařízení - kontrola rozvaděčů nn, silových - 1 pole | KUS | 2 |  | 0 |  | 0 |  | 0 | P | SŽDC10 |  | dle E.3.6 SO 01_0001_Technická zpráva
28 | 742KAE | Vyhledání stávajícího kabelu ( měření, sonda ) | kus | 1 |  | 0 |  | 0 |  | 0 | P | SŽDC10 |  | dle E.3.6 SO 01_0001_Technická zpráva
29 | 75E121 | DOZOR PRACOVNÍKŮ SEE | HOD | 30 |  | 0 |  | 0 |  | 0 | P | SŽDC10 |  | dle E.3.6 SO 01_0001_Technická zpráva
30 | 75E222 | CELKOVÁ PROHLÍDKA ZAŘÍZENÍ, VYHOTOVENÍ REVIZNÍ ZPRÁVY, ZAŠKOLENÍ OBSLUHY | KUS | 1 |  | 0 |  | 0 |  | 0 | P | SŽDC10 |  | dle E.3.6 SO 01_0001_Technická zpráva
31 | 02940 | Dokumentace skutečného provedení | kpl | 1 |  | 0 |  | 0 |  | 0 | P | OTSKP11 |  | dle E.3.6 SO 01_0001_Technická zpráva
32 | 75E126-S | OŽIVENÍ SYSTÉMU | KUS | 1 |  | 0 |  | 0 |  | 0 | P | R | Oživení se měří v kusech (ks) za jeden úsek.Položka obsahuje kompletní náklady na oživení. | dle E.3.6 SO 01_0001_Technická zpráva
[6 empty] | 0 |  | 0 |  | 0
S | Celkem za M21 | Montážní práce a dodávka |  |  |  | 0 |  | 0 |  | 0
Note on A7: § 6a
Note on B7: § 6b 1.část
Note on C2: § 3
Note on C7: § 6c 1.část
Note on D4: § 2 v případě jiné klasifikace upravit údaj v závorce, např. (CZ-CC)
Note on D7: § 6d
Note on E7: § 6e
Note on N6: § 6b 2.část
Note on O6: § 6c 2.část
Note on P6: § 6f § 7
Note on U2: jiri.zakravsky: tools PSSOzzzzzz propertites Protection Lock "2*4"
Součet za Díl
Zaokrouhlit množství