## formulář 5 -pol.rozp
FORMULÁŘ 5 | [6 empty] | majitel HIM: | SŽDC |  | 0 |  | m | 1 | 0 | majitel, cena | SŽDC | ČD | OSTATNÍ
|  | SOUPIS PRACÍ | [7 empty] | Cena za objekt [Kč] |  | mj dle JKSO | počet mj | objektový ukazatel
Název stavby : |  | Revitalizace trati K. Vary dolni nádraží - Johanngeorgenstadt | [5 empty] | Číslo stavby | [6 empty] | hlavičky stavby
Název PS,SO : |  | 07-24-02 Propustek v km 15,000 | Zatřídění objektu : (JKSO, JKPOV) | XXX |  |  |  | Číslo PS,SO | 07-24-02 | [5 empty] | hlavičky objektu
Datum zpracování : |  | 2014-09-30 | [5 empty] | Datum aktualizace : |  | 2014-09-30 |  |  |  |  | hlavičky datumů
Poř. | [6 empty] | C E N A |  |  |  | typ řádku | kód datové základny | Technická specifikace | Výkaz výměr | nadpisy sloupců
číslo | Číslo |  | měrná |  | jednotková | Celková | dodávky |  | montáže | [5 empty] | nadpisy sloupců
pol. | položky | Název položky | jednotka | množství | hmotnost | hmotnost | jednotková | celkem | jednotková | celkem |  |  |  |  | nadpisy sloupců
0 | 1 | 2 | 3 | 4 | 5 | 6 | 7 | 8 | 9 | 10 | 12 | 13 | 14 | 15 | nadpisy sloupců
řádek s filtry
Díl: | 01 | Zemní práce: | [8 empty] | SD
1 | 111201101 | Odstranění křovin a stromů průměru kmene do 100 mm i s kořeny z celkové plochy do 1000 m2 | m2 | 100 |  | 0 |  | 0 |  | 0 | SP | HSV | odhad: 100 m2
2 | 111201401 | Spálení křovin a stromů průměru kmene do 100 mm | m2 | 100 |  | 0 |  | 0 |  | 0 | SP | HSV
3 | 115001103 | Převedení vody potrubím DN do 250 | m | 10 |  | 0 |  | 0 |  | 0 | SP | HSV | cca 10 m | provizorní převedení vody podél stávajícího propustku (občasná vodoteč)
4 | 119001421 | Dočasné zajištění kabelů a kabelových tratí ze 3 volně ložených kabelů | m | 10 |  | 0 |  | 0 |  | 0 | SP | HSV |  | vytýčení a vyvěšení kabelů a zpětné uložení do nové konstrukce propustku (SŽDC OŘ ÚL-SEE)
5 | 122102501 | Odkopávky a prokopávky nezapažené pro spodní stavbu železnic do 100 m3 v hornině tř. 1 a 2 | m3 | 42.25 |  | 0 |  | 0 |  | 0 | SP | HSV | 1. 2,5*3,5*0,3=2,6 2. (1,8+3)/2*1,7*(1,4+2,5)/2=8,0 3. (2+5)/2*(5,2+5,8)/2*(1,7+1,9)/2-1,3*1,4*5,7=24,3 4. 1*1,5*0,5*0,6+2*(2,8+1)*0,3*0,4=1,35 5. ((4+2,5)/2*1,7-1*0,8+(2,5*2)*0,4=3,9 6. 3*(1,19+1,1)*0,3=2,1 | výkop stavební jámy: 1. odkop na vtoku pro odláždění nátokové hrany a napojení na příkop 2. výkop pro novou vtokovou jímku 3. odkop přesypávky nad a okolo propustku vč.zákl.desky 4. odkop pro koncový prah zákl.desky a pro prahy odláždění 5. odkop na výtoku pro odláždění 6. odkop pro dlažbu v místě stávajícího příkopu v délce 3m od zastávky
6 | 122102508 | Příplatek k odkopávkám pro spodní stavbu železnic v hornině tř. 1 a 2 za ztížení při rekonstrukci | m3 | 42.25 |  | 0 |  | 0 |  | 0 | SP | HSV
7 | 122201109 | Příplatek k odkopávkám pro spodní stavbu železnic v hornině tř. 1 až 3 za lepivost | m3 | 16.9 |  | 0 |  | 0 |  | 0 | SP | HSV |  | 40% odkopávky
8 | 151301201.R | Zřízení hnaného pažení stěn výkopu hl do 4m | m2 | 6 |  | 0 |  | 0 |  | 0 | SP | HSV |  | mezi kolejí a vtokovou jímkou
9 | 151301211 | Odstranění hnaného pažení stěn výkopu hl do 4m | m3 | 6 |  | 0 |  | 0 |  | 0 | SP | HSV
10 | 162701105 | Vodorovné přemístění do 10000 m výkopku/sypaniny z horniny tř. 1 až 4 | m3 | 16.9 |  | 0 |  | 0 |  | 0 | SP | HSV |  | vytříděná vytěžená zemina nevyužitelná - na zaskládkování
11 | 171201211 | Poplatek za uložení odpadu ze sypaniny na skládce (skládkovné) | t | 28.73 |  | 0 |  | 0 |  | 0 | SP | HSV | 1,7 t/m3
12 | 174111311 | Zásyp sypaninou se zhutněním přes 3 m3 pro spodní stavbu železnic | m3 | 57.6 |  | 0 |  | 0 |  | 0 | SP | HSV | 1. ŠP : (2,7*2+2*0,45*1,2)+(2,7+1,5)/2*1,7+5,41*1,5+1,4*1,8+1,4*1,5)*0,1=2,3 2. ŠD 0-22 : (3,1+5,5)/2*(4+5,8)/2*(1,7+1,9)/2)-(3,14*0,38*0,38*6,22)=35,1 3. Vytříděná zemina 40,15-16,14=24,0 | 1. podsyp pod podkladní betony dlažby, koncového prahu, základové desky, jímky a prahů zádlažby na vtoku a výtoku 2. zhutněný obsyp s přesypávkou žb trub z nenamrzavého materiálu 3. vytříděná vytěžená zemina na dosypání tělesa příp.na rozšíření svahů (násyp pod dlažbu
13 | 583312000 | kamenivo těžené zásypový materiál | t | 69.2 |  | 0 |  | 0 |  | 0 | H | Firemní materiály | 1. ŠP: 2,3*1,7=3,9 2a. ŠD 0-22: 18,0*1,87=33,7 2b. ŠD 8-32: 17,1*1,85=31,6 3. zemina: výzisk
14 | 181202305 | Úprava pláně na násypech se zhutněním | m2 | 100 |  | 0 |  | 0 |  | 0 | SP | HSV
15 | 181411122 | Založení lučního trávníku výsevem plochy do 1000 m2 ve svahu do 1:2 | m2 | 100 |  | 0 |  | 0 |  | 0 | SP | HSV
16 | 005724740 | osivo směs travní krajinná - svahová | kg | 3 |  | 0 |  | 0 |  | 0 | SP | HSV
S | Celkem za 01 | Zemní práce: |  |  |  | 0 |  | 0 |  | 0
[8 empty] | 0 |  | 0
Díl: | 02 | Základy: | [8 empty] | SD
17 | 272354111 | Bednění základových konstrukcí - zřízení | m2 | 7.2 |  | 0 |  | 0 |  | 0 | SP | HSV | 1. 2*(1,4+1,8)*0,3=1,9 2. (2*5,9+1,5)*0,25+2*(2,8+2*0,35)*0,28=5,3 | 1. žb dno vtok.jímky 2. žb základ.konstrukce pod žb troubami
18 | 272354211 | Bednění základových konstrukcí - odstranění | m2 | 7.2 |  | 0 |  | 0 |  | 0 | SP | HSV
19 | 273321117 | Základové konstrukce z betonu železového C25/30 | m3 | 2.75 |  | 0 |  | 0 |  | 0 | SP | HSV | 1. 1,5*5,92*0,25=2,2 2. 2*2,8*0,28*0,35=0,55 | žb základová konstrukce : 1. žb deska pod žb trouby 2. zesílený základ žb desky na výtoku trouby
20 | 273321118 | Základové konstrukce z betonu železového C30/37 | m3 | 0.8 |  | 0 |  | 0 |  | 0 | SP | HSV | 1,8*1,4*0,3=0,8 | žb dno vtok.jímky žb základové konstrukce
21 | 273361116 | Výztuž základových konstrzkcí z betonářské oceli | t | 0.219 |  | 0 |  | 0 |  | 0 | SP | HSV | 1. žb deska : 41,82+115,15=156,97 2. žb dno : 23,86+37,7=61,56 | beton.výztuž R10+karisíť KY 50
22 | 274311124 | Základové pasy, prahy, věnce a ostruhy z betonu prostého C 12/15 | m3 | 1.5 |  | 0 |  | 0 |  | 0 | SP | HSV | 1. 1,6*5,92*0,1=0,95 2. 1,6*1,9*0,1=0,3 3. 1*1,6*0,5*0,1+(4,1+1,6)*0,3*0,1=0,25 | podkladní beton C12/15 : 1. pod základ žb trouby 2. pod vtok.jímku 3. pod prahy
23 | 274311127 | Základové pasy, prahy, věnce a ostruhy z betonu prostého C 25/30 | m3 | 0.95 |  | 0 |  | 0 |  | 0 | SP | HSV | 0,8*5,92*0,2=0,95 | samozhutnitelný beton C25/30 výplňový mezi podklaové pražce
24 | 274311127 | Základové pasy, prahy, věnce a ostruhy z betonu prostého C 25/30 | m3 | 1.1 |  | 0 |  | 0 |  | 0 | SP | HSV | 1. 1*1,5*0,5*0,6=0,45 2. (4+1,5)*0,3*0,4=0,65 | beton C25/30 : 1. koncový prah žb desky 2. vtokový a výtokový prah zádlažby
25 | 274354111 | Bednění základových pasů - zřízení | m2 | 7.3 |  | 0 |  | 0 |  | 0 | SP | HSV | 2*(1,5+0,5)*0,6+2*(4+0,3+1,5+0,3)*0,4=7,3 | prahy
26 | 274354211 | Bednění základových pasů - odstranění | m2 | 7.3 |  | 0 |  | 0 |  | 0 | SP | HSV
S | Celkem za 02 | Základy: |  |  |  | 0 |  | 0 |  | 0
[8 empty] | 0 |  | 0
Díl: | 03 | Svislé konstrukce: | [8 empty] | SD
27 | 341321510 | Stěny nosné ze ŽB tř.C25/30 | m3 | 2.2 |  | 0 |  | 0 |  | 0 | SP | HSV | (1,4*1,8-0,8*1,2)*1,5-3,14*0,38*0,38*0,3=2,2 | žb stěny vtokové jímky
28 | 341351105 | Zřízení bednění stěn nosných | m2 | 15.7 |  | 0 |  | 0 |  | 0 | SP | HSV | (2*(1,4+1,8)+2*(0,8+1,2))*1,5=15,7 | dtto
29 | 341351106 | Odstranění bednění stěn nosných | m2 | 15.7 |  | 0 |  | 0 |  | 0 | SP | HSV |  | dtto
30 | 341361821 | Výztuž stěn z betonářské oceli 10 505 | t | 0.196 |  | 0 |  | 0 |  | 0 | SP | HSV | 0,415-0,219 = 0,196t | viz výkres výztuže jímky
31 | SPC | Ocelový rám z úhelníků s kotvami | t | 0.02 |  | 0 |  | 0 |  | 0 | SP | HSV | 2*(0,8+1,2)*0,0045=0,018 | výkres tvaru jímky - L50x50x6
32 | SPC | Montáž podlahových konstrukcí roštů připevněných šroubováním | m2 | 2 |  | 0 |  | 0 |  | 0 | SP | HSV | 2000x1000 - celá deska | podlahový rošt z kompozitních materiálů; např.RONN ISO Miero 38
S | Celkem za 03 | Svislé konstrukce: |  |  |  | 0 |  | 0 |  | 0
[8 empty] | 0 |  | 0
Díl: | 04 | Vodorovné konstrukce: | [8 empty] | SD
33 | 451315111 | Podkladní nebo vyrovnávací verstva z betonu C25/30 tl.100 mm | m2 | 16.9 |  | 0 |  | 0 |  | 0 | SP | HSV | 1. 2,7*1,8=4,9 2. (2,7+1)/2*2,2+(1+0,5)/2*1,5=4,1 3. 0,8*1,2=1,0 4. 3*(1,19+1,1)=6.9 | podkladní vrstva betonu pod dlažbu: 1. na vtoku propustku vč.kamen.korytka a odláždění svahu 2. na výtoku propustku vč.odláždění svahu 3. dna vtokové jímky 4. v místě stávajícího příkopu v délce 3m od zastávky
34 | 465513157R | Dlažba svahu u opěr z upraveného lomového žulového kamene LK 20 do lože C 25/30 plochy přes 10 m2 | m2 | 16.9 |  | 0 |  | 0 |  | 0 | SP | HSV | dtto | odláždění na MC s vyztužením kari sítí a vyspárováním a dodávkou lomového kamene
S | Celkem za 04 | Vodorovné konstrukce: |  |  |  | 0 |  | 0 |  | 0
[8 empty] | 0 |  | 0
Díl: | 05 | Komunikace (SO 101) | [8 empty] | SD
[8 empty] | 0 |  | 0
[6 empty] | 0 |  | 0 |  | 0
S | Celkem za 05 | Komunikace |  |  |  | 0 |  | 0 |  | 0
[8 empty] | 0 |  | 0
Díl: | 06 | Úpravy povrchu: | [8 empty] | SD
35 | 629995101 | Očištění vnějších ploch tlakovou vodou | m2 | 16.9 |  | 0 |  | 0 |  | 0 | SP | HSV |  | očištění dlažby po spárování
S | Celkem za 06 | Úpravy povrchu: |  |  |  | 0 |  | 0 |  | 0
[8 empty] | 0 |  | 0
Díl: | 09 | Ostatní konstrukce a práce: | [8 empty] | SD
36 | 919521015R | Zřízení propustků z trub betonových DN 800 | m | 6.22 |  | 0 |  | 0 |  | 0 | SP | HSV |  | montáž+zkrácení trub+seříznutí čel
37 | 592211420.1 | žb trouba železobetonová přímá DN600 | kus | 1 |  | 0 |  | 0 |  | 0 | H | Firemní materiály | 1 180 kg/kus | trouba TZH-Q60/200PR vč.dovozu
38 | 592211420.2 | trouba železobetonová hrdlová DN600 | kus | 2 |  | 0 |  | 0 |  | 0 | H | Firemní materiály | 1 510 kg/kus | trouba TZH-Q60/250 ČD vč.dovozu
39 | 919726125 | Geotextilie pro ochranu, separaci a filtraci netkaná měrná hmotnost do 1000 g/m2 | m2 | 2.4 |  | 0 |  | 0 |  | 0 | SP | HSV | 3,14*0,75*0,5*2=2,4 | ochrana izolace spojů (bandáž) trubních dílů
40 | 931994171 | Těsnění spáry betonové konstrukce pásem asfaltovaným š do 500mm | m | 4.8 |  | 0 |  | 0 |  | 0 | SP | HSV | 3,14*0,75*2=4,8 | dtto
41 | 936171123 | Osazení desky - otisk do betonu - letopočet | kus | 1 |  | 0 |  | 0 |  | 0 | SP | HSV
42 | 938902203 | Čištění příkopů zpevněných ručně š dna do 400 mm objem nánosu do 0,5 m3/m | m | 24 |  | 0 |  | 0 |  | 0 | SP | HSV |  | vyčištění nátoků a odtoků před započetím stavby
43 | 952904111 | Čištění mostních objektů - strojní odstranění nánosů z otvorů | m3 | 0.6 |  | 0 |  | 0 |  | 0 | SP | HSV | 0,6*0,34*5,65*50%=0,6 | vyčištění propustku před započetím stavby
44 | 962022491 | Bourání zdiva nadzákladového kamenného na MC přes 1 m3 | m3 | 4.55 |  | 0 |  | 0 |  | 0 | SP | HSV | odhad: 1a. vtok 0,4*0,3*1,8=0,22 1b. výtok 0,3*0,4*1,9=0,23 2. 2*0,45*0,55*5,95=3,0 3. 0,6*0,3*5,95=1,1 | ubourání kamenného zdiva propustku v délce 6,22m : 1a. římsa na vtoku 1b. římsa na výtoku 2. opěry 3. zákrytové desky
45 | 962052211 | Bourání zdiva nadzákladového ze ŽB přes 1 m3 | m3 | 10 |  | 0 |  | 0 |  | 0 | SP | HSV | odhad: 2*3*2,2-1,1*1,6*1,8=10 | ubourání ŽB zdiva: 1. vtoková jímka kompletně
S | Celkem za 09 | Ostatní konstrukce a práce: |  |  |  | 0 |  | 0 |  | 0
[8 empty] | 0 |  | 0
Díl: | 99 | Přesun hmot HSV: | [8 empty] | SD
46 | 997006512 | Vodorovné doprava suti s naložením a složením na skládku do 1 km | t | 8.645 |  | 0 |  | 0 |  | 0 | SP | HSV |  | Vodorovná doprava suti na skládku s naložením na dopravní prostředek a složením přes 100 m do 1 km
47 | 997006519 | Příplatek k vodorovnému přemístění suti na skládku ZKD 1 km přes 1 km | t | 77.805 |  | 0 |  | 0 |  | 0 | SP | HSV |  | vzdálenost 10 km
48 | 997013801 | Poplatek za uložení stavebního betonového odpadu na skládce | t | 8.645 |  | 0 |  | 0 |  | 0 | SP | HSV |  | recyklační skládka
49 | 997241551 | Jízda kolejových prostředků motorový vozík MUV | km | 100 |  | 0 |  | 0 |  | 0 | SP | HSV
S | Celkem za 99 | Přesun hmot HSV: |  |  |  | 0 |  | 0 |  | 0
[8 empty] | 0 |  | 0
Díl: | 711 | Izolace proti vodě, vlhkosti a plynům | [8 empty] | SD
50 | 711112001 | Provedení izolace proti zemní vlhkosti svislé za studena nátěrem penetračním | m2 | 23.3 |  | 0 |  | 0 |  | 0 | SP | PSV | 1. 3,14*0,75*6,2=14,6 2. 2*(0,3+0,35)*2,8=3,6 3. 2*(1,5+5,9)*0,25=3,7 | 1 vrstva nátěru: 1. trouby TZH (vnější plášť) 2. pohledové plochy zesíleného základu 3. čelní a boční plochy základu žb desky
51 | 111631650 | penetrační nátěr na mostní konstrukce | t | 0.005825 |  | 0 |  | 0 |  | 0 | H | Firemní materiály | 0,25 kg/m2
52 | 711112002 | Provedení izolace proti zemní vlhkosti svislé za studena lakem asfaltovým | m2 | 46.6 |  | 0 |  | 0 |  | 0 | SP | PSV |  | 2 vrstvy nátěru: dtto m2 penetračního nátěru x 2
53 | 111613460 | asfalt stavebně-izolační | t | 0.01864 |  | 0 |  | 0 |  | 0 | H | Firemní materiály | 0,4 kg/m2
S | Celkem za 711 | Izolace proti vodě, vlhkosti a plynům |  |  |  | 0 |  | 0 |  | 0
[8 empty] | 0 |  | 0
Díl: | 46-M | Zemní a pomocné stavební práce při elektromontážích | [8 empty] | SD
54 | 210020332 | Montáž žlabů plastových šířky do 150mm | m | 6 |  | 0 |  | 0 |  | 0 | SP | PSV
55 | 345751450 | žlab kabelový PVC Zekan 3 130x140 s víkem | m | 6 |  | 0 |  | 0 |  | 0 | H | Firemní materiály
S | Celkem za 46-M | Zemní a pomocné stavební práce při elektromontážích |  |  |  | 0 |  | 0 |  | 0
Součet za Díl
Zaokrouhlit množství
Note on C2: § 3
Note on U2: jiri.zakravsky: tools PSSOzzzzzz propertites Protection Lock "2*4"
Note on D4: § 2 v případě jiné klasifikace upravit údaj v závorce, např. (CZ-CC)
Note on N6: § 6b 2.část
Note on O6: § 6c 2.část
Note on P6: § 6f § 7
Note on A7: § 6a
Note on B7: § 6b 1.část
Note on C7: § 6c 1.část
Note on D7: § 6d
Note on E7: § 6e