## formulář 5 -pol.rozp
FORMULÁŘ 5 | [6 empty] | majitel HIM: | SŽDC |  | 0 |  | m | 1 | 0 | majitel, cena | SŽDC | ČD | OSTATNÍ
|  | ROZPOČET | [7 empty] | Cena za objekt [Kč] |  | mj dle JKSO | počet mj | objektový ukazatel
Název stavby : |  | Revitalizace trati K. Vary dolni nádraží - Johanngeorgenstadt | [5 empty] | Číslo stavby | [6 empty] | hlavičky stavby
Název PS,SO : |  | 07-24-04 Propustek v km 16,110 | Zatřídění objektu : (JKSO, JKPOV) | XXX |  |  |  | Číslo PS,SO | 07-24-04 | [5 empty] | hlavičky objektu
Datum zpracování : |  | 2014-09-30 | [5 empty] | Datum aktualizace : |  | 2014-09-30 |  |  |  |  | hlavičky datumů
Poř. | [6 empty] | C E N A |  |  |  | typ řádku | kód datové základny | Technická specifikace | Výkaz výměr | nadpisy sloupců
číslo | Číslo |  | měrná |  | jednotková | Celková | dodávky |  | montáže | [5 empty] | nadpisy sloupců
pol. | položky | Název položky | jednotka | množství | hmotnost | hmotnost | jednotková | celkem | jednotková | celkem |  |  |  |  | nadpisy sloupců
0 | 1 | 2 | 3 | 4 | 5 | 6 | 7 | 8 | 9 | 10 | 12 | 13 | 14 | 15 | nadpisy sloupců
řádek s filtry
Díl: | 01 | Zemní práce: | [8 empty] | SD
1 | 111201101 | Odstranění křovin a stromů průměru kmene do 100 mm i s kořeny z celkové plochy do 1000 m2 | m2 | 100 |  | 0 |  | 0 |  | 0 | SP | HSV | odhad: 100 m2
2 | 111201401 | Spálení křovin a stromů průměru kmene do 100 mm | m2 | 100 |  | 0 |  | 0 |  | 0 | SP | HSV
3 | 115001103 | Převedení vody potrubím DN do 250 | m | 10 |  | 0 |  | 0 |  | 0 | SP | HSV | cca 10 m | provizorní převedení vody podél stávajícího propustku (občasná vodoteč)
4 | 122102501 | Odkopávky a prokopávky nezapažené pro spodní stavbu železnic do 100 m3 v hornině tř. 1 a 2 | m3 | 48.5 |  | 0 |  | 0 |  | 0 | SP | HSV | 1. 4*0,5*0,3=0,6 2. (4,5+7,5)/2*(4,8+5,8)/2*(2,1+2,3)/2-2*1,5*4,8-2*3,2*0,8=46,5 3. 1*0,4*0,5=0,2 4. 1,5*2*0,4=1,2 | výkop stavební jámy: 1. odkop na vtoku pro odláždění nátokové hrany a napojení na příkop 2. odkop přesypávky nad a okolo propustku vč.základů čel a zákl.desky 3. odkop pro prah odláždění na výtoku 4. odkop na výtoku pro odláždění
5 | 122102508 | Příplatek k odkopávkám pro spodní stavbu železnic v hornině tř. 1 a 2 za ztížení při rekonstrukci | m3 | 48.5 |  | 0 |  | 0 |  | 0 | SP | HSV
6 | 122201109 | Příplatek k odkopávkám pro spodní stavbu železnic v hornině tř. 1 až 3 za lepivost | m3 | 24.25 |  | 0 |  | 0 |  | 0 | SP | HSV |  | 50% odkopávky
7 | 162701105 | Vodorovné přemístění do 10000 m výkopku/sypaniny z horniny tř. 1 až 4 | m3 | 24.25 |  | 0 |  | 0 |  | 0 | SP | HSV |  | vytříděná vytěžená zemina nevyužitelná - na zaskládkování
8 | 171201211 | Poplatek za uložení odpadu ze sypaniny na skládce (skládkovné) | t | 41.225 |  | 0 |  | 0 |  | 0 | SP | HSV | 1,7 t/m3
9 | 174111311 | Zásyp sypaninou se zhutněním přes 3 m3 pro spodní stavbu železnic | m3 | 71.4 |  | 0 |  | 0 |  | 0 | SP | HSV | 1. ŠP : (4*0,35+(3,5+1,5)/2*1,5+ 2*0,35*0,4+2*1,5*0,4)*0,1=0,7 2. ŠD 0-22 : (4,5+7,5)/2*4,2*(2,1+2,3)/2-3,14*0,58*0,58*4,2-2*4,2*0,3=48,5 3. Vytříděná zemina 48,5-24,25=22,2 | 1. podsyp pod podkladní betony dlažby a prahů zádlažby na vtoku a výtoku 2. zhutněný obsyp s přesypávkou žb trub z nenamrzavého materiálu 3. vytříděná vytěžená zemina na dosypání tělesa na výtoku na rozšíření svahu (násyp pod dlažbu
10 | 583312000 | kamenivo těžené zásypový materiál | t | 83.4 |  | 0 |  | 0 |  | 0 | H | Firemní materiály | 1. ŠP: 0,7*1,7=1,2 2a. ŠD 0-22: 20*1,87=37,4 2b. ŠD 8-32: 24,5*1,85=45,3 3. zemina: výzisk
11 | 181202305 | Úprava pláně na násypech se zhutněním | m2 | 100 |  | 0 |  | 0 |  | 0 | SP | HSV
12 | 181411122 | Založení lučního trávníku výsevem plochy do 1000 m2 ve svahu do 1:2 | m2 | 100 |  | 0 |  | 0 |  | 0 | SP | HSV
13 | 005724740 | osivo směs travní krajinná - svahová | kg | 3 |  | 0 |  | 0 |  | 0 | SP | HSV
S | Celkem za 01 | Zemní práce: |  |  |  | 0 |  | 0 |  | 0
[8 empty] | 0 |  | 0
Díl: | 02 | Základy: | [8 empty] | SD
14 | 272354111 | Bednění základových konstrukcí - zřízení | m2 | 8.5 |  | 0 |  | 0 |  | 0 | SP | HSV | 1. 2*(4,2+1,2)*0,6=6,5 2. (1,5+2*3,2)*0,25=2,0 | 1. základy čel 2. žb základovoá deska pod žb trouby
15 | 272354211 | Bednění základových konstrukcí - odstranění | m2 | 8.5 |  | 0 |  | 0 |  | 0 | SP | HSV
16 | 273321117 | Základové konstrukce z betonu železového C25/30 | m3 | 7.25 |  | 0 |  | 0 |  | 0 | SP | HSV | 1. 2*4,2*1,2*0,6=6,05 2. 1,5*3,2*0,25=1,2 | 1. základy čel 2. žb základovoá deska pod žb trouby
17 | 273361116 | Výztuž základových konstrzkcí z betonářské oceli | t | 0.357 |  | 0 |  | 0 |  | 0 | SP | HSV | 175,3+181,8=357,1 kg | betonářská výztuž žebírková+karisíť
18 | 274311124 | Základové pasy, prahy, věnce a ostruhy z betonu prostého C 12/15 | m3 | 1.8 |  | 0 |  | 0 |  | 0 | SP | HSV | 1. 2*4,3*1,3*0,1=0,83 2. 1*3,2*1,6*0,1=0,51 3. (2*0,5*0,4+(3,6+1,6)/2*1,6)*0,1=0,46 | podkladní beton C12/15 : 1. pod základy čel 2. pod základ žb trouby 3. pod prahy odláždění
19 | 274311127 | Základové pasy, prahy, věnce a ostruhy z betonu prostého C 25/30 | m3 | 0.315 |  | 0 |  | 0 |  | 0 | SP | HSV | 1. 2*3,2*0,3*0,35=0,7 2. 2*0,35*0,4*0,5+1*1,5*0,4*0,5=0,45 | beton C25/30: 1. betonové lůžko v patkách žb trub 2. prahy zádlažby
20 | 274354111 | Bednění základových pasů - zřízení | m2 | 2.3 |  | 0 |  | 0 |  | 0 | SP | HSV | 2*0,5*0,5+2*(1,5+0,3)*0,5=2,3 | prahy odlaždění
21 | 274354211 | Bednění základových pasů - odstranění | m2 | 2.3 |  | 0 |  | 0 |  | 0 | SP | HSV
22 | 274361116 | Výztuž základových pasů z betonářské oceli | t | 0.205 |  | 0 |  | 0 |  | 0 | SP | HSV | odhad : 205 kg
23 | 283311112.R | Mikropiloty komplet D 105MM na povrchu | m | 30 |  | 0 |  | 0 |  | 0 | SP | HSV |  | mikropilotová podpěrná stěna opěrné zdi
S | Celkem za 02 | Základy: |  |  |  | 0 |  | 0 |  | 0
[8 empty] | 0 |  | 0
Díl: | 03 | Svislé konstrukce: | [8 empty] | SD
24 | 341321510 | Stěny nosné ze ŽB tř.C25/30 | m3 | 11.8 |  | 0 |  | 0 |  | 0 | SP | HSV | 1. 2*4*(1,5+1,6)/2*0,9-3,14*0,58*0,58*0,9=10,2 2. 2*4*(1,05+0,5)/2*(0,4+0,1)/2=1,6 | čela propustku : 1. dřík vtokového a výtokového 2. římsa vtokového a výtokového
25 | 341351105 | Zřízení bednění stěn nosných | m2 | 32.9 |  | 0 |  | 0 |  | 0 | SP | HSV | 1. 2*2*(4+0,9)*(1,5+1,6)/2=30,4 2. 2*(4+0,9)*(0,1+0,4)/2=2,5 | dtto
26 | 341351106 | Odstranění bednění stěn nosných | m2 | 32.9 |  | 0 |  | 0 |  | 0 | SP | HSV |  | dtto
27 | 341361821 | Výztuž stěn z betonářské oceli 10 505 | t | 1.298 |  | 0 |  | 0 |  | 0 | SP | HSV | 110 kg/m3 | betonářská výztuž žebírková
S | Celkem za 03 | Svislé konstrukce: |  |  |  | 0 |  | 0 |  | 0
[8 empty] | 0 |  | 0
Díl: | 04 | Vodorovné konstrukce: | [8 empty] | SD
28 | 451315111 | Podkladní nebo vyrovnávací verstva z betonu C25/30 tl.100 mm | m2 | 6.2 |  | 0 |  | 0 |  | 0 | SP | HSV | 1. 4*0,5=2,0 2. (4+1,5)/2*1,5=4,2 | podkladní vrstva betonu pod dlažbu: 1.koryto v délce vtokového čela 2. vysvážené koryto v délce výtokového čela
29 | 465513157 | Dlažba svahu u opěr z upraveného lomového žulového kamene LK 20 do lože C 25/30 plochy přes 10 m2 | m2 | 6.2 |  | 0 |  | 0 |  | 0 | SP | HSV | dtto | odláždění na MC s vyspárováním a dodávkou lomového kamene
S | Celkem za 04 | Vodorovné konstrukce: |  |  |  | 0 |  | 0 |  | 0
[8 empty] | 0 |  | 0
Díl: | 05 | Komunikace (SO 101) | [8 empty] | SD
[8 empty] | 0 |  | 0 | SP | HSV
S | Celkem za 05 | Komunikace |  |  |  | 0 |  | 0 |  | 0
[8 empty] | 0 |  | 0
Díl: | 06 | Úpravy povrchu: | [8 empty] | SD
30 | 629995101 | Očištění vnějších ploch tlakovou vodou | m2 | 6.2 |  | 0 |  | 0 |  | 0 | SP | HSV | viz VV dlažeb | očištění dlažby po spárování
S | Celkem za 06 | Úpravy povrchu: |  |  |  | 0 |  | 0 |  | 0
[8 empty] | 0 |  | 0
Díl: | 09 | Ostatní konstrukce a práce: | [8 empty] | SD
31 | 919521017 | Zřízení propustků z trub betonových DN 800 | m | 6.1 |  | 0 |  | 0 |  | 0 | SP | HSV
32 | 592211460 | trouba patková železobetonová přímá TZP DN800 | kus | 6 |  | 0 |  | 0 |  | 0 | H | Firemní materiály | 1 343 kg/kus | TZP 011-19; pořizovací cena vč.dovozu
33 | 919726125 | Geotextilie pro ochranu, separaci a filtraci netkaná měrná hmotnost do 1000 g/m2 | m2 | 9.4 |  | 0 |  | 0 |  | 0 | SP | HSV | 3,14*1,2*0,5*5=9,4 | ochrana izolace spojů (bandáž) trubních dílů
34 | 931994171 | Těsnění spáry betonové konstrukce pásem asfaltovaným š do 500mm | m | 22.6 |  | 0 |  | 0 |  | 0 | SP | HSV | 3,14*1,2*6=22,6 | dtto
35 | 936171123 | Osazení desky - otisk do betonu - letopočet | kus | 1 |  | 0 |  | 0 |  | 0 | SP | HSV
36 | 938902203 | Čištění příkopů zpevněných ručně š dna do 400 mm objem nánosu do 0,5 m3/m | m | 10 |  | 0 |  | 0 |  | 0 | SP | HSV |  | vyčištění nátoků a odtoků před započetím stavby
37 | 952904111 | Čištění mostních objektů - strojní odstranění nánosů z otvorů | m3 | 2 |  | 0 |  | 0 |  | 0 | SP | HSV | 1,0*1,2*4,8*35%=2,0 | vyčištění propustku před započetím stavby
38 | 962022491 | Bourání zdiva nadzákladového kamenného na MC přes 1 m3 | m3 | 11.5 |  | 0 |  | 0 |  | 0 | SP | HSV | 1. 2*3,5*0,8*0,4=2,2 2. 2*(4,2*0,7*1+4,4*1*0,8)=6,5 3. 1,9*4,2*0,35=2,8 | ubourání kamenného zdiva : 1. římsy na vtoku a výtoku 2. opěry vč.základů 3. zákrytové desky
39 | 962042320 | Bourání zdiva nadzákladového z betonu prostého do 1 m3 | m3 | 0.65 |  | 0 |  | 0 |  | 0 | SP | HSV | 1*3,5*(0,45+0,35)/2*0,45=0,65 | odbourání betonové plomby za vtok.římsou
40 | 962052210 | Bourání zdiva nadzákladového ze ŽB do 1 m3 | m3 | 0.95 |  | 0 |  | 0 |  | 0 | SP | HSV | 1*3,5*(0,8+0,4)/2*0,45=0,95 | ubourání nadbetonované výtok.římsy
S | Celkem za 09 | Ostatní konstrukce a práce: |  |  |  | 0 |  | 0 |  | 0
[8 empty] | 0 |  | 0
Díl: | 99 | Přesun hmot HSV: | [8 empty] | SD
41 | 997006512 | Vodorovné doprava suti s naložením a složením na skládku do 1 km | t | 24.89 |  | 0 |  | 0 |  | 0 | SP | HSV |  | Vodorovná doprava suti na skládku s naložením na dopravní prostředek a složením přes 100 m do 1 km
42 | 997006519 | Příplatek k vodorovnému přemístění suti na skládku ZKD 1 km přes 1 km | t | 224.01 |  | 0 |  | 0 |  | 0 | SP | HSV |  | vzdálenost 10 km
43 | 997013801 | Poplatek za uložení stavebního betonového odpadu na skládce | t | 24.89 |  | 0 |  | 0 |  | 0 | SP | HSV |  | recyklační skládka
44 | 997241551 | Jízda kolejových prostředků motorový vozík MUV | km | 60 |  | 0 |  | 0 |  | 0 | SP | HSV
S | Celkem za 99 | Přesun hmot HSV: |  |  |  | 0 |  | 0 |  | 0
[8 empty] | 0 |  | 0
Díl: | 711 | Izolace proti vodě, vlhkosti a plynům | [8 empty] | SD
45 | 711112001 | Provedení izolace proti zemní vlhkosti svislé za studena nátěrem penetračním | m2 | 40.8 |  | 0 |  | 0 |  | 0 | SP | PSV | 1. 3,14*1,2*3,2=12,1 2. 2*2*(4+1,2)*0,6+2*(4+0,9)*1,2)=24,2 3. 3,2*2*(0,35+0,35=4,5 | 1 vrstva nátěru: 1. trouby TZP (vnější plášť) 2. základy a rubové plochy dříku a říms 3. čelní, boční a vrchní plochy základu žb desky
46 | 111631650 | penetrační nátěr na mostní konstrukce | t | 0.0102 |  | 0 |  | 0 |  | 0 | H | Firemní materiály | 0,25 kg/m2
47 | 711112002 | Provedení izolace proti zemní vlhkosti svislé za studena lakem asfaltovým | m2 | 81.6 |  | 0 |  | 0 |  | 0 | SP | PSV |  | 2 vrstvy nátěru: dtto m2 penetračního nátěru x 2
48 | 111613460 | asfalt stavebně-izolační | t | 0.03264 |  | 0 |  | 0 |  | 0 | H | Firemní materiály | 0,4 kg/m2
S | Celkem za 711 | Izolace proti vodě, vlhkosti a plynům |  |  |  | 0 |  | 0 |  | 0
Součet za Díl
Zaokrouhlit množství
Note on C2: § 3
Note on U2: jiri.zakravsky: tools PSSOzzzzzz propertites Protection Lock "2*4"
Note on D4: § 2 v případě jiné klasifikace upravit údaj v závorce, např. (CZ-CC)
Note on N6: § 6b 2.část
Note on O6: § 6c 2.část
Note on P6: § 6f § 7
Note on A7: § 6a
Note on B7: § 6b 1.část
Note on C7: § 6c 1.část
Note on D7: § 6d
Note on E7: § 6e