## formulář 5 -pol.rozp
FORMULÁŘ 5 | [6 empty] | majitel HIM: | SŽDC |  | 0 |  | m | 1 | 0 | majitel, cena | SŽDC | ČD | OSTATNÍ
|  | SOUPIS PRACÍ | [7 empty] | Cena za objekt [Kč] |  | mj dle JKSO | počet mj | objektový ukazatel
Název stavby : |  | Revitalizace trati K. Vary dolni nádraží - Johanngeorgenstadt | [5 empty] | Číslo stavby | [6 empty] | hlavičky stavby
Název PS,SO : |  | 07-24-01 Propustek v km 12,966 | Zatřídění objektu : (JKSO, JKPOV) | XXX |  |  |  | Číslo PS,SO | 07-24-01 | [5 empty] | hlavičky objektu
Datum zpracování : |  | 2014-09-30 | [5 empty] | Datum aktualizace : |  | 2014-09-30 |  |  |  |  | hlavičky datumů
Poř. | [6 empty] | C E N A |  |  |  | typ řádku | kód datové základny | Technická specifikace | Výkaz výměr | nadpisy sloupců
číslo | Číslo |  | měrná |  | jednotková | Celková | dodávky |  | montáže | [5 empty] | nadpisy sloupců
pol. | položky | Název položky | jednotka | množství | hmotnost | hmotnost | jednotková | celkem | jednotková | celkem |  |  |  |  | nadpisy sloupců
0 | 1 | 2 | 3 | 4 | 5 | 6 | 7 | 8 | 9 | 10 | 12 | 13 | 14 | 15 | nadpisy sloupců
řádek s filtry
Díl: | 01 | Zemní práce: | [8 empty] | SD
1 | 111201101 | Odstranění křovin a stromů průměru kmene do 100 mm i s kořeny z celkové plochy do 1000 m2 | m2 | 100 |  | 0 |  | 0 |  | 0 | SP | HSV | odhad: 100 m2
2 | 111201401 | Spálení křovin a stromů průměru kmene do 100 mm | m2 | 100 |  | 0 |  | 0 |  | 0 | SP | HSV
3 | 115001103 | Převedení vody potrubím DN do 250 | m | 10 |  | 0 |  | 0 |  | 0 | SP | HSV | cca 10 m | provizorní převedení vody podél stávajícího propustku (občasná vodoteč)
4 | 119001421 | Dočasné zajištění kabelů a kabelových tratí ze 3 volně ložených kabelů | m | 20 |  | 0 |  | 0 |  | 0 | SP | HSV |  | vytýčení a vyvěšení kabelů a zpětné uložení do nové konstrukce propustku (ČD Telematika, SZDC SSZT)
5 | 122102501 | Odkopávky a prokopávky nezapažené pro spodní stavbu železnic do 100 m3 v hornině tř. 1 a 2 | m3 | 82.5 |  | 0 |  | 0 |  | 0 | SP | HSV | 1. 2,5*9*(0,5+0,3)/2+(9-2,4)*1,7*0,9=19,1 2. (6+8)/2*1,7*(2,8+5,2)/2+(0,5+0,8)*(3+2)*3+2*1*1,3*3=60,3 3. 2*2*0,5*0,6+(9+4+2,5)*0,3*0,4=3,1 | výkop stavební jámy: 1. odkop na vtoku pro odláždění nátokové hrany a napojení na příkop 2. odkop přesypávky v místě nově zřizovaného propustku vč.zákl.desky a pro odbourání vtokové části stávajícího propustku 3. odkop pro koncové prahy zákl.desky a pro vtokový prah 4. odkop na výtoku pro odláždění a výtok.prah není potřeba provádět (dosypávka svahu)
6 | 122102508 | Příplatek k odkopávkám pro spodní stavbu železnic v hornině tř. 1 a 2 za ztížení při rekonstrukci | m3 | 82.5 |  | 0 |  | 0 |  | 0 | SP | HSV
7 | 122201109 | Příplatek k odkopávkám pro spodní stavbu železnic v hornině tř. 1 až 3 za lepivost | m3 | 32.1 |  | 0 |  | 0 |  | 0 | SP | HSV |  | 40% odkopávky
8 | 162701105 | Vodorovné přemístění do 10000 m výkopku/sypaniny z horniny tř. 1 až 4 | m3 | 32.1 |  | 0 |  | 0 |  | 0 | SP | HSV |  | vytříděná vytěžená zemina nevyužitelná - na zaskládkování
9 | 171201211 | Poplatek za uložení odpadu ze sypaniny na skládce (skládkovné) | t | 54.57 |  | 0 |  | 0 |  | 0 | SP | HSV | 1,7 t/m3
10 | 174111311 | Zásyp sypaninou se zhutněním přes 3 m3 pro spodní stavbu železnic | m3 | 48.7 |  | 0 |  | 0 |  | 0 | SP | HSV | 1. ŠP : (4,5*9+2,5*4+2,8*8)*0,1=7,3 2. ŠD 0-22 : 60,3-(3,14*0,55*0,55+2,8*0,2+1,6*0,25)* 8-4*2,6*0,35*0,4=41,4 3. Vytříděná zemina 8*7*0,9=50,4 | 1. podsyp pod podkladní betony dlažby, koncových prahů základové desky a prahů zádlažby na vtoku a výtoku 2. zhutněný obsyp s přesypávkou žb trub z nenamrzavého materiálu 3. vytříděná vytěžená zemina na dosypání tělesa na výtoku na rozšíření svahu (násyp pod dlažbu
11 | 583312000 | kamenivo těžené zásypový materiál | t | 89.4 |  | 0 |  | 0 |  | 0 | H | Firemní materiály | 1. ŠP: 7,3*1,7=12,4 2a. ŠD 0-22: 20*1,87=37,4 2b. ŠD 8-32: 21,4*1,85=39,6 3. zemina: výzisk
12 | 181202305 | Úprava pláně na násypech se zhutněním | m2 | 100 |  | 0 |  | 0 |  | 0 | SP | HSV
13 | 181411122 | Založení lučního trávníku výsevem plochy do 1000 m2 ve svahu do 1:2 | m2 | 100 |  | 0 |  | 0 |  | 0 | SP | HSV
14 | 005724740 | osivo směs travní krajinná - svahová | kg | 3 |  | 0 |  | 0 |  | 0 | SP | HSV
S | Celkem za 01 | Zemní práce: |  |  |  | 0 |  | 0 |  | 0
[8 empty] | 0 |  | 0
Díl: | 02 | Základy: | [8 empty] | SD
17 | 272354111 | Bednění základových konstrukcí - zřízení | m2 | 4.8 |  | 0 |  | 0 |  | 0 | SP | HSV | 2*(1,6+8)*0,25=4,8 | pro žb základovou desku pod žb trouby
18 | 272354211 | Bednění základových konstrukcí - odstranění | m2 | 4.8 |  | 0 |  | 0 |  | 0 | SP | HSV
19 | 273321117 | Základové konstrukce z betonu železového C25/30 | m3 | 3.2 |  | 0 |  | 0 |  | 0 | SP | HSV | 1,6*8*0,25=3,2 | žb základová deska pod žb trouby
20 | 273361116 | Výztuž základových konstrukcí z betonářské oceli | t | 0.17 |  | 0 |  | 0 |  | 0 | SP | HSV | 2x5,5 kg/m2 | 2x karisíť KY 50
21 | 274311124 | Základové pasy, prahy, věnce a ostruhy z betonu prostého C 12/15 | m3 | 2.8 |  | 0 |  | 0 |  | 0 | SP | HSV | (2,8*8+(15,5+4)*0,3)*0,1=2,8 | podkladní beton C12/15 pod základ žb trouby a prahy
22 | 274311124 | Základové pasy, prahy, věnce a ostruhy z betonu prostého C 12/15 | m3 | 3 |  | 0 |  | 0 |  | 0 | SP | HSV | 6*0,9*0,55=3,0 | výplňový beton C12/15: do konstrukce zbytku stávajícího propustku
23 | 274311127 | Základové pasy, prahy, věnce a ostruhy z betonu prostého C 25/30 | m3 | 4.1 |  | 0 |  | 0 |  | 0 | SP | HSV | 1. 2*2*0,5*0,6=1,2 2. 4*1,5*0,35*0,3=0,6 3. (15,5+4)*0,3*0,4=2,3 | beton C25/30: 1. koncové prahy žb desky 2. zesílený základ žb desky na vtoku a výtoku trouby 3. vtokový a výtokový prah zádlažby
24 | 274354111 | Bednění základových pasů - zřízení | m2 | 21.4 |  | 0 |  | 0 |  | 0 | SP | HSV | 1. 2*0,9*0,55=1,0 2. 2*2*2*0,6+2*(15,5+4)*0,4=20,4 | 1. uzavření otvorů výtokového čela a čela ubouraných opěr pro vyplnění otvoru stávajícího propustku betonem 2. prahy desky a zádlažby
25 | 274354211 | Bednění základových pasů - odstranění | m2 | 21.4 |  | 0 |  | 0 |  | 0 | SP | HSV
S | Celkem za 02 | Základy: |  |  |  | 0 |  | 0 |  | 0
[8 empty] | 0 |  | 0
Díl: | 04 | Vodorovné konstrukce: | [8 empty] | SD
26 | 451315111 | Podkladní nebo vyrovnávací verstva z betonu C25/30 tl.100 mm | m2 | 39.7 |  | 0 |  | 0 |  | 0 | SP | HSV | 1. 9*3,5-3,14*0,55*0,55=30,6 2. 4*2,5-3,14*0,55*0,55=9,1 | podkladní vrstva betonu pod dlažbu: 1. na vtoku propustku vč.kamen.korytka a svahu 2. na výtoku propustku vč.svahu
27 | 465513157 | Dlažba svahu u opěr z upraveného lomového žulového kamene LK 20 do lože C 25/30 plochy přes 10 m2 | m2 | 39.7 |  | 0 |  | 0 |  | 0 | SP | HSV | dtto | odláždění na MC s vyspárováním a dodávkou lomového kamene
S | Celkem za 04 | Vodorovné konstrukce: |  |  |  | 0 |  | 0 |  | 0
[8 empty] | 0 |  | 0
Díl: | 05 | Komunikace (SO 101) | [8 empty] | SD
[8 empty] | 0 |  | 0 | SP | HSV
[6 empty] | 0 |  | 0 |  | 0
S | Celkem za 05 | Komunikace |  |  |  | 0 |  | 0 |  | 0
[8 empty] | 0 |  | 0
Díl: | 06 | Úpravy povrchu: | [8 empty] | SD
27 | 629995101 | Očištění vnějších ploch tlakovou vodou | m2 | 39.7 |  | 0 |  | 0 |  | 0 | SP | HSV | viz VV dlažeb | očištění dlažby po spárování
S | Celkem za 06 | Úpravy povrchu: |  |  |  | 0 |  | 0 |  | 0
[8 empty] | 0 |  | 0
Díl: | 09 | Ostatní konstrukce a práce: | [8 empty] | SD
28 | 919521017 | Zřízení propustků z trub betonových DN 800 | m | 8 |  | 0 |  | 0 |  | 0 | SP | HSV
29 | 592211460 | trouba patková železobetonová přímá TZP DN800 | kus | 5 |  | 0 |  | 0 |  | 0 | H | Firemní materiály | 1 343 kg/kus | TZP 011-19; pořizovací cena vč.dovozu
30 | 592211460 | trouba patková železobetonová výtoková šikmá TZP DN800 | kus | 2 |  | 0 |  | 0 |  | 0 | H | Firemní materiály | 1 591 kg/kus | TZP 024-19, pořizovací cena vč.dovozu
31 | 919726125 | Geotextilie pro ochranu, separaci a filtraci netkaná měrná hmotnost do 1000 g/m2 | m2 | 11.3 |  | 0 |  | 0 |  | 0 | SP | HSV | 3,14*1,2*0,5*6=11,3 | ochrana izolace spojů (bandáž) trubních dílů
32 | 931994171 | Těsnění spáry betonové konstrukce pásem asfaltovaným š do 500mm | m | 22.6 |  | 0 |  | 0 |  | 0 | SP | HSV | 3,14*1,2*6=22,6 | dtto
33 | 936171123 | Osazení desky - otisk do betonu - letopočet | kus | 1 |  | 0 |  | 0 |  | 0 | SP | HSV
34 | 938902203 | Čištění příkopů zpevněných ručně š dna do 400 mm objem nánosu do 0,5 m3/m | m | 24 |  | 0 |  | 0 |  | 0 | SP | HSV |  | vyčištění nátoků a odtoků před započetím stavby
35 | 952904111 | Čištění mostních objektů - strojní odstranění nánosů z otvorů | m3 | 4.5 |  | 0 |  | 0 |  | 0 | SP | HSV | 0,9*0,55*10,2*90%=4,5 | vyčištění propustku před započetím stavby
36 | 962022491 | Bourání zdiva nadzákladového kamenného na MC přes 1 m3 | m3 | 5.6 |  | 0 |  | 0 |  | 0 | SP | HSV | odhad: 1a. vtok 0,4*0,4*2,5=0,41 1b. výtok 0,4*0,4*2,6=0,43 2. 2*2,6*0,9*0,8=3,71 3. 2,6*1,3*0,31=1,05 | ubourání kamenného zdiva propustku v délce 2,6m : 1a. římsa na vtoku 1b. římsa na výtoku 2. opěry na úroveň založení žb trub na vtok. straně 3. zákrytové desky na vtok.straně
37 | 962052211 | Bourání zdiva nadzákladového ze ŽB přes 1 m3 | m3 | 10 |  | 0 |  | 0 |  | 0 | SP | HSV | odhad: 2*3*2,2-1,1*1,6*1,8=10 | ubourání ŽB zdiva: 1. vtoková jímka kompletně
S | Celkem za 09 | Ostatní konstrukce a práce: |  |  |  | 0 |  | 0 |  | 0
[8 empty] | 0 |  | 0
Díl: | 99 | Přesun hmot HSV: | [8 empty] | SD
33 | 997006512 | Vodorovné doprava suti s naložením a složením na skládku do 1 km | t | 10.64 |  | 0 |  | 0 |  | 0 | SP | HSV |  | Vodorovná doprava suti na skládku s naložením na dopravní prostředek a složením přes 100 m do 1 km
34 | 997006519 | Příplatek k vodorovnému přemístění suti na skládku ZKD 1 km přes 1 km | t | 95.76 |  | 0 |  | 0 |  | 0 | SP | HSV |  | vzdálenost 10 km
35 | 997013801 | Poplatek za uložení stavebního betonového odpadu na skládce | t | 10.64 |  | 0 |  | 0 |  | 0 | SP | HSV |  | recyklační skládka
36 | 997241551 | Jízda kolejových prostředků motorový vozík MUV | km | 100 |  | 0 |  | 0 |  | 0 | SP | HSV
S | Celkem za 99 | Přesun hmot HSV: |  |  |  | 0 |  | 0 |  | 0
[8 empty] | 0 |  | 0
Díl: | 711 | Izolace proti vodě, vlhkosti a plynům | [8 empty] | SD
37 | 711112001 | Provedení izolace proti zemní vlhkosti svislé za studena nátěrem penetračním | m2 | 38.8 |  | 0 |  | 0 |  | 0 | SP | PSV | 1. 3,14*1,2*8=30,1 2. 4*(0,3+0,35)*1,5=3,9 3. 2*(1,6+8)*0,25=4,8 | 1 vrstva nátěru: 1. trouby TZP (vnější plášť) 2. pohledové plochy zesíleného základu 3. čelní a boční plochy základu žb desky
38 | 111631650 | penetrační nátěr na mostní konstrukce | t | 0.0097 |  | 0 |  | 0 |  | 0 | H | Firemní materiály | 0,25 kg/m2
39 | 711112002 | Provedení izolace proti zemní vlhkosti svislé za studena lakem asfaltovým | m2 | 77.6 |  | 0 |  | 0 |  | 0 | SP | PSV |  | 2 vrstvy nátěru: dtto m2 penetračního nátěru x 2
40 | 111613460 | asfalt stavebně-izolační | t | 0.03104 |  | 0 |  | 0 |  | 0 | H | Firemní materiály | 0,4 kg/m2
S | Celkem za 711 | Izolace proti vodě, vlhkosti a plynům |  |  |  | 0 |  | 0 |  | 0
Součet za Díl
Zaokrouhlit množství
Note on C2: § 3
Note on U2: jiri.zakravsky: tools PSSOzzzzzz propertites Protection Lock "2*4"
Note on D4: § 2 v případě jiné klasifikace upravit údaj v závorce, např. (CZ-CC)
Note on N6: § 6b 2.část
Note on O6: § 6c 2.část
Note on P6: § 6f § 7
Note on A7: § 6a
Note on B7: § 6b 1.část
Note on C7: § 6c 1.část
Note on D7: § 6d
Note on E7: § 6e