## List1
FORMULÁŘ 5 | [6 empty] | majitel HIM: | SŽDC |  | 0 |  | m | 1 | 0 | majitel, cena | SŽDC | ČD | OSTATNÍ
|  | SOUPIS PRACÍ | [7 empty] | Cena za objekt [Kč] |  | mj dle JKSO | počet mj | objektový ukazatel
Název stavby : |  | Revitalizace trati K. Vary dolni nádraží - Johanngeorgenstadt | [5 empty] | Číslo stavby | [6 empty] | hlavičky stavby
Název PS,SO : |  | Žst. Nová Role, železniční svršek | Zatřídění objektu : (JKSO, JKPOV) | XXX |  |  |  | Číslo PS,SO | SO 06-11-01 | [5 empty] | hlavičky objektu
Datum zpracování : |  | 2014-12-09 | [5 empty] | Datum aktualizace : |  | 2014-12-09 |  |  |  |  | hlavičky datumů
Poř. | [6 empty] | C E N A |  |  |  | typ řádku | kód datové základny | Technická specifikace | Výkaz výměr | nadpisy sloupců
číslo | Číslo |  | měrná |  | jednotková | Celková | dodávky |  | montáže | [5 empty] | nadpisy sloupců
pol. | položky | Název položky | jednotka | množství | hmotnost | hmotnost | jednotková | celkem | jednotková | celkem |  |  |  |  | nadpisy sloupců
0 | 1 | 2 | 3 | 4 | 5 | 6 | 7 | 8 | 9 | 10 | 12 | 13 | 14 | 15 | nadpisy sloupců
řádek s filtry
0 | Etapa I A | Etapa I A - Železnicní svršek
Díl: | 0 | 0 - Všeobecné konstrukce a práce
1 | 03100 | Zarízení stavenište, zrízení provoz, demontáž | CEL | 1 |  | 0 |  | 0 |  | 0 | p | OTSKP-ŽS 2013 | (Zařízením staveniště se rozumí součet dílčích zařízení stanoviště generálního zhotovitele i subzhotovitelů, které se vážou k předmětné stavbě. Jednotkovou cenu určí projektant nebo zadavatel odborným odhadem, např. dle metodiky ÚRS apod.) 1. Položka obsahuje: – náklady na dovoz a montáž zařízení staveniště, a to i po etapách, zejména: – kanceláře, laboratoře a zkušebny, ubytovací a stravovací zařízení, sklady včetně temperovaných, dílny – garáže, parkoviště, komunikace a zpevněné plochy – dopravní prostředky, spojové prostředky, měřičské vybavení, výpočetní techniku vč. softwarů – technický personál, řidiče, laboranty, pomocný personál – ochranu inženýrských sítí – jímky, stavební jámy, šachty, skládky, lešení ap. – zemní práce, terénní úpravy – čistírny odpadních vod, popř. jímky a jiná obdobná zařízení – zařízení pro dodávku elektrického proudu, pitné vody, užitkové vody, plynu, stlačeného vzduchu, tepla a jiných médií – doprovodné služby, např. dopravu pracovníků, zdravotnictví, zásobování aj. – regulaci, převedení a ochranu veřejné dopravy vyjma železniční – stabilní i mobilní zařízení pro výrobu čerstvých betonových, živičných i jiných směsí, drcení a třídení kameniva, čerpání vody, výrobu stlačeného vzduchu aj. – dopravní zařízení pro tekuté směsi, dopravníky, stavební jeřáby, potrubí, lodě aj. – odpadové hospodářství 2. Položka neobsahuje: – provizorní přístupové cesty, mosty a lávky – ostrahu zařízení staveniště 3. Způsob měření: Udává se komplet odlišných materiálů a činností, které tvoří funční celek daný názvem položky.
2 | 03710 | Staveništní náklady zhotovitele, pomocné práce zajištující nebo zrizující, objíždky a prístupové cesty | kompl | 2 |  | 0 |  | 0 |  | 0 | p | OTSKP-ŽS 2013 | Uzavírky přejezdů (Návrh DIO, projednání DIO, zajištění povolení, provedení DIO) 11 přejezdů, | Uzavírky přejezdů (Návrh DIO, projednání DIO, zajištění povolení, provedení DIO) 1 přejezd, 1x v hlavní výluce, +x při prpracování
S | Celkem za 0 | Všeobecné konstrukce a práce |  |  |  | 0 |  | 0 |  | 0
Díl: | 1 | 1 - Zemní práce
3 | 18110 | Úprava pláne se zhut. tr I | M2 | 1631 |  | 0 |  | 0 |  | 0 | p | OTSKP-ŽS 2013 | Položka obsahuje: - srovnání pláně železničního spodku (pláň železničního spodku = zemní pláň, příčný sklon pláně 0%) - zhutnění pláně železničního spodku - geodetické zaměření skutečného provedení pláně žel. spodku - statické zatěžovací zkoušky na pláni žel. spodku po min. po 100m . Položka neobsahuje - X. měrná jednotka - m2, způsob měření - průměrná šířka pláně v příčném řezu x délka úseku mezi příčnými řezy, hlavní materiál - X | Viz VV příloha úprava pláně 1631=1631,0000
S | Celkem za 1 | Zemní práce |  |  |  | 0 |  | 0 |  | 0
Díl: | 5 | 5 - Komunikace
4 | 529252 | KOLEJ 49 E1, DLOUHÉ PASY, ROZD. "D", BEZSTYKOVÁ, PR. BET. BEZPODKLADNICOVÝ, UP. PRUŽNÉ | M | 37 |  |  |  | 0 |  | 0 | p | OTSKP-ŽS 2013 | 1. Položka obsahuje:– defektoskopické zkoušky kolejnic, jsou-li vyžadovány– dodávku uvedeného typu kolejnic, pražců (popř. mostnic), upevňovadel a drobného kolejiva v uvedeném rozdělení koleje pro normální rozchod kolejí (1435 mm)– montáž kolejových polí ze součástí železničního svršku uvedených typů na montážní základně, popř. přímo na staveništi nebo strojní linkou– dopravu smontovaných kolejových polí nebo součástí z montážní základny na místo určení, pokud si to zvolená technologie pokládky vyžaduje– zřízení koleje pomocí kolejových polí za použití vhodného kladecího prostředku– sespojkování kolejových polí bez jejich svaření– směrovou a výškovou úpravu koleje na rychlost určenou projektem nebo jiným zadáním– konečnou výškovou a směrovou úpravu koleje do předepsané polohy projektem nebo jiným zadáním včetně stabilizace kolejového lože– očištění a naolejování spojkových a svěrkových šroubů před zahájením provozu– pomocné a dokončovací práce– případné ztížení práce při překážách na jedné nebo obou stranách, v tunelu i při rekonstrukcích2. Položka neobsahuje:– zřízení kolejového lože– svařování kolejnic do bezstykové koleje– broušení koleje– případnou dodávku a montáž pražcových kotev3. Způsob měření:Měří se délka koleje ve smyslu ČSN 73 6360, tj. v ose koleje. | Viz. VV příloha montáž kolejí 37=37,0000
5 | 5299E2 | Kolej , 49 E1 dlouhé pasy, "l", bezstyková, ocelový Y, up. pružné | M | 247 |  |  |  | 0 |  | 0 | p | OTSKP-ŽS 2013 | 1. Položka obsahuje:- defektoskopické zkoušky kolejnic, jsou-li vyžadovány- dodávku uvedeného typu kolejnic, pražců (popř. mostnic), upevňovadel a drobného kolejiva v uvedeném rozdělení koleje pro normální rozchod kolejí (1435 mm)- montáž kolejových polí ze součástí železničního svršku uvedených typů na montážní základně, popř. přímo na staveništi nebo strojní linkou- dopravu smontovaných kolejových polí nebo součástí z montážní základny na místo určení, pokud si to zvolená technologie pokládky vyžaduje- zřízení koleje pomocí kolejových polí za použití vhodného kladecího prostředku- sespojkování kolejových polí bez jejich svaření- dopravu dlouhých kolejnicových pasů na místo určení- následnou výměnu inventárních kolejnic dlouhými kolejnicovými pasy pomocí vhodného zařízení- směrovou a výškovou úpravu koleje na rychlost určenou projektem nebo jiným zadáním- konečnou výškovou a směrovou úpravu koleje do předepsané polohy projektem nebo jiným zadáním včetně stabilizace kolejového lože- očištění a naolejování spojkových a svěrkových šroubů před zahájením provozu- pomocné a dokončovací práce- případné ztížení práce při překážách na jedné nebo obou stranách, v tunelu i při rekonstrukcích2. Položka neobsahuje:- zřízení kolejového lože- svařování kolejnic do bezstykové koleje- broušení koleje- případnou dodávku a montáž pražcových kotev3. Způsob měření:Měří se délka koleje ve smyslu ČSN 73 6360, tj. v ose koleje. | viz. příloha VV montáž kolejí 247=247,0000
6 | 52ZRRR | Kolej, ostatní, príplatek za pražec, antikorozní úprava, ocelový Y, | M | 10.426 |  |  |  | 0 |  | 0 | p | OTSKP-ŽS 2013 | Příplatek za antikorozní úpravu pražců v přejezdech. Jednotka Metr koleje. Cena obsahuje navýšení ceny zřízení koleje na pražcích Y o antikorozní úpravu pražců v přejezdech. | viz příloha VV montáž kolejí 82,606=82,6060
7 | 512560 | KOLEJOVÉ LOŽE - ZRÍZENÍ Z KAMENIVA HRUBÉHO RECYKLOVANÉHO | m3 | 294 |  |  |  | 0 |  | 0 | p | OTSKP-ŽS 2013 | Položka obsahuje: - Dodávku a uložení recyklovaného materiálu štěrkového lože ložné vrstvy pro pokládku koleje, včetně zhutnění ( štěrkové lože pro pokládku na úroveň 5cm pod spodní plochu pražců) . Položka neobsahuje: - X . Měrná jednotka: - M3 . Způsob měření: 1,32m2 plochy štěrkového lože krát celková délka úseku. Hlavní materiál - recyklované kamenivo 32/63 | Podkladní vrstva štěrkového lože pro pokládku (štěrková pláň) z recyklátu 61% z objemu nového štěrku viz VV příloha zřízení štěrkového lože 294=294,0000
8 | 512550 | KOLEJOVÉ LOŽE - ZRÍZENÍ Z KAMENIVA HRUBÉHO DRCENÉHO (ŠTERK) | m3 | 145 |  |  |  | 0 |  | 0 | p | OTSKP-ŽS 2013 | položka obsahuje - dodávku a uložení materiálu štěrkového lože po pokládce kolejového roštu .Položka neobsahuje - X .Měrná jednotka - m3. Způsob měření průměrný objem štěrkového lože v příslušném profilu po odečtení plochy štěrkového lože podkladní vrstvy štěrkového lože pro pokládku koleje (úroveň pro pokládku 5 cm pod spodní plochu pražce). Hlavní materiál: přírodní drcené kamenivo frakce 32/63 BII | Dokončení štěrkového lože po pokládce koleje z nového štěrku 32/63 viz VV příloha zřízení štěrkového lože 145=145,0000
9 | 513550 | KOLEJOVÉ LOŽE - DOPLNENÍ Z KAMENIVA HRUBÉHO DRCENÉHO (ŠTERK) | m3 | 15.336 |  |  |  | 0 |  | 0 | p | OTSKP-ŽS 2013 | položka obsahuje - dodávku a uložení materiálu štěrkového lože při propracování koleje. Položka neobsahuje - X. Měrná jednotka - m3. Způsob měření - 0,054m3/m koleje. Hlavní materiál - přírodní drcené kamenivo frakce 32/63 BII | Doplnění štěrku při propracování 284*0,054=15,3360
10 | 542121 | SMEROVÉ A VÝŠKOVÉ VYROVNÁNÍ KOLEJE NA PRAŽCÍCH BETONOVÝCH DO 0,05 M | M | 37 |  |  |  | 0 |  | 0 | p | OTSKP-ŽS 2013 | 1. Položka obsahuje:- podbíjení pražců, vyrovnání nivelety koleje nebo výhybkové konstrukce do 50 mm, linka ve složení ASP, kolejový pluh, Dynamický stabilizátor, při propracování koleje ( po projetí dané zátěže, případně po uplynutí časového období - určí správce), včetně mimostaveništní dopravy kolejové mechanizace, - příplatky za ztížené podmínky při práci v koleji, např. překážky po stranách koleje, práci v tunelu apod.2. Položka neobsahuje:- případné doplnění štěrkového lože3. Způsob měření:Měří se délka koleje ve smyslu ČSN 73 6360, tj. v ose koleje. | Propracování koleje po projetí určité zátěže, případně po uplynutí určeného časového období (určí ST) celková délka kolejí 37=37,0000
11 | 542141 | SMEROVÉ A VÝŠKOVÉ VYROVNÁNÍ KOLEJE NA PRAŽCÍCH OCELOVÝCH Y DO 0,05 M | M | 247 |  |  |  | 0 |  | 0 | p | OTSKP-ŽS 2013 | 1. Položka obsahuje:- podbíjení pražců, vyrovnání nivelety koleje nebo výhybkové konstrukce do 50 mm, linka ve složení ASP, kolejový pluh, Dynamický stabilizátor, při propracování koleje ( po projetí dané zátěže, případně po uplynutí časového období - určí správce), včetně mimostaveništní dopravy kolejové mechanizace, - příplatky za ztížené podmínky při práci v koleji, např. překážky po stranách koleje, práci v tunelu apod.2. Položka neobsahuje:- případné doplnění štěrkového lože3. Způsob měření:Měří se délka koleje ve smyslu ČSN 73 6360, tj. v ose koleje. | Propracování koleje po projetí určité zátěže, případně po uplynutí určeného časového období (určí ST) celková délka kolejí na pražcích Y 247=247,0000
12 | 545121 | SVAR KOLEJNIC (STEJNÉHO TVARU) 49 E1, T JEDNOTLIVE | KUS | 4 |  |  |  | 0 |  | 0 | p | OTSKP-ŽS 2013 | (Jednotlivým svarem se rozumí počet svarů na daném úseku a v daném čase do cca 7 kusů včetně. Nad tento počet už to bývá spojité, zpravidla strojní svařování.)1. Položka obsahuje:– úpravu koleje nebo výhybky, tj. povolení upevňovadel, jejich případná výměna, úprava dilatačních spar, vyrovnání kolejnic výškové a směrové, případné obroušení nutných ploch apod., tak, aby mohl být vyhotoven svar– svaření kolejnic nebo části výhybek, jeho opracování a obroušení– úprava koleje nebo výhybkové konstrukce do stavu před svařováním– příplatky za ztížené podmínky při práci v koleji, např. překážky po stranách koleje, práci v tunelu ap.2. Položka neobsahuje:– případné řezání koleje– zřízení bezstykové koleje3. Způsob měření:Udává se počet kusů kompletní konstrukce nebo práce. | Předpokládané závěrné sváry v úsecích po 225m zaokrouhleno na celé sudé kusy 284/225=1,2622*2=2,5244+1,4756=4,0000
13 | 545122 | SVAR KOLEJNIC (STEJNÉHO TVARU) 49 E1, T SPOJITE | KUS | 6 |  |  |  | 0 |  | 0 | p | OTSKP-ŽS 2013 | (Jednotlivým svarem se rozumí počet svarů na daném úseku a v daném čase do cca 7 kusů včetně. Nad tento počet už to bývá spojité, zpravidla strojní svařování.)1. Položka obsahuje:Svaření kolejnic PRSM (odtavné stykové svařování), případně termitem, včetně souvisejícíh manipulací s kolejnicemi, - úpravu koleje nebo výhybky, tj. povolení upevňovadel, jejich případná výměna, úprava dilatačních spar, vyrovnání kolejnic výškové a směrové, případné obroušení nutných ploch apod., tak, aby mohl být vyhotoven svar- svaření kolejnic nebo části výhybek, jeho opracování a obroušení- úprava koleje nebo výhybkové konstrukce do stavu před svařováním- příplatky za ztížené podmínky při práci v koleji, např. překážky po stranách koleje, práci v tunelu ap.2. Položka neobsahuje:- případné řezání koleje- zřízení bezstykové koleje3. Způsob měření:Udává se počet kusů kompletní konstrukce nebo práce. | Při použití kolejnicových pásů á 75 m, celková délka koleje / 75m x 2, zaokrouhlení na celý sudý počet s připočtením dvou svárů na začátek, mínus závěrné sváry 284/75*2=7,5733+2,4267=10,0000-4=6
14 | 5493R1 | ZRÍZENÍ BEZSTYKOVÉ KOLEJE V KOLEJI | M | 334 |  |  |  | 0 |  | 0 | p | OTSKP-ŽS 2013 | 1. Položka obsahuje: - úprava dilatačních spár a následné utažení upevňovadel- montážní přípravky na zajištění podmínek daných předpisem SŽDC S 3/2, zejména dodržení upínací teploty,(zpracování, projednání a schválení dokumentace pro zřizování BK, řízení prací při zřizování BK, vyhotovení dokumentace skutečného provedení BK, použití kluzných podložek - válečků pro umožnění volné dilatace kol. pásů, použití napínacího zařízení nebo zařízení pro ohřev kolejnic pro dosažení dovolené upínací teploty při zhotovení závěrných svárů), - příplatky za ztížené podmínky při práci v koleji, např. překážky po stranách koleje, práci v tunelu ap.2. Položka neobsahuje:- případné doplnění kolejového lože- svary3. Způsob měření:Měří se délka koleje ve smyslu ČSN 73 6360, tj. v ose koleje. | Celá délka koleje plus úprava BK do sousedního úseku 50m 284+50=334,0000
S | Celkem za M46 | Komunikace |  |  |  | 0 |  | 0 |  | 0
Díl: | 9 | 9 - Ostatní práce
15 | 923941 | ZAJIŠTOVACÍ ZNACKA KONZOLOVÁ (K) VCETNE OCELOVÉHO SLOUPKU | KUS | 19 |  |  |  | 0 |  | 0 | p | OTSKP-ŽS 2013 | 1. Položka obsahuje:– geodetické zaměření a kontrolu připravenosti pro osazení značky– dodávku konzolové zajišťovací značky a slopku v požadovaném provedení– vykopání jamky, osazení a zabetonování sloupku a upevnění podpůrné konstrukce na sloupek– nalepení nebo uchycení zajišťovací značky a další související práce– všechny potřebné pomůcky, stroje, nářadí a pomocný materiál– kontrolní měření– vyhotovení příslušné dokumentace2. Položka neobsahuje: X3. Způsob měření:
16 | 923121 | HEKTOMETROVNÍK | KUS | 3 |  |  |  | 0 |  | 0 | p | OTSKP-ŽS 2013 | 1. Položka obsahuje:– dodávku a osazení včetně nutných zemních prací a obetonování– odrazky nebo retroreflexní fólie2. Položka neobsahuje: X3. Způsob měření:Udává se počet kusů kompletní konstrukce nebo práce. | 3=3,0000
17 | 965010 | Odstranení kolejového lože a drážních stezek | m3 | 357 |  |  |  | 0 |  | 0 | p | OTSKP-ŽS 2013 | 1. Položka obsahuje:– odstranění kolejového lože ručně nebo mechanizací, a to po nebo bez sejmutí kolejového roštu– příplatky za ztížené podmínky při práci v kolejišti, např. za překážky na straně koleje apod.– naložení vybouraného materiálu na dopravní prostředek2. Položka neobsahuje:– odvoz vybouraného materiálu do skladu nebo na likvidaci– poplatky za likvidaci odpadů, nacení se položkami ze ssd 03. Způsob měření:Měří se metry krychlové odtěženého kolejového lože v ulehlém (původním) stavu. | viz příloha VV odtěžení štěrku 506, viz příloha VV odtěžení stezek -149
18 | 965023 | Odstranení kolejového lože a drážních stezek - odvoz na recyklaci | m3km | 5355 |  |  |  | 0 |  | 0 | p | OTSKP-ŽS 2013 | 1. Položka obsahuje:– odvoz jakýmkoliv dopravním prostředkem a složení– případné překládky na trase2. Položka neobsahuje:– naložení vybouraného materiálu na dopravní prostředek (je zahrnuto ve zdrojové položce)– poplatky za likvidaci odpadů, nacení se položkami ze ssd 03. Způsob měření:Výměra je součtem součinů metrů krychlových vytěženého v rostlém (původním) stavu nebo vybouraného materiálu a jednotlivých vzdáleností v kilometrech. | viz příloha VV odtěžení štěrku, recyklační linka do 15 km 506*15, viz příloha VV odtěžení stezek, recyklační linka do 15 km -149*15
19 | 965R021 | Odstranení kolejového lože a drážních stezek - odvoz na skládku - vcetne poplatku za skládku | m3km | 2646 |  |  |  | 0 |  | 0 | p | OTSKP-ŽS 2013 | 1. Položka obsahuje:– naložení a odvoz jakýmkoliv dopravním prostředkem a složení– případné překládky na trase2, včetně poplatku za skládku. Položka neobsahuje: X. Způsob měření:Výměra je součtem součinů metrů krychlových vytěženého v rostlém (původním) stavu nebo vybouraného materiálu a jednotlivých vzdáleností v kilometrech. | zbytek štěrku včetně odpadu po recyklaci, viz příloha VV odtěžení štěrku, na vzdálenost 42 km (skládka Chocovice) 212*42, materiál z odtěžení stezek, viz příloha VV odtěžení stezek, na vzdálenost 42 km (skládka Chocovice) -149*42
20 | 965123 | Demontáž koleje na drevených pražcích do kolejových polí s odvozem na montážní základnu s následným rozebráním | M | 284 |  |  |  | 0 |  | 0 | p | OTSKP-ŽS 2013 | 1. Položka obsahuje:– uvolnění kolejového roštu z kolejového lože– odstranění kolejnicových propojek, uzemnění a jiného vybavení– případné rozřezání kolejového roštu– úplné rozebrání koleje v místě demontáže do kolejových polí a jejich hrubé očištění– naložení vybouraného materiálu na dopravní prostředek– odvoz kolejových polí z místa demontáže na montážní základnu– rozebrání kolejových polí na montážní základně do součástí– příplatky za ztížené podmínky při práci v kolejišti, např. za překážky na straně koleje apod.2. Položka neobsahuje:– odvoz nevyhovujícího materiálu na likvidaci– poplatky za likvidaci odpadů. Způsob měření:Měří se délka koleje ve smyslu ČSN 73 6360, tj. v ose koleje. | Viz. příloha VV demontáž kolejí pražce dřevěné 284=284,0000
21 | 965R126 | Demontáž koleje na drevených pražcích - odvoz rozebraných soucástí (z místa demontáže nebo z montážní základny) k likvidaci - vcetne poplatku za skládku | T.KM | 1737.2 |  |  |  | 0 |  | 0 | p | OTSKP-ŽS 2013 | 1. Položka obsahuje:– naložení a odvoz jakýmkoliv dopravním prostředkem a složení– případné překládky na trase2, včetně poplatku za skládku. Položka neobsahuje: X. Způsob měření:Výměra je součtem součinů metrů krychlových tun vybouraného materiálu v původním stavu a jednotlivých vzdáleností v kilometrech. | Kolejnice a všechny ocelové součásti odveze kovošrot přímo z demontážní základny, Pražce dřevěné všechny odpad (80kg/kus), rozvozná vzdálenost 50 km (skládka Tušimice) 34,534*50, Pryžové podložky S49 0,141*50, PE podložky 0,069*50
22 | 965821 | Demontáž kilometrovníku, hektometrovníku, mezníku | KUS | 3 |  |  |  | 0 |  | 0 | p | OTSKP-ŽS 2013 | 1. Položka obsahuje:– zahrnuje veškeré činnosti, zařízení a materiál nutných k odstranění konstrukce– naložení vybouraného materiálu na dopravní prostředek– příplatky za ztížené podmínky při práci v kolejišti, např. za překážky na straně koleje apod.2. Položka neobsahuje:– odvoz vybouraného materiálu do skladu nebo na likvidaci– poplatky za likvidaci odpadů. Způsob měření:Udává se počet kusů kompletní konstrukce nebo práce. | 3=3,0000
23 | 965R822 | Demontáž kilometrovníku, hektometrovníku, mezníku - odvoz (na likvidaci odpadu nebo jiné urcené místo) - vcetne poplatku za skládku | T.KM | 2.355 |  |  |  | 0 |  | 0 | p | OTSKP-ŽS 2013 | 1. Položka obsahuje:– nakládku a odvoz jakýmkoliv dopravním prostředkem a složení– případné překládky na trase2, včetně poplatku za skládku. Položka neobsahuje: X Způsob měření:Výměra je součtem součinů metrů krychlových tun vybouraného materiálu v původním stavu a jednotlivých vzdáleností v kilometrech. | 3 hektometrovníků á 157kg, na skládku TS Nová Role 3*0,157=0,4710*5=2,3550
24 | 925110 | DRÁŽNÍ STEZKY Z DRTI TL. DO 50 MM | M2 | 227.2 |  |  |  | 0 |  | 0 | p | OTSKP-ŽS 2013 | 1. Položka obsahuje:– kompletní provedení konstrukce s dodáním materiálu– urovnání povrchu do předepsaného tvaru, případně i ruční hutnění a výplň nerovností a prohlubní– zhutnění na předepsanou míru bez ohledu na způsob provádění– příplatky za ztížené podmínky vyskytující se při zřízení drážních stezek, např. za překážky na straně koleje ap.2. Položka neobsahuje:– výplň pod drážní stezkou mezi kolejovým ložem sousedních kolejí, nacení se položkami ve sd 513. Způsob měření:Měří se horní pochozí plocha bez ohledu na tvar dosypávek pod drážní stezkou. | 284*0,80=227,2000
S | Celkem za 9 | Ostatní práce |  |  |  | 0 |  | 0 |  | 0
0 | Celkem za | Etapa I A - Železnicní svršek | [5 empty] | 0 |  | 0
0 | Etapa I B | Etapa I B - Železnicní spodek | [5 empty] | 0 |  | 0
Díl: | 0 | 0 - Všeobecné konstrukce a práce
25 | 03100 | zarízení stavenište, zrízení provoz, demontáž | CEL | 1 |  |  |  | 0 |  | 0 | p | OTSKP-ŽS 2013 | (Zařízením staveniště se rozumí součet dílčích zařízení stanoviště generálního zhotovitele i subzhotovitelů, které se vážou k předmětné stavbě. Jednotkovou cenu určí projektant nebo zadavatel odborným odhadem, např. dle metodiky ÚRS apod.) 1. Položka obsahuje: – náklady na dovoz a montáž zařízení staveniště, a to i po etapách, zejména: – kanceláře, laboratoře a zkušebny, ubytovací a stravovací zařízení, sklady včetně temperovaných, dílny – garáže, parkoviště, komunikace a zpevněné plochy – dopravní prostředky, spojové prostředky, měřičské vybavení, výpočetní techniku vč. softwarů – technický personál, řidiče, laboranty, pomocný personál – ochranu inženýrských sítí – jímky, stavební jámy, šachty, skládky, lešení ap. – zemní práce, terénní úpravy – čistírny odpadních vod, popř. jímky a jiná obdobná zařízení – zařízení pro dodávku elektrického proudu, pitné vody, užitkové vody, plynu, stlačeného vzduchu, tepla a jiných médií – doprovodné služby, např. dopravu pracovníků, zdravotnictví, zásobování aj. – regulaci, převedení a ochranu veřejné dopravy vyjma železniční – stabilní i mobilní zařízení pro výrobu čerstvých betonových, živičných i jiných směsí, drcení a třídení kameniva, čerpání vody, výrobu stlačeného vzduchu aj. – dopravní zařízení pro tekuté směsi, dopravníky, stavební jeřáby, potrubí, lodě aj. – odpadové hospodářství 2. Položka neobsahuje: – provizorní přístupové cesty, mosty a lávky – ostrahu zařízení staveniště 3. Způsob měření: Udává se komplet odlišných materiálů a činností, které tvoří funční celek daný názvem položky.
26 | 029111R | Vytycení inženýrských sítí | kpl | 1 |  |  |  | 0 |  | 0 | p | OTSKP-ŽS 2013 | Vytyčení inženýrských sítí (SSZT, SEE, ČD TELEMATIKA ATD.)
S | Celkem za 0 | Všeobecné konstrukce a práce |  |  |  | 0 |  | 0 |  | 0
Díl: | 1 | 1 - Zemní práce
27 | 131R735 | Hloubené vykopávky, jam, tr. horniny I, dle CSN 73 6133, odvoz do 8km - vcetne poplatku za skládku | M3 | 45 |  |  |  | 0 |  | 0 | p | OTSKP-ŽS 2013 | 1. Položka obsahuje: - vodorovná a svislá doprava, přemístění, přeložení, manipulace s výkopkem včetně poplatku za skládku - kompletní provedení vykopávky nezapažené i zapažené - ošetření výkopiště po celou dobu práce v něm vč. klimatických opatření - ztížení vykopávek v blízkosti podzemního vedení, konstrukcí a objektů vč. jejich dočasného zajištění - ztížení pod vodou, v okolí výbušnin, ve stísněných prostorech a pod. - příplatek za lepivost - těžení po vrstvách, pásech a po jiných nutných částech (figurách) - čerpání vody vč. čerpacích jímek, potrubí a pohotovostní čerpací soupravy (viz ustanovení k pol. 1151,2) - potřebné snížení hladiny podzemní vody - těžení a rozpojování jednotlivých balvanů - vytahování a nošení výkopku - svahování a přesvah. svahů do konečného tvaru, výměna hornin v podloží a v pláni znehodnocené klimatickými vlivy - eventuelně nutné druhotné rozpojení odstřelené horniny - ruční vykopávky, odstranění kořenů a napadávek - pažení, vzepření a rozepření vč. přepažování - hradící a štětové stěny dočasné (adekvátně platí ustanovení k pol. 1151,2) - úpravu, ochranu a očištění dna, základové spáry, stěn a svahů - zhutnění podloží, případně i svahů vč. svahování - zřízení stupňů v podloží a lavic na svazích, není-li pro tyto práce zřízena samostatná položka - udržování výkopiště a jeho ochrana proti vodě - odvedení nebo obvedení vody v okolí výkopiště a ve výkopišti - třídění výkopku - veškeré pomocné konstrukce umožňující provedení vykopávky (příjezdy, sjezdy, nájezdy, lešení, podpěr. konstr., přemostění, zpevněné plochy, zakrytí a pod.) 2. Položka neobsahuje: X 3. Způsob měření: Měří se metr krychlový. | Viz. VV Sanace přejezdů 45
28 | 18110 | Úprava pláne se zhut. tr I | M2 | 72 |  |  |  | 0 |  | 0 | p | OTSKP-ŽS 2013 | 1. Položka obsahuje: - kompletní provedení zemní konstrukce vč. výběru vhodného materiálu - nákup materiálu dle zadávací dokumentace - úprava ukládaného materiálu vlhčením, tříděním, promícháním nebo vysoušením, příp. jiné úpravy za účelem zlepšení jeho mech. vlastností - hutnění i různé míry hutnění - ošetření úložiště po celou dobu práce v něm vč. klimatických opatření - ztížení v okolí vedení, konstrukcí a objektů a jejich dočasné zajištění - ztížení provádění vč. hutnění ve ztížených podmínkách a stísněných prostorech - ztížené ukládání sypaniny pod vodu - ukládání po vrstvách a po jiných nutných částech (figurách) vč. dosypávek - spouštění a nošení materiálu - výměna částí zemní konstrukce znehodnocené klimatickými vlivy - ruční hutnění a výplň jam a prohlubní v podloží - úprava, očištění a ochrana případně zhutnění podloží a svahů - svahování, hutnění a uzavírání povrchů svahů - zřízení lavic na svazích a zásyp rýh - udržování úložiště a jeho ochrana proti vodě - odvedení nebo obvedení vody v okolí úložiště a v úložišti - veškeré pomocné konstrukce umožňující provedení zemní konstrukce (příjezdy, sjezdy, nájezdy, lešení, podpěrné konstrukce, přemostění, zpevněné plochy, zakrytí a pod.) 2. Položka neobsahuje: X 3. Způsob měření: Měří se metr čtverečný. | Viz VV sanace přejezdů, úprava pláně 72
S | Celkem za 1 | Zemní práce |  |  |  | 0 |  | 0 |  | 0
Díl: | 5 | 5 - Komunikace
29 | 501101 | ZRÍZENÍ KONSTRUKCNÍ VRSTVY TELESA ŽELEZNICNÍHO SPODKU ZE ŠTERKODRTI NOVÉ | m3 | 45 |  |  |  | 0 |  | 0 | p | OTSKP-ŽS 2013 | 1. Položka obsahuje: – nákup a dodání štěrkodrtě v požadované kvalitě podle zadávací dokumentace – očištění podkladu případně zřízení spojovací vrstvy – uložení štěrkodrtě dle předepsaného technologického předpisu – zřízení podkladní vrstvy ze štěrkodrtě bez rozlišení šířky, pokládání vrstvy po etapách, příp. dílčích vrstvách, včetně pracovních spar a spojů – hutnění i různé míry hutnění – průkazní zkoušky, kontrolní zkoušky a kontrolní měření – úpravu napojení, ukončení a těsnění podél odvodňovacích zařízení,vpustí, šachet a pod., nestanoví –li zadávací dokumentace jinak – těsnění, tmelení a výplň spar a otvorů – ošetření úložiště po celou dobu práce v něm vč. klimatických opatření – ztížení v okolí vedení, konstrukcí a objektů a jejich dočasné zajištění – ztížení provádění vč. hutnění ve ztížených podmínkách a stísněných prostorech – úpravu povrchu vrstvyViz : – Předpis S4, příloha 4, 5, 6, 10, 14. – Vzorové listy železničního spodku Ž 4, Ž4.1, Ž 4.12. – Technické kvalitativní podmínky staveb Státních drah, kap.1, 2, 6. 2. Položka neobsahuje: X 3. Způsob měření: Měří se metr krychlový. | Viz. VV Sanace přejezdů 45
30 | 502941 | ZRÍZENÍ KONSTRUKCNÍ VRSTVY TELESA ŽELEZNICNÍHO SPODKU Z GEOTEXTILIE | M2 | 1072 |  |  |  | 0 |  | 0 | p | OTSKP-ŽS 2013 | 1. Položka obsahuje: – nákup a dodání geotextílie v požadované kvalitě podle zadávací dokumentace, – očištění podkladu případně zřízení spojovací vrstvy – uložení geotextílie dle předepsaného technologického předpisu – ztížení v okolí vedení, konstrukcí a objektů a jejich dočasné zajištění 2. Položka neobsahuje: X 3. Způsob měření: Měří se metr čtverečný. | Viz příloha VV sanace přejezdů 72m2, pro případ pokládky geotextílie na zemní pláň, šíře 4m předpoklad cca. 2500m 4x250=1000m2, celkem 72+1000=1072m2
S | Celkem za M46 | Komunikace |  |  |  | 0 |  | 0 |  | 0
0 | Celkem za | Etapa I B - Železnicní spodek
[8 empty] | 0 |  | 0 |  |  |  |  | řádek s filtry
0 | Etapa II A | Etapa II A - Železnicní svršek
Díl: | 0 | 0 - Všeobecné konstrukce a práce
31 | 03100 | Zarízení stavenište, zrízení provoz, demontáž | CEL | 1 |  | 0 |  | 0 |  | 0 | p | OTSKP-ŽS 2013 | (Zařízením staveniště se rozumí součet dílčích zařízení stanoviště generálního zhotovitele i subzhotovitelů, které se vážou k předmětné stavbě. Jednotkovou cenu určí projektant nebo zadavatel odborným odhadem, např. dle metodiky ÚRS apod.) 1. Položka obsahuje: – náklady na dovoz a montáž zařízení staveniště, a to i po etapách, zejména: – kanceláře, laboratoře a zkušebny, ubytovací a stravovací zařízení, sklady včetně temperovaných, dílny – garáže, parkoviště, komunikace a zpevněné plochy – dopravní prostředky, spojové prostředky, měřičské vybavení, výpočetní techniku vč. softwarů – technický personál, řidiče, laboranty, pomocný personál – ochranu inženýrských sítí – jímky, stavební jámy, šachty, skládky, lešení ap. – zemní práce, terénní úpravy – čistírny odpadních vod, popř. jímky a jiná obdobná zařízení – zařízení pro dodávku elektrického proudu, pitné vody, užitkové vody, plynu, stlačeného vzduchu, tepla a jiných médií – doprovodné služby, např. dopravu pracovníků, zdravotnictví, zásobování aj. – regulaci, převedení a ochranu veřejné dopravy vyjma železniční – stabilní i mobilní zařízení pro výrobu čerstvých betonových, živičných i jiných směsí, drcení a třídení kameniva, čerpání vody, výrobu stlačeného vzduchu aj. – dopravní zařízení pro tekuté směsi, dopravníky, stavební jeřáby, potrubí, lodě aj. – odpadové hospodářství 2. Položka neobsahuje: – provizorní přístupové cesty, mosty a lávky – ostrahu zařízení staveniště 3. Způsob měření: Udává se komplet odlišných materiálů a činností, které tvoří funční celek daný názvem položky.
32 | 03710 | Staveništní náklady zhotovitele, pomocné práce zajištující nebo zrizující, objíždky a prístupové cesty | kompl | 2 |  | 0 |  | 0 |  | 0 | p | OTSKP-ŽS 2013 | Uzavírky přejezdů (Návrh DIO, projednání DIO, zajištění povolení, provedení DIO) 11 přejezdů, | Uzavírky přejezdů (Návrh DIO, projednání DIO, zajištění povolení, provedení DIO) 1 přejezd, Uzavírky v hlavní výluce 1, Uzavírky během propracování
S | Celkem za 0 | Všeobecné konstrukce a práce |  |  |  | 0 |  | 0 |  | 0
Díl: | 1 | 1 - Zemní práce
33 | 18110 | Úprava pláne se zhut. tr I | M2 | 2380 |  | 0 |  | 0 |  | 0 | p | OTSKP-ŽS 2013 | Položka obsahuje: - srovnání pláně železničního spodku (pláň železničního spodku = zemní pláň, příčný sklon pláně 0%) - zhutnění pláně železničního spodku - geodetické zaměření skutečného provedení pláně žel. spodku - statické zatěžovací zkoušky na pláni žel. spodku po min. po 100m . Položka neobsahuje - X. měrná jednotka - m2, způsob měření - průměrná šířka pláně v příčném řezu x délka úseku mezi příčnými řezy, hlavní materiál - X | Viz VV příloha úprava pláně 2380=2380,0000
S | Celkem za 1 | Zemní práce |  |  |  | 0 |  | 0 |  | 0
Díl: | 5 | 5 - Komunikace
34 | 5299E2 | Kolej , 49 E1 dlouhé pasy, "l", bezstyková, ocelový Y, up. pružné | M | 391 |  |  |  | 0 |  | 0 | p | OTSKP-ŽS 2013 | 1. Položka obsahuje:- defektoskopické zkoušky kolejnic, jsou-li vyžadovány- dodávku uvedeného typu kolejnic, pražců (popř. mostnic), upevňovadel a drobného kolejiva v uvedeném rozdělení koleje pro normální rozchod kolejí (1435 mm)- montáž kolejových polí ze součástí železničního svršku uvedených typů na montážní základně, popř. přímo na staveništi nebo strojní linkou- dopravu smontovaných kolejových polí nebo součástí z montážní základny na místo určení, pokud si to zvolená technologie pokládky vyžaduje- zřízení koleje pomocí kolejových polí za použití vhodného kladecího prostředku- sespojkování kolejových polí bez jejich svaření- dopravu dlouhých kolejnicových pasů na místo určení- následnou výměnu inventárních kolejnic dlouhými kolejnicovými pasy pomocí vhodného zařízení- směrovou a výškovou úpravu koleje na rychlost určenou projektem nebo jiným zadáním- konečnou výškovou a směrovou úpravu koleje do předepsané polohy projektem nebo jiným zadáním včetně stabilizace kolejového lože- očištění a naolejování spojkových a svěrkových šroubů před zahájením provozu- pomocné a dokončovací práce- případné ztížení práce při překážách na jedné nebo obou stranách, v tunelu i při rekonstrukcích2. Položka neobsahuje:- zřízení kolejového lože- svařování kolejnic do bezstykové koleje- broušení koleje- případnou dodávku a montáž pražcových kotev3. Způsob měření:Měří se délka koleje ve smyslu ČSN 73 6360, tj. v ose koleje. | viz. příloha VV montáž kolejí 416-25=391
35 | 529212 | Kolej 49 E1 dlouhé pasy, rozd. "d" bezstyková, pr. dř., up. pružné | M | 25 |  |  |  | 0 |  | 0 | p | OTSKP-ŽS 2013 | 1. Položka obsahuje:- defektoskopické zkoušky kolejnic, jsou-li vyžadovány- dodávku uvedeného typu kolejnic, pražců (popř. mostnic), upevňovadel a drobného kolejiva v uvedeném rozdělení koleje pro normální rozchod kolejí (1435 mm)- montáž kolejových polí ze součástí železničního svršku uvedených typů na montážní základně, popř. přímo na staveništi nebo strojní linkou- dopravu smontovaných kolejových polí nebo součástí z montážní základny na místo určení, pokud si to zvolená technologie pokládky vyžaduje- zřízení koleje pomocí kolejových polí za použití vhodného kladecího prostředku- sespojkování kolejových polí bez jejich svaření- dopravu dlouhých kolejnicových pasů na místo určení- následnou výměnu inventárních kolejnic dlouhými kolejnicovými pasy pomocí vhodného zařízení- směrovou a výškovou úpravu koleje na rychlost určenou projektem nebo jiným zadáním- konečnou výškovou a směrovou úpravu koleje do předepsané polohy projektem nebo jiným zadáním včetně stabilizace kolejového lože- očištění a naolejování spojkových a svěrkových šroubů před zahájením provozu- pomocné a dokončovací práce- případné ztížení práce při překážách na jedné nebo obou stranách, v tunelu i při rekonstrukcích2. Položka neobsahuje:- zřízení kolejového lože- svařování kolejnic do bezstykové koleje- broušení koleje- případnou dodávku a montáž pražcových kotev3. Způsob měření:Měří se délka koleje ve smyslu ČSN 73 6360, tj. v ose koleje.
36 | 52ZXRR | Kolej, ostatní, príplatek za antikorozní úpravu upevňovadel na pražcích dřevěných, | M | 8.02 |  |  |  | 0 |  | 0 | p | OTSKP-ŽS 2013 | Příplatek za antikorozní úpravu pražců v přejezdech. Jednotka Metr koleje. Cena obsahuje navýšení ceny zřízení koleje na pražcích Y o antikorozní úpravu pražců v přejezdech. | viz příloha VV montáž kolejí 8,02=8,0200
37 | 512560 | KOLEJOVÉ LOŽE - ZRÍZENÍ Z KAMENIVA HRUBÉHO RECYKLOVANÉHO | m3 | 373 |  |  |  | 0 |  | 0 | p | OTSKP-ŽS 2013 | Položka obsahuje: - Dodávku a uložení recyklovaného materiálu štěrkového lože ložné vrstvy pro pokládku koleje, včetně zhutnění ( štěrkové lože pro pokládku na úroveň 5cm pod spodní plochu pražců) . Položka neobsahuje: - X . Měrná jednotka: - M3 . Způsob měření: 1,32m2 plochy štěrkového lože krát celková délka úseku. Hlavní materiál - recyklované kamenivo 32/63 | Podkladní vrstva štěrkového lože pro pokládku (štěrková pláň) z recyklátu 61% z objemu nového štěrku viz VV příloha zřízení štěrkového lože 373=373,0000
38 | 512550 | KOLEJOVÉ LOŽE - ZRÍZENÍ Z KAMENIVA HRUBÉHO DRCENÉHO (ŠTERK) | m3 | 463 |  |  |  | 0 |  | 0 | p | OTSKP-ŽS 2013 | položka obsahuje - dodávku a uložení materiálu štěrkového lože po pokládce kolejového roštu .Položka neobsahuje - X .Měrná jednotka - m3. Způsob měření průměrný objem štěrkového lože v příslušném profilu po odečtení plochy štěrkového lože podkladní vrstvy štěrkového lože pro pokládku koleje (úroveň pro pokládku 5 cm pod spodní plochu pražce). Hlavní materiál: přírodní drcené kamenivo frakce 32/63 BII | Dokončení štěrkového lože po pokládce koleje z nového štěrku 32/63 viz VV příloha zřízení štěrkového lože 463=463,0000
39 | 513550 | KOLEJOVÉ LOŽE - DOPLNENÍ Z KAMENIVA HRUBÉHO DRCENÉHO (ŠTERK) | m3 | 22.464 |  |  |  | 0 |  | 0 | p | OTSKP-ŽS 2013 | položka obsahuje - dodávku a uložení materiálu štěrkového lože při propracování koleje. Položka neobsahuje - X. Měrná jednotka - m3. Způsob měření - 0,054m3/m koleje. Hlavní materiál - přírodní drcené kamenivo frakce 32/63 BII | Doplnění štěrku při propracování 416*0,054=22,4640
40 | 542141 | SMEROVÉ A VÝŠKOVÉ VYROVNÁNÍ KOLEJE NA PRAŽCÍCH OCELOVÝCH Y DO 0,05 M | M | 416 |  |  |  | 0 |  | 0 | p | OTSKP-ŽS 2013 | 1. Položka obsahuje:- podbíjení pražců, vyrovnání nivelety koleje nebo výhybkové konstrukce do 50 mm, linka ve složení ASP, kolejový pluh, Dynamický stabilizátor, při propracování koleje ( po projetí dané zátěže, případně po uplynutí časového období - určí správce), včetně mimostaveništní dopravy kolejové mechanizace, - příplatky za ztížené podmínky při práci v koleji, např. překážky po stranách koleje, práci v tunelu apod.2. Položka neobsahuje:- případné doplnění štěrkového lože3. Způsob měření:Měří se délka koleje ve smyslu ČSN 73 6360, tj. v ose koleje. | Propracování koleje po projetí určité zátěže, případně po uplynutí určeného časového období (určí ST) celková délka kolejí na pražcích Y 416=416,0000
41 | 545121 | SVAR KOLEJNIC (STEJNÉHO TVARU) 49 E1, T JEDNOTLIVE | KUS | 4 |  |  |  | 0 |  | 0 | p | OTSKP-ŽS 2013 | (Jednotlivým svarem se rozumí počet svarů na daném úseku a v daném čase do cca 7 kusů včetně. Nad tento počet už to bývá spojité, zpravidla strojní svařování.)1. Položka obsahuje:– úpravu koleje nebo výhybky, tj. povolení upevňovadel, jejich případná výměna, úprava dilatačních spar, vyrovnání kolejnic výškové a směrové, případné obroušení nutných ploch apod., tak, aby mohl být vyhotoven svar– svaření kolejnic nebo části výhybek, jeho opracování a obroušení– úprava koleje nebo výhybkové konstrukce do stavu před svařováním– příplatky za ztížené podmínky při práci v koleji, např. překážky po stranách koleje, práci v tunelu ap.2. Položka neobsahuje:– případné řezání koleje– zřízení bezstykové koleje3. Způsob měření:Udává se počet kusů kompletní konstrukce nebo práce. | Předpokládané závěrné sváry v úsecích po 225m zaokrouhleno na celé sudé kusy 416/225=1,8489*2=3,6978+0,3022=4,0000
42 | 545122 | SVAR KOLEJNIC (STEJNÉHO TVARU) 49 E1, T SPOJITE | KUS | 10 |  |  |  | 0 |  | 0 | p | OTSKP-ŽS 2013 | (Jednotlivým svarem se rozumí počet svarů na daném úseku a v daném čase do cca 7 kusů včetně. Nad tento počet už to bývá spojité, zpravidla strojní svařování.)1. Položka obsahuje:Svaření kolejnic PRSM (odtavné stykové svařování), případně termitem, včetně souvisejícíh manipulací s kolejnicemi, - úpravu koleje nebo výhybky, tj. povolení upevňovadel, jejich případná výměna, úprava dilatačních spar, vyrovnání kolejnic výškové a směrové, případné obroušení nutných ploch apod., tak, aby mohl být vyhotoven svar- svaření kolejnic nebo části výhybek, jeho opracování a obroušení- úprava koleje nebo výhybkové konstrukce do stavu před svařováním- příplatky za ztížené podmínky při práci v koleji, např. překážky po stranách koleje, práci v tunelu ap.2. Položka neobsahuje:- případné řezání koleje- zřízení bezstykové koleje3. Způsob měření:Udává se počet kusů kompletní konstrukce nebo práce. | Při použití kolejnicových pásů á 75 m, celková délka koleje / 75m x 2, zaokrouhlení na celý sudý počet s připočtením dvou svárů na začátek, mínus závěrné sváry 416/75*2=11,0933+2,9067=14,0000-4=10
43 | 5493R1 | ZRÍZENÍ BEZSTYKOVÉ KOLEJE V KOLEJI | M | 466 |  |  |  | 0 |  | 0 | p | OTSKP-ŽS 2013 | 1. Položka obsahuje: - úprava dilatačních spár a následné utažení upevňovadel- montážní přípravky na zajištění podmínek daných předpisem SŽDC S 3/2, zejména dodržení upínací teploty,(zpracování, projednání a schválení dokumentace pro zřizování BK, řízení prací při zřizování BK, vyhotovení dokumentace skutečného provedení BK, použití kluzných podložek - válečků pro umožnění volné dilatace kol. pásů, použití napínacího zařízení nebo zařízení pro ohřev kolejnic pro dosažení dovolené upínací teploty při zhotovení závěrných svárů), - příplatky za ztížené podmínky při práci v koleji, např. překážky po stranách koleje, práci v tunelu ap.2. Položka neobsahuje:- případné doplnění kolejového lože- svary3. Způsob měření:Měří se délka koleje ve smyslu ČSN 73 6360, tj. v ose koleje. | Celá délka koleje plus úprava BK do sousedního úseku 50m 416+50=466,0000
S | Celkem za M46 | Komunikace |  |  |  | 0 |  | 0 |  | 0
Díl: | 9 | 9 - Ostatní práce
44 | 923941 | ZAJIŠTOVACÍ ZNACKA KONZOLOVÁ (K) VCETNE OCELOVÉHO SLOUPKU | KUS | 33 |  |  |  | 0 |  | 0 | p | OTSKP-ŽS 2013 | 1. Položka obsahuje:– geodetické zaměření a kontrolu připravenosti pro osazení značky– dodávku konzolové zajišťovací značky a slopku v požadovaném provedení– vykopání jamky, osazení a zabetonování sloupku a upevnění podpůrné konstrukce na sloupek– nalepení nebo uchycení zajišťovací značky a další související práce– všechny potřebné pomůcky, stroje, nářadí a pomocný materiál– kontrolní měření– vyhotovení příslušné dokumentace2. Položka neobsahuje: X3. Způsob měření:
45 | 923121 | HEKTOMETROVNÍK | KUS | 4 |  |  |  | 0 |  | 0 | p | OTSKP-ŽS 2013 | 1. Položka obsahuje:– dodávku a osazení včetně nutných zemních prací a obetonování– odrazky nebo retroreflexní fólie2. Položka neobsahuje: X3. Způsob měření:Udává se počet kusů kompletní konstrukce nebo práce. | 4=4,0000
46 | 965010 | Odstranení kolejového lože a drážních stezek | m3 | 849 |  |  |  | 0 |  | 0 | p | OTSKP-ŽS 2013 | 1. Položka obsahuje:– odstranění kolejového lože ručně nebo mechanizací, a to po nebo bez sejmutí kolejového roštu– příplatky za ztížené podmínky při práci v kolejišti, např. za překážky na straně koleje apod.– naložení vybouraného materiálu na dopravní prostředek2. Položka neobsahuje:– odvoz vybouraného materiálu do skladu nebo na likvidaci– poplatky za likvidaci odpadů, nacení se položkami ze ssd 03. Způsob měření:Měří se metry krychlové odtěženého kolejového lože v ulehlém (původním) stavu. | viz příloha VV odtěžení štěrku 696, viz příloha VV odtěžení stezek 153
47 | 965023 | Odstranení kolejového lože a drážních stezek - odvoz na recyklaci | m3km | 12735 |  |  |  | 0 |  | 0 | p | OTSKP-ŽS 2013 | 1. Položka obsahuje:– odvoz jakýmkoliv dopravním prostředkem a složení– případné překládky na trase2. Položka neobsahuje:– naložení vybouraného materiálu na dopravní prostředek (je zahrnuto ve zdrojové položce)– poplatky za likvidaci odpadů, nacení se položkami ze ssd 03. Způsob měření:Výměra je součtem součinů metrů krychlových vytěženého v rostlém (původním) stavu nebo vybouraného materiálu a jednotlivých vzdáleností v kilometrech. | viz příloha VV odtěžení štěrku, recyklační linka do 15 km 696*15, viz příloha VV odtěžení stezek, recyklační linka do 15 km 153*15
48 | 965R021 | Odstranení kolejového lože a drážních stezek - odvoz na skládku - vcetne poplatku za skládku | m3km | 19992 |  |  |  | 0 |  | 0 | p | OTSKP-ŽS 2013 | 1. Položka obsahuje:– naložení a odvoz jakýmkoliv dopravním prostředkem a složení– případné překládky na trase2, včetně poplatku za skládku. Položka neobsahuje: X. Způsob měření:Výměra je součtem součinů metrů krychlových vytěženého v rostlém (původním) stavu nebo vybouraného materiálu a jednotlivých vzdáleností v kilometrech. | zbytek štěrku včetně odpadu po recyklaci, viz příloha VV odtěžení štěrku, na vzdálenost 42 km (skládka Chocovice) 323*42, materiál z odtěžení stezek, viz příloha VV odtěžení stezek, na vzdálenost 42 km (skládka Chocovice) 153*42
49 | 965123 | Demontáž koleje na drevených pražcích do kolejových polí s odvozem na montážní základnu s následným rozebráním | M | 416 |  |  |  | 0 |  | 0 | p | OTSKP-ŽS 2013 | 1. Položka obsahuje:– uvolnění kolejového roštu z kolejového lože– odstranění kolejnicových propojek, uzemnění a jiného vybavení– případné rozřezání kolejového roštu– úplné rozebrání koleje v místě demontáže do kolejových polí a jejich hrubé očištění– naložení vybouraného materiálu na dopravní prostředek– odvoz kolejových polí z místa demontáže na montážní základnu– rozebrání kolejových polí na montážní základně do součástí– příplatky za ztížené podmínky při práci v kolejišti, např. za překážky na straně koleje apod.2. Položka neobsahuje:– odvoz nevyhovujícího materiálu na likvidaci– poplatky za likvidaci odpadů. Způsob měření:Měří se délka koleje ve smyslu ČSN 73 6360, tj. v ose koleje. | Viz. příloha VV demontáž kolejí pražce dřevěné 416=416,0000
50 | 965R126 | Demontáž koleje na drevených pražcích - odvoz rozebraných soucástí (z místa demontáže nebo z montážní základny) k likvidaci - vcetne poplatku za skládku | T.KM | 2544.655 |  |  |  | 0 |  | 0 | p | OTSKP-ŽS 2013 | 1. Položka obsahuje:– naložení a odvoz jakýmkoliv dopravním prostředkem a složení– případné překládky na trase2, včetně poplatku za skládku. Položka neobsahuje: X. Způsob měření:Výměra je součtem součinů metrů krychlových tun vybouraného materiálu v původním stavu a jednotlivých vzdáleností v kilometrech. | Kolejnice a všechny ocelové součásti odveze kovošrot přímo z demontážní základny, Pražce dřevěné všechny odpad (80kg/kus), rozvozná vzdálenost 50 km (skládka Tušimice) 50,586*50, Pryžové podložky S49 0,206*50, PE podložky 0,1011*50
51 | 965821 | Demontáž kilometrovníku, hektometrovníku, mezníku | KUS | 4 |  |  |  | 0 |  | 0 | p | OTSKP-ŽS 2013 | 1. Položka obsahuje:– zahrnuje veškeré činnosti, zařízení a materiál nutných k odstranění konstrukce– naložení vybouraného materiálu na dopravní prostředek– příplatky za ztížené podmínky při práci v kolejišti, např. za překážky na straně koleje apod.2. Položka neobsahuje:– odvoz vybouraného materiálu do skladu nebo na likvidaci– poplatky za likvidaci odpadů. Způsob měření:Udává se počet kusů kompletní konstrukce nebo práce. | 4=4,0000
52 | 965R822 | Demontáž kilometrovníku, hektometrovníku, mezníku - odvoz (na likvidaci odpadu nebo jiné urcené místo) - vcetne poplatku za skládku | T.KM | 3.14 |  |  |  | 0 |  | 0 | p | OTSKP-ŽS 2013 | 1. Položka obsahuje:– nakládku a odvoz jakýmkoliv dopravním prostředkem a složení– případné překládky na trase2, včetně poplatku za skládku. Položka neobsahuje: X Způsob měření:Výměra je součtem součinů metrů krychlových tun vybouraného materiálu v původním stavu a jednotlivých vzdáleností v kilometrech. | 4 hektometrovníků á 157kg, na skládku TS Nová Role 4*0,157=0,6280*5=3,1400
53 | 925110 | DRÁŽNÍ STEZKY Z DRTI TL. DO 50 MM | M2 | 1071 |  |  |  | 0 |  | 0 | p | OTSKP-ŽS 2013 | 1. Položka obsahuje:– kompletní provedení konstrukce s dodáním materiálu– urovnání povrchu do předepsaného tvaru, případně i ruční hutnění a výplň nerovností a prohlubní– zhutnění na předepsanou míru bez ohledu na způsob provádění– příplatky za ztížené podmínky vyskytující se při zřízení drážních stezek, např. za překážky na straně koleje ap.2. Položka neobsahuje:– výplň pod drážní stezkou mezi kolejovým ložem sousedních kolejí, nacení se položkami ve sd 513. Způsob měření:Měří se horní pochozí plocha bez ohledu na tvar dosypávek pod drážní stezkou. | Viz. příloha VV štěrk zřízení 1071=1071,0000
S | Celkem za 9 | Ostatní práce |  |  |  | 0 |  | 0 |  | 0
0 | Celkem za | Etapa II A - Železnicní svršek | [5 empty] | 0 |  | 0
0 | Etapa B | Etapa II B - Železnicní spodek | [5 empty] | 0 |  | 0
Díl: | 0 | 0 - Všeobecné konstrukce a práce
54 | 03100 | zarízení stavenište, zrízení provoz, demontáž | CEL | 1 |  |  |  | 0 |  | 0 | p | OTSKP-ŽS 2013 | (Zařízením staveniště se rozumí součet dílčích zařízení stanoviště generálního zhotovitele i subzhotovitelů, které se vážou k předmětné stavbě. Jednotkovou cenu určí projektant nebo zadavatel odborným odhadem, např. dle metodiky ÚRS apod.) 1. Položka obsahuje: – náklady na dovoz a montáž zařízení staveniště, a to i po etapách, zejména: – kanceláře, laboratoře a zkušebny, ubytovací a stravovací zařízení, sklady včetně temperovaných, dílny – garáže, parkoviště, komunikace a zpevněné plochy – dopravní prostředky, spojové prostředky, měřičské vybavení, výpočetní techniku vč. softwarů – technický personál, řidiče, laboranty, pomocný personál – ochranu inženýrských sítí – jímky, stavební jámy, šachty, skládky, lešení ap. – zemní práce, terénní úpravy – čistírny odpadních vod, popř. jímky a jiná obdobná zařízení – zařízení pro dodávku elektrického proudu, pitné vody, užitkové vody, plynu, stlačeného vzduchu, tepla a jiných médií – doprovodné služby, např. dopravu pracovníků, zdravotnictví, zásobování aj. – regulaci, převedení a ochranu veřejné dopravy vyjma železniční – stabilní i mobilní zařízení pro výrobu čerstvých betonových, živičných i jiných směsí, drcení a třídení kameniva, čerpání vody, výrobu stlačeného vzduchu aj. – dopravní zařízení pro tekuté směsi, dopravníky, stavební jeřáby, potrubí, lodě aj. – odpadové hospodářství 2. Položka neobsahuje: – provizorní přístupové cesty, mosty a lávky – ostrahu zařízení staveniště 3. Způsob měření: Udává se komplet odlišných materiálů a činností, které tvoří funční celek daný názvem položky.
55 | 029111R | Vytycení inženýrských sítí | kpl | 1 |  |  |  | 0 |  | 0 | p | OTSKP-ŽS 2013 | Vytyčení inženýrských sítí (SSZT, SEE, ČD TELEMATIKA ATD.)
S | Celkem za 0 | Všeobecné konstrukce a práce |  |  |  | 0 |  | 0 |  | 0
Díl: | 1 | 1 - Zemní práce
56 | 132R735 | Hloubené vykopávky, rýh, tr. horniny I, dle CSN 73 6133, odvoz do 8km - vcetne poplatku za skládku | M3 | 377 |  |  |  | 0 |  | 0 | p | OTSKP-ŽS 2013 | 1. Položka obsahuje: - vodorovná a svislá doprava, přemístění, přeložení, manipulace s výkopkem, včetně poplatku za skládku - kompletní provedení vykopávky nezapažené i zapažené - ošetření výkopiště po celou dobu práce v něm vč. klimatických opatření - ztížení vykopávek v blízkosti podzemního vedení, konstrukcí a objektů vč. jejich dočasného zajištění - ztížení pod vodou, v okolí výbušnin, ve stísněných prostorech a pod. - příplatek za lepivost - těžení po vrstvách, pásech a po jiných nutných částech (figurách) - čerpání vody vč. čerpacích jímek, potrubí a pohotovostní čerpací soupravy (viz ustanovení k pol. 1151,2) - potřebné snížení hladiny podzemní vody - těžení a rozpojování jednotlivých balvanů - vytahování a nošení výkopku - svahování a přesvah. svahů do konečného tvaru, výměna hornin v podloží a v pláni znehodnocené klimatickými vlivy - eventuelně nutné druhotné rozpojení odstřelené horniny - ruční vykopávky, odstranění kořenů a napadávek - pažení, vzepření a rozepření vč. přepažování - hradící a štětové stěny dočasné (adekvátně platí ustanovení k pol. 1151,2) - úpravu, ochranu a očištění dna, základové spáry, stěn a svahů - zhutnění podloží, případně i svahů vč. svahování - zřízení stupňů v podloží a lavic na svazích, není-li pro tyto práce zřízena samostatná položka - udržování výkopiště a jeho ochrana proti vodě - odvedení nebo obvedení vody v okolí výkopiště a ve výkopišti - třídění výkopku - veškeré pomocné konstrukce umožňující provedení vykopávky (příjezdy, sjezdy, nájezdy, lešení, podpěr. konstr., přemostění, zpevněné plochy, zakrytí a pod.) 2. Položka neobsahuje: X 3. Způsob měření: Měří se metr krychlový. | Viz příloha VV spodek 377
57 | 132R837 | Hloubené vykopávky, rýh, tr. horniny II, dle CSN 73 6133, odvoz do 16km - vcetne poplatku za skládku | M3 | 438 |  |  |  | 0 |  | 0 | p | OTSKP-ŽS 2013 | 1. Položka obsahuje: - vodorovná a svislá doprava, přemístění, přeložení, manipulace s výkopkem včetně poplatku za skládku - kompletní provedení vykopávky nezapažené i zapažené - ošetření výkopiště po celou dobu práce v něm vč. klimatických opatření - ztížení vykopávek v blízkosti podzemního vedení, konstrukcí a objektů vč. jejich dočasného zajištění - ztížení pod vodou, v okolí výbušnin, ve stísněných prostorech a pod. - příplatek za lepivost - těžení po vrstvách, pásech a po jiných nutných částech (figurách) - čerpání vody vč. čerpacích jímek, potrubí a pohotovostní čerpací soupravy (viz ustanovení k pol. 1151,2) - potřebné snížení hladiny podzemní vody - těžení a rozpojování jednotlivých balvanů - vytahování a nošení výkopku - svahování a přesvah. svahů do konečného tvaru, výměna hornin v podloží a v pláni znehodnocené klimatickými vlivy - eventuelně nutné druhotné rozpojení odstřelené horniny - ruční vykopávky, odstranění kořenů a napadávek - pažení, vzepření a rozepření vč. přepažování - hradící a štětové stěny dočasné (adekvátně platí ustanovení k pol. 1151,2) - úpravu, ochranu a očištění dna, základové spáry, stěn a svahů - zhutnění podloží, případně i svahů vč. svahování - zřízení stupňů v podloží a lavic na svazích, není-li pro tyto práce zřízena samostatná položka - udržování výkopiště a jeho ochrana proti vodě - odvedení nebo obvedení vody v okolí výkopiště a ve výkopišti - třídění výkopku - veškeré pomocné konstrukce umožňující provedení vykopávky (příjezdy, sjezdy, nájezdy, lešení, podpěr. konstr., přemostění, zpevněné plochy, zakrytí a pod.) 2. Položka neobsahuje: X 3. Způsob měření: Měří se metr krychlový. | Viz. příloha VV spodek 438 včetně poplatku za skládku
58 | 131R735 | Hloubené vykopávky, jam, tr. horniny I, dle CSN 73 6133, odvoz do 8km - vcetne poplatku za skládku | M3 | 36 |  |  |  | 0 |  | 0 | p | OTSKP-ŽS 2013 | 1. Položka obsahuje: - vodorovná a svislá doprava, přemístění, přeložení, manipulace s výkopkem včetně poplatku za skládku - kompletní provedení vykopávky nezapažené i zapažené - ošetření výkopiště po celou dobu práce v něm vč. klimatických opatření - ztížení vykopávek v blízkosti podzemního vedení, konstrukcí a objektů vč. jejich dočasného zajištění - ztížení pod vodou, v okolí výbušnin, ve stísněných prostorech a pod. - příplatek za lepivost - těžení po vrstvách, pásech a po jiných nutných částech (figurách) - čerpání vody vč. čerpacích jímek, potrubí a pohotovostní čerpací soupravy (viz ustanovení k pol. 1151,2) - potřebné snížení hladiny podzemní vody - těžení a rozpojování jednotlivých balvanů - vytahování a nošení výkopku - svahování a přesvah. svahů do konečného tvaru, výměna hornin v podloží a v pláni znehodnocené klimatickými vlivy - eventuelně nutné druhotné rozpojení odstřelené horniny - ruční vykopávky, odstranění kořenů a napadávek - pažení, vzepření a rozepření vč. přepažování - hradící a štětové stěny dočasné (adekvátně platí ustanovení k pol. 1151,2) - úpravu, ochranu a očištění dna, základové spáry, stěn a svahů - zhutnění podloží, případně i svahů vč. svahování - zřízení stupňů v podloží a lavic na svazích, není-li pro tyto práce zřízena samostatná položka - udržování výkopiště a jeho ochrana proti vodě - odvedení nebo obvedení vody v okolí výkopiště a ve výkopišti - třídění výkopku - veškeré pomocné konstrukce umožňující provedení vykopávky (příjezdy, sjezdy, nájezdy, lešení, podpěr. konstr., přemostění, zpevněné plochy, zakrytí a pod.) 2. Položka neobsahuje: X 3. Způsob měření: Měří se metr krychlový. | Viz. VV Sanace přejezdů 36
59 | 171200 | Konstrukce ze zemin, násypy a skládky, ze zemin bez zhutnení | M3 | 29 |  |  |  | 0 |  | 0 | p | OTSKP-ŽS 2013 | 1. Položka obsahuje: - vodorovná a svislá doprava, přemístění, přeložení, manipulace s výkopkem - kompletní provedení vykopávky nezapažené i zapažené - ošetření výkopiště po celou dobu práce v něm vč. klimatických opatření - ztížení vykopávek v blízkosti podzemního vedení, konstrukcí a objektů vč. jejich dočasného zajištění - ztížení pod vodou, v okolí výbušnin, ve stísněných prostorech a pod. - příplatek za lepivost - těžení po vrstvách, pásech a po jiných nutných částech (figurách) - čerpání vody vč. čerpacích jímek, potrubí a pohotovostní čerpací soupravy (viz ustanovení k pol. 1151,2) - potřebné snížení hladiny podzemní vody - těžení a rozpojování jednotlivých balvanů - vytahování a nošení výkopku - svahování a přesvah. svahů do konečného tvaru, výměna hornin v podloží a v pláni znehodnocené klimatickými vlivy - eventuelně nutné druhotné rozpojení odstřelené horniny - ruční vykopávky, odstranění kořenů a napadávek - pažení, vzepření a rozepření vč. přepažování - hradící a štětové stěny dočasné (adekvátně platí ustanovení k pol. 1151,2) - úpravu, ochranu a očištění dna, základové spáry, stěn a svahů - zhutnění podloží, případně i svahů vč. svahování - zřízení stupňů v podloží a lavic na svazích, není-li pro tyto práce zřízena samostatná položka - udržování výkopiště a jeho ochrana proti vodě - odvedení nebo obvedení vody v okolí výkopiště a ve výkopišti - třídění výkopku - veškeré pomocné konstrukce umožňující provedení vykopávky (příjezdy, sjezdy, nájezdy, lešení, podpěr. konstr., přemostění, zpevněné plochy, zakrytí a pod.) 2. Položka neobsahuje: X 3. Způsob měření: Měří se metr krychlový. | Uložení vhodného výkopku ze stavby k použití do násypů a zásypů., Viz příloha VV spodek, Hutněný zásyp 29=29,0000
60 | 125737 | Odkopávky a prokopávky, zemníku a skládek, tr. horniny I, dle CSN 73 6133, odvoz do 16km | M3 | 29 |  |  |  | 0 |  | 0 | p | OTSKP-ŽS 2013 | 1. Položka obsahuje: - vodorovná a svislá doprava, přemístění, přeložení, manipulace s výkopkem - kompletní provedení vykopávky nezapažené i zapažené - ošetření výkopiště po celou dobu práce v něm vč. klimatických opatření - ztížení vykopávek v blízkosti podzemního vedení, konstrukcí a objektů vč. jejich dočasného zajištění - ztížení pod vodou, v okolí výbušnin, ve stísněných prostorech a pod. - příplatek za lepivost - těžení po vrstvách, pásech a po jiných nutných částech (figurách) - čerpání vody vč. čerpacích jímek, potrubí a pohotovostní čerpací soupravy (viz ustanovení k pol. 1151,2) - potřebné snížení hladiny podzemní vody - těžení a rozpojování jednotlivých balvanů - vytahování a nošení výkopku - svahování a přesvah. svahů do konečného tvaru, výměna hornin v podloží a v pláni znehodnocené klimatickými vlivy - eventuelně nutné druhotné rozpojení odstřelené horniny - ruční vykopávky, odstranění kořenů a napadávek - pažení, vzepření a rozepření vč. přepažování - hradící a štětové stěny dočasné (adekvátně platí ustanovení k pol. 1151,2) - úpravu, ochranu a očištění dna, základové spáry, stěn a svahů - zhutnění podloží, případně i svahů vč. svahování - zřízení stupňů v podloží a lavic na svazích, není-li pro tyto práce zřízena samostatná položka - udržování výkopiště a jeho ochrana proti vodě - odvedení nebo obvedení vody v okolí výkopiště a ve výkopišti - třídění výkopku - veškeré pomocné konstrukce umožňující provedení vykopávky (příjezdy, sjezdy, nájezdy, lešení, podpěr. konstr., přemostění, zpevněné plochy, zakrytí a pod.) 2. Položka neobsahuje: X 3. Způsob měření: Měří se metr krychlový. | Naložení výkopku ze skládky k použití do násypů a zásypů., Viz příloha VV spodek, Hutněný zásyp 29=29,0000 využití materiálu ze stavby
61 | 171801 | Konstrukce ze zemin, násypy a skládky, z nakupovaných materiálu se zhutnením, do 95% PS | M3 | 44 |  |  |  | 0 |  | 0 | p | OTSKP-ŽS 2013 | 1. Položka obsahuje: - vodorovná a svislá doprava, přemístění, přeložení, manipulace s výkopkem - kompletní provedení vykopávky nezapažené i zapažené - ošetření výkopiště po celou dobu práce v něm vč. klimatických opatření - ztížení vykopávek v blízkosti podzemního vedení, konstrukcí a objektů vč. jejich dočasného zajištění - ztížení pod vodou, v okolí výbušnin, ve stísněných prostorech a pod. - příplatek za lepivost - těžení po vrstvách, pásech a po jiných nutných částech (figurách) - čerpání vody vč. čerpacích jímek, potrubí a pohotovostní čerpací soupravy (viz ustanovení k pol. 1151,2) - potřebné snížení hladiny podzemní vody - těžení a rozpojování jednotlivých balvanů - vytahování a nošení výkopku - svahování a přesvah. svahů do konečného tvaru, výměna hornin v podloží a v pláni znehodnocené klimatickými vlivy - eventuelně nutné druhotné rozpojení odstřelené horniny - ruční vykopávky, odstranění kořenů a napadávek - pažení, vzepření a rozepření vč. přepažování - hradící a štětové stěny dočasné (adekvátně platí ustanovení k pol. 1151,2) - úpravu, ochranu a očištění dna, základové spáry, stěn a svahů - zhutnění podloží, případně i svahů vč. svahování - zřízení stupňů v podloží a lavic na svazích, není-li pro tyto práce zřízena samostatná položka - udržování výkopiště a jeho ochrana proti vodě - odvedení nebo obvedení vody v okolí výkopiště a ve výkopišti - třídění výkopku - veškeré pomocné konstrukce umožňující provedení vykopávky (příjezdy, sjezdy, nájezdy, lešení, podpěr. konstr., přemostění, zpevněné plochy, zakrytí a pod.) 2. Položka neobsahuje: X 3. Způsob měření: Měří se metr krychlový. | Viz. příloha VV Spodek zhutněný násyp 44=44,0000 z nakupovaného materiálu
62 | 174100 | Konstrukce ze zemin, zásypy, ze zemin se zhut., skutecné | M3 | 29 |  |  |  | 0 |  | 0 | p | OTSKP-ŽS 2013 | 1. Položka obsahuje: - vodorovná a svislá doprava, přemístění, přeložení, manipulace s výkopkem - kompletní provedení vykopávky nezapažené i zapažené - ošetření výkopiště po celou dobu práce v něm vč. klimatických opatření - ztížení vykopávek v blízkosti podzemního vedení, konstrukcí a objektů vč. jejich dočasného zajištění - ztížení pod vodou, v okolí výbušnin, ve stísněných prostorech a pod. - příplatek za lepivost - těžení po vrstvách, pásech a po jiných nutných částech (figurách) - čerpání vody vč. čerpacích jímek, potrubí a pohotovostní čerpací soupravy (viz ustanovení k pol. 1151,2) - potřebné snížení hladiny podzemní vody - těžení a rozpojování jednotlivých balvanů - vytahování a nošení výkopku - svahování a přesvah. svahů do konečného tvaru, výměna hornin v podloží a v pláni znehodnocené klimatickými vlivy - eventuelně nutné druhotné rozpojení odstřelené horniny - ruční vykopávky, odstranění kořenů a napadávek - pažení, vzepření a rozepření vč. přepažování - hradící a štětové stěny dočasné (adekvátně platí ustanovení k pol. 1151,2) - úpravu, ochranu a očištění dna, základové spáry, stěn a svahů - zhutnění podloží, případně i svahů vč. svahování - zřízení stupňů v podloží a lavic na svazích, není-li pro tyto práce zřízena samostatná položka - udržování výkopiště a jeho ochrana proti vodě - odvedení nebo obvedení vody v okolí výkopiště a ve výkopišti - třídění výkopku - veškeré pomocné konstrukce umožňující provedení vykopávky (příjezdy, sjezdy, nájezdy, lešení, podpěr. konstr., přemostění, zpevněné plochy, zakrytí a pod.) 2. Položka neobsahuje: X 3. Způsob měření: Měří se metr krychlový. | Viz příloha VV spodekzhutněný zásyp 29=29,0000 využití materiálu ze stavby
63 | 1748100 | Konstrukce ze zemin, zásypy, z nakupovaných materiálu bez zhutnení | M3 | 111.408 |  |  |  | 0 |  | 0 | p | OTSKP-ŽS 2013 | 1. Položka obsahuje: - vodorovná a svislá doprava, přemístění, přeložení, manipulace s výkopkem - kompletní provedení vykopávky nezapažené i zapažené - ošetření výkopiště po celou dobu práce v něm vč. klimatických opatření - ztížení vykopávek v blízkosti podzemního vedení, konstrukcí a objektů vč. jejich dočasného zajištění - ztížení pod vodou, v okolí výbušnin, ve stísněných prostorech a pod. - příplatek za lepivost - těžení po vrstvách, pásech a po jiných nutných částech (figurách) - čerpání vody vč. čerpacích jímek, potrubí a pohotovostní čerpací soupravy (viz ustanovení k pol. 1151,2) - potřebné snížení hladiny podzemní vody - těžení a rozpojování jednotlivých balvanů - vytahování a nošení výkopku - svahování a přesvah. svahů do konečného tvaru, výměna hornin v podloží a v pláni znehodnocené klimatickými vlivy - eventuelně nutné druhotné rozpojení odstřelené horniny - ruční vykopávky, odstranění kořenů a napadávek - pažení, vzepření a rozepření vč. přepažování - hradící a štětové stěny dočasné (adekvátně platí ustanovení k pol. 1151,2) - úpravu, ochranu a očištění dna, základové spáry, stěn a svahů - zhutnění podloží, případně i svahů vč. svahování - zřízení stupňů v podloží a lavic na svazích, není-li pro tyto práce zřízena samostatná položka - udržování výkopiště a jeho ochrana proti vodě - odvedení nebo obvedení vody v okolí výkopiště a ve výkopišti - třídění výkopku - veškeré pomocné konstrukce umožňující provedení vykopávky (příjezdy, sjezdy, nájezdy, lešení, podpěr. konstr., přemostění, zpevněné plochy, zakrytí a pod.) 2. Položka neobsahuje: X 3. Způsob měření: Měří se metr krychlový. | Zásyp trativodu drtí 422*0,264=111,4080
64 | 182120 | Povrchové úpravy terénu, všeobecné úpravy, úprava povrchu, tl. do 0,15m | M2 | 825 |  |  |  | 0 |  | 0 | p | OTSKP-ŽS 2013 | 1. Položka obsahuje: - kompletní provedení zemní konstrukce vč. výběru vhodného materiálu - nákup materiálu dle zadávací dokumentace - úprava ukládaného materiálu vlhčením, tříděním, promícháním nebo vysoušením, příp. jiné úpravy za účelem zlepšení jeho mech. vlastností - hutnění i různé míry hutnění - ošetření úložiště po celou dobu práce v něm vč. klimatických opatření - ztížení v okolí vedení, konstrukcí a objektů a jejich dočasné zajištění - ztížení provádění vč. hutnění ve ztížených podmínkách a stísněných prostorech - ztížené ukládání sypaniny pod vodu - ukládání po vrstvách a po jiných nutných částech (figurách) vč. dosypávek - spouštění a nošení materiálu - výměna částí zemní konstrukce znehodnocené klimatickými vlivy - ruční hutnění a výplň jam a prohlubní v podloží - úprava, očištění a ochrana případně zhutnění podloží a svahů - svahování, hutnění a uzavírání povrchů svahů - zřízení lavic na svazích a zásyp rýh - udržování úložiště a jeho ochrana proti vodě - odvedení nebo obvedení vody v okolí úložiště a v úložišti - veškeré pomocné konstrukce umožňující provedení zemní konstrukce (příjezdy, sjezdy, nájezdy, lešení, podpěrné konstrukce, přemostění, zpevněné plochy, zakrytí a pod.) 2. Položka neobsahuje: X 3. Způsob měření: Měří se metr čtverečný. | Viz. příloha VV spodek , úprava svahů 777úprava povrchu nezpevněných příkopů 32*1,5
65 | 182430 | Povrchové úpravy, úpravy povrchu, založením trávníku, hydroosevem na hlušinu | M2 | 777 |  |  |  | 0 |  | 0 | p | OTSKP-ŽS 2013 | 1. Položka obsahuje: - kompletní provedení zemní konstrukce vč. výběru vhodného materiálu - nákup materiálu dle zadávací dokumentace - úprava ukládaného materiálu vlhčením, tříděním, promícháním nebo vysoušením, příp. jiné úpravy za účelem zlepšení jeho mech. vlastností - hutnění i různé míry hutnění - ošetření úložiště po celou dobu práce v něm vč. klimatických opatření - ztížení v okolí vedení, konstrukcí a objektů a jejich dočasné zajištění - ztížení provádění vč. hutnění ve ztížených podmínkách a stísněných prostorech - ztížené ukládání sypaniny pod vodu - ukládání po vrstvách a po jiných nutných částech (figurách) vč. dosypávek - spouštění a nošení materiálu - výměna částí zemní konstrukce znehodnocené klimatickými vlivy - ruční hutnění a výplň jam a prohlubní v podloží - úprava, očištění a ochrana případně zhutnění podloží a svahů - svahování, hutnění a uzavírání povrchů svahů - zřízení lavic na svazích a zásyp rýh - udržování úložiště a jeho ochrana proti vodě - odvedení nebo obvedení vody v okolí úložiště a v úložišti - veškeré pomocné konstrukce umožňující provedení zemní konstrukce (příjezdy, sjezdy, nájezdy, lešení, podpěrné konstrukce, přemostění, zpevněné plochy, zakrytí a pod.) 2. Položka neobsahuje: X 3. Způsob měření: Měří se metr čtverečný. | Viz. příloha VV 777=777,0000
66 | 1713800 | Konstrukce ze zemin, drážní stezky, z nakupovaných materiálu | M3 | 0,2420 |  |  |  | 0 |  | 0 | p | OTSKP-ŽS 2013 | (Zařízením staveniště se rozumí součet dílčích zařízení stanoviště generálního zhotovitele i subzhotovitelů, které se vážou k předmětné stavbě. Jednotkovou cenu určí projektant nebo zadavatel odborným odhadem, např. dle metodiky ÚRS apod.) 1. Položka obsahuje: – náklady na dovoz a montáž zařízení staveniště, a to i po etapách, zejména: – kanceláře, laboratoře a zkušebny, ubytovací a stravovací zařízení, sklady včetně temperovaných, dílny – garáže, parkoviště, komunikace a zpevněné plochy – dopravní prostředky, spojové prostředky, měřičské vybavení, výpočetní techniku vč. softwarů – technický personál, řidiče, laboranty, pomocný personál – ochranu inženýrských sítí – jímky, stavební jámy, šachty, skládky, lešení ap. – zemní práce, terénní úpravy – čistírny odpadních vod, popř. jímky a jiná obdobná zařízení – zařízení pro dodávku elektrického proudu, pitné vody, užitkové vody, plynu, stlačeného vzduchu, tepla a jiných médií – doprovodné služby, např. dopravu pracovníků, zdravotnictví, zásobování aj. – regulaci, převedení a ochranu veřejné dopravy vyjma železniční – stabilní i mobilní zařízení pro výrobu čerstvých betonových, živičných i jiných směsí, drcení a třídení kameniva, čerpání vody, výrobu stlačeného vzduchu aj. – dopravní zařízení pro tekuté směsi, dopravníky, stavební jeřáby, potrubí, lodě aj. – odpadové hospodářství 2. Položka neobsahuje: – provizorní přístupové cesty, mosty a lávky – ostrahu zařízení staveniště 3. Způsob měření: Udává se komplet odlišných materiálů a činností, které tvoří funční celek daný názvem položky. | Viz. Příloha VV spodek 0,242=0,2420
67 | 18110 | Úprava pláne se zhut. tr I | M2 | 58 |  |  |  | 0 |  | 0 | p | OTSKP-ŽS 2013 | 1. Položka obsahuje: - kompletní provedení zemní konstrukce vč. výběru vhodného materiálu - nákup materiálu dle zadávací dokumentace - úprava ukládaného materiálu vlhčením, tříděním, promícháním nebo vysoušením, příp. jiné úpravy za účelem zlepšení jeho mech. vlastností - hutnění i různé míry hutnění - ošetření úložiště po celou dobu práce v něm vč. klimatických opatření - ztížení v okolí vedení, konstrukcí a objektů a jejich dočasné zajištění - ztížení provádění vč. hutnění ve ztížených podmínkách a stísněných prostorech - ztížené ukládání sypaniny pod vodu - ukládání po vrstvách a po jiných nutných částech (figurách) vč. dosypávek - spouštění a nošení materiálu - výměna částí zemní konstrukce znehodnocené klimatickými vlivy - ruční hutnění a výplň jam a prohlubní v podloží - úprava, očištění a ochrana případně zhutnění podloží a svahů - svahování, hutnění a uzavírání povrchů svahů - zřízení lavic na svazích a zásyp rýh - udržování úložiště a jeho ochrana proti vodě - odvedení nebo obvedení vody v okolí úložiště a v úložišti - veškeré pomocné konstrukce umožňující provedení zemní konstrukce (příjezdy, sjezdy, nájezdy, lešení, podpěrné konstrukce, přemostění, zpevněné plochy, zakrytí a pod.) 2. Položka neobsahuje: X 3. Způsob měření: Měří se metr čtverečný. | Viz VV sanace přejezdů, úprava pláně 58
S | Celkem za 1 | Zemní práce |  |  |  | 0 |  | 0 |  | 0
Díl: | 2 | 2 - Základy
68 | 27157 | Základy, polštáre pod základy, z kameniva teženého | M3 | 15.35 |  |  |  | 0 |  | 0 | p | OTSKP-ŽS 2013 | 1. Položka obsahuje: – veškeré práce a materiál obsažený v názvu položky 2. Položka neobsahuje: X 3. Způsob měření: Měří se metr krychlový. | Podsyp (štěrkopísek) pod podkladní beton trativodu 614*0,025=15,35
69 | 272313 | Základy z prostého betonu, do C16/20 (B20 - zn 250) | M3 | 30.7 |  |  |  | 0 |  | 0 | p | OTSKP-ŽS 2013 | 1. Položka obsahuje: – veškeré práce a materiál obsažený v názvu položky 2. Položka neobsahuje: X 3. Způsob měření: Měří se metr krychlový. | Podkladní beton pod trativodní potrubí 614*0,050=30,7
70 | 21197 | Úprava podloží, sanacní žebra, opláštení z geotextílie | M2 | 1842 |  |  |  | 0 |  | 0 | p | OTSKP-ŽS 2013 | 1. Položka obsahuje: – veškeré práce a materiál obsažený v názvu položky 2. Položka neobsahuje: X 3. Způsob měření: Měří se metr čtvereční. | Opláštění trativodní rýhy 614*3=1842
S | Celkem za 2 | ZÁKLADY |  |  |  | 0 |  | 0 |  | 0
Díl: | 5 | 5 - Komunikace
71 | 501101 | ZRÍZENÍ KONSTRUKCNÍ VRSTVY TELESA ŽELEZNICNÍHO SPODKU ZE ŠTERKODRTI NOVÉ | m3 | 36 |  |  |  | 0 |  | 0 | p | OTSKP-ŽS 2013 | 1. Položka obsahuje: – nákup a dodání štěrkodrtě v požadované kvalitě podle zadávací dokumentace – očištění podkladu případně zřízení spojovací vrstvy – uložení štěrkodrtě dle předepsaného technologického předpisu – zřízení podkladní vrstvy ze štěrkodrtě bez rozlišení šířky, pokládání vrstvy po etapách, příp. dílčích vrstvách, včetně pracovních spar a spojů – hutnění i různé míry hutnění – průkazní zkoušky, kontrolní zkoušky a kontrolní měření – úpravu napojení, ukončení a těsnění podél odvodňovacích zařízení,vpustí, šachet a pod., nestanoví –li zadávací dokumentace jinak – těsnění, tmelení a výplň spar a otvorů – ošetření úložiště po celou dobu práce v něm vč. klimatických opatření – ztížení v okolí vedení, konstrukcí a objektů a jejich dočasné zajištění – ztížení provádění vč. hutnění ve ztížených podmínkách a stísněných prostorech – úpravu povrchu vrstvyViz : – Předpis S4, příloha 4, 5, 6, 10, 14. – Vzorové listy železničního spodku Ž 4, Ž4.1, Ž 4.12. – Technické kvalitativní podmínky staveb Státních drah, kap.1, 2, 6. 2. Položka neobsahuje: X 3. Způsob měření: Měří se metr krychlový. | Viz. VV Sanace přejezdů 36
72 | 502941 | ZRÍZENÍ KONSTRUKCNÍ VRSTVY TELESA ŽELEZNICNÍHO SPODKU Z GEOTEXTILIE | M2 | 1658 |  |  |  | 0 |  | 0 | p | OTSKP-ŽS 2013 | 1. Položka obsahuje: – nákup a dodání geotextílie v požadované kvalitě podle zadávací dokumentace – očištění podkladu případně zřízení spojovací vrstvy – uložení geotextílie dle předepsaného technologického předpisu – ztížení v okolí vedení, konstrukcí a objektů a jejich dočasné zajištění 2. Položka neobsahuje: X 3. Způsob měření: Měří se metr čtverečný. | Viz příloha VV sanace přejezdů 58m2, pro případ pokládky geotextílie na zemní pláň, šíře 4m předpoklad cca. 400m 4x400=1600m2, celkem 58+1600=1658m2
S | Celkem za M46 | Komunikace |  |  |  | 0 |  | 0 |  | 0
Díl: | 8 | 8 - Potrubí
73 | 875342 | Potrubí z trub plastických (PVC,PE,PP), drenážní, DN do 200, do rýhy derované | M | 614 |  |  |  | 0 |  | 0 | p | OTSKP-ŽS 2013 | 1. Položka obsahuje: – veškeré práce a materiál obsažený v názvu položky 2. Položka neobsahuje: X 3. Způsob měření: Měří se metr délkový. | Viz situace 614
74 | 894846 | Konstrukce na trubním vedení, šachty na potrubí, z plast. hmot, DN do 400 | KUS | 28 |  |  |  | 0 |  | 0 | p | OTSKP-ŽS 2013 | 1. Položka obsahuje: – veškeré práce a materiál obsažený v názvu položky 2. Položka neobsahuje: X 3. Způsob měření: Udává se počet kusů kompletní konstrukce nebo práce.
75 | 899114 | Konstrukce na trubním vedení, doplnky na trubním vedení, samostatné poklopy, z plastických hmot | KUS | 28 |  |  |  | 0 |  | 0 | p | OTSKP-ŽS 2013 | 1. Položka obsahuje: – veškeré práce a materiál obsažený v názvu položky 2. Položka neobsahuje: X 3. Způsob měření: Udává se počet kusů kompletní konstrukce nebo práce.
76 | 899522 | Konstrukce na trubním vedení, doplnky na trubním vedení, obetonování potr.z prostého betonu do C12/15 (B15 - zn.200) | M3 | 27.63 |  |  |  | 0 |  | 0 | p | OTSKP-ŽS 2013 | 1. Položka obsahuje: – veškeré práce a materiál obsažený v názvu položky 2. Položka neobsahuje: X 3. Způsob měření: Měří se metr krychlový. | Délka trativodu x plocha řezu obetonování bez podkladního betonu 0,1m 614*0,045=27,63
S | Celkem za 8 | Potrubí |  |  |  | 0 |  | 0 |  | 0
Díl: | 9 | 9 - Ostatní práce
77 | 935254 | Dokoncující konstr. a práce, žlaby a rigoly, z bet. tvárnic, tvárnice TZZ4, do beton. lože C12/15 tl. 100mm | M | 20 |  |  |  | 0 |  | 0 | p | OTSKP-ŽS 2013 | 1. Položka obsahuje: – veškeré práce a materiál obsažený v názvu položky 2. Položka neobsahuje: X 3. Způsob měření: Měří se metr délkový. | viz. situace 20m
78 | 935832 | Dokoncující konstr. a práce, žlaby a rigoly, dláždené, z lomového kamene tl. do 250mm, do bet.tl. 100mm | M2 | 12 |  |  |  | 0 |  | 0 | p | OTSKP-ŽS 2013 | 1. Položka obsahuje: – veškeré práce a materiál obsažený v názvu položky 2. Položka neobsahuje: X 3. Způsob měření: Měří se metr krychlový. | Vyústění trativodů 1 kus 3*(2*2)=12
S | Celkem za 9 | Ostatní práce |  |  |  | 0 |  | 0 |  | 0
0 | Celkem za | Etapa II B - Železnicní spodek
Součet za Díl
Note on C2: § 3
Note on U2: jiri.zakravsky: tools PSSOzzzzzz propertites Protection Lock "2*4"
Note on D4: § 2 v případě jiné klasifikace upravit údaj v závorce, např. (CZ-CC)
Note on N6: § 6b 2.část
Note on O6: § 6c 2.část
Note on P6: § 6f § 7
Note on A7: § 6a
Note on B7: § 6b 1.část
Note on C7: § 6c 1.část
Note on D7: § 6d
Note on E7: § 6e