## List1
FORMULÁŘ 5 | [6 empty] | majitel HIM: | SŽDC |  | 0 |  | m | 1 | 0 | majitel, cena | SŽDC | ČD | OSTATNÍ
|  | SOUPIS PRACÍ | [7 empty] | Cena za objekt [Kč] |  | mj dle JKSO | počet mj | objektový ukazatel
Název stavby : |  | Revitalizace trati K. Vary dolni nádraží - Johanngeorgenstadt | [5 empty] | Číslo stavby | [6 empty] | hlavičky stavby
Název PS,SO : |  | Žst. Karlovy Vary, železniční svršek | Zatřídění objektu : (JKSO, JKPOV) | XXX |  |  |  | Číslo PS,SO | SO 02-11-01 | [5 empty] | hlavičky objektu
Datum zpracování : |  | 2014-12-10 | [5 empty] | Datum aktualizace : |  | 2014-12-10 |  |  |  |  | hlavičky datumů
Poř. | [6 empty] | C E N A |  |  |  | typ řádku | kód datové základny | Technická specifikace | Výkaz výměr | nadpisy sloupců
číslo | Číslo |  | měrná |  | jednotková | Celková | dodávky |  | montáže | [5 empty] | nadpisy sloupců
pol. | položky | Název položky | jednotka | množství | hmotnost | hmotnost | jednotková | celkem | jednotková | celkem |  |  |  |  | nadpisy sloupců
0 | 1 | 2 | 3 | 4 | 5 | 6 | 7 | 8 | 9 | 10 | 12 | 13 | 14 | 15 | nadpisy sloupců
řádek s filtry
0 | Etapa II A | Etapa II A - Železnicní svršek
Díl: | 0 | 0 - Všeobecné konstrukce a práce
1 | 03100 | Zarízení stavenište, zrízení provoz, demontáž | CEL | 1 |  | 0 |  | 0 |  | 0 | p | OTSKP-ŽS 2013 | (Zařízením staveniště se rozumí součet dílčích zařízení stanoviště generálního zhotovitele i subzhotovitelů, které se vážou k předmětné stavbě. Jednotkovou cenu určí projektant nebo zadavatel odborným odhadem, např. dle metodiky ÚRS apod.) 1. Položka obsahuje: – náklady na dovoz a montáž zařízení staveniště, a to i po etapách, zejména: – kanceláře, laboratoře a zkušebny, ubytovací a stravovací zařízení, sklady včetně temperovaných, dílny – garáže, parkoviště, komunikace a zpevněné plochy – dopravní prostředky, spojové prostředky, měřičské vybavení, výpočetní techniku vč. softwarů – technický personál, řidiče, laboranty, pomocný personál – ochranu inženýrských sítí – jímky, stavební jámy, šachty, skládky, lešení ap. – zemní práce, terénní úpravy – čistírny odpadních vod, popř. jímky a jiná obdobná zařízení – zařízení pro dodávku elektrického proudu, pitné vody, užitkové vody, plynu, stlačeného vzduchu, tepla a jiných médií – doprovodné služby, např. dopravu pracovníků, zdravotnictví, zásobování aj. – regulaci, převedení a ochranu veřejné dopravy vyjma železniční – stabilní i mobilní zařízení pro výrobu čerstvých betonových, živičných i jiných směsí, drcení a třídení kameniva, čerpání vody, výrobu stlačeného vzduchu aj. – dopravní zařízení pro tekuté směsi, dopravníky, stavební jeřáby, potrubí, lodě aj. – odpadové hospodářství 2. Položka neobsahuje: – provizorní přístupové cesty, mosty a lávky – ostrahu zařízení staveniště 3. Způsob měření: Udává se komplet odlišných materiálů a činností, které tvoří funční celek daný názvem položky.
2 | 029111R | Vytycení inženýrských sítí | kpl | 1 |  |  |  | 0 |  | 0 | p | OTSKP-ŽS 2013 | Vytyčení inženýrských sítí (SSZT, SEE, ČD TELEMATIKA ATD.)
S | Celkem za 0 | Všeobecné konstrukce a práce |  |  |  | 0 |  | 0 |  | 0
Díl: | 1 | 1 - Zemní práce
3 | 131R737 | Hloubené vykopávky, jam, tr. horniny I, dle CSN 73 6133, odvoz do 16km - vcetne poplatku za skládku | M3 | 604 |  |  |  | 0 |  | 0 | p | OTSKP-ŽS 2013 | 1. Položka obsahuje: - vodorovná a svislá doprava, přemístění, přeložení, manipulace s výkopkem včetně poplatku za skládku - kompletní provedení vykopávky nezapažené i zapažené - ošetření výkopiště po celou dobu práce v něm vč. klimatických opatření - ztížení vykopávek v blízkosti podzemního vedení, konstrukcí a objektů vč. jejich dočasného zajištění - ztížení pod vodou, v okolí výbušnin, ve stísněných prostorech a pod. - příplatek za lepivost - těžení po vrstvách, pásech a po jiných nutných částech (figurách) - čerpání vody vč. čerpacích jímek, potrubí a pohotovostní čerpací soupravy (viz ustanovení k pol. 1151,2) - potřebné snížení hladiny podzemní vody - těžení a rozpojování jednotlivých balvanů - vytahování a nošení výkopku - svahování a přesvah. svahů do konečného tvaru, výměna hornin v podloží a v pláni znehodnocené klimatickými vlivy - eventuelně nutné druhotné rozpojení odstřelené horniny - ruční vykopávky, odstranění kořenů a napadávek - pažení, vzepření a rozepření vč. přepažování - hradící a štětové stěny dočasné (adekvátně platí ustanovení k pol. 1151,2) - úpravu, ochranu a očištění dna, základové spáry, stěn a svahů - zhutnění podloží, případně i svahů vč. svahování - zřízení stupňů v podloží a lavic na svazích, není-li pro tyto práce zřízena samostatná položka - udržování výkopiště a jeho ochrana proti vodě - odvedení nebo obvedení vody v okolí výkopiště a ve výkopišti - třídění výkopku - veškeré pomocné konstrukce umožňující provedení vykopávky (příjezdy, sjezdy, nájezdy, lešení, podpěr. konstr., přemostění, zpevněné plochy, zakrytí a pod.) 2. Položka neobsahuje: X 3. Způsob měření: Měří se metr krychlový. | Viz. VV ZKPP 75m3 včetně poplatku za skládku
4 | 18110 | Úprava pláne se zhut. tr I | M2 | 405 |  | 0 |  | 0 |  | 0 | p | OTSKP-ŽS 2013 | Položka obsahuje: - srovnání pláně železničního spodku (pláň železničního spodku = zemní pláň, příčný sklon pláně 0%) - zhutnění pláně železničního spodku - geodetické zaměření skutečného provedení pláně žel. spodku - statické zatěžovací zkoušky na pláni žel. spodku po min. po 100m . Položka neobsahuje - X. měrná jednotka - m2, způsob měření - průměrná šířka pláně v příčném řezu x délka úseku mezi příčnými řezy, hlavní materiál - X | Viz VV příloha úprava pláně 294m2 + úprava pláně ZKPP 110,4m2 celkem 405m2
S | Celkem za 1 | Zemní práce |  |  |  | 0 |  | 0 |  | 0
Díl: | 5 | 5 - Komunikace
5 | 5299E2 | Kolej , 49 E1 dlouhé pasy, "l", bezstyková, ocelový Y, up. pružné | M | 42 |  |  |  | 0 |  | 0 | p | OTSKP-ŽS 2013 | 1. Položka obsahuje:- defektoskopické zkoušky kolejnic, jsou-li vyžadovány- dodávku uvedeného typu kolejnic, pražců (popř. mostnic), upevňovadel a drobného kolejiva v uvedeném rozdělení koleje pro normální rozchod kolejí (1435 mm)- montáž kolejových polí ze součástí železničního svršku uvedených typů na montážní základně, popř. přímo na staveništi nebo strojní linkou- dopravu smontovaných kolejových polí nebo součástí z montážní základny na místo určení, pokud si to zvolená technologie pokládky vyžaduje- zřízení koleje pomocí kolejových polí za použití vhodného kladecího prostředku- sespojkování kolejových polí bez jejich svaření- dopravu dlouhých kolejnicových pasů na místo určení- následnou výměnu inventárních kolejnic dlouhými kolejnicovými pasy pomocí vhodného zařízení- směrovou a výškovou úpravu koleje na rychlost určenou projektem nebo jiným zadáním- konečnou výškovou a směrovou úpravu koleje do předepsané polohy projektem nebo jiným zadáním včetně stabilizace kolejového lože- očištění a naolejování spojkových a svěrkových šroubů před zahájením provozu- pomocné a dokončovací práce- případné ztížení práce při překážách na jedné nebo obou stranách, v tunelu i při rekonstrukcích2. Položka neobsahuje:- zřízení kolejového lože- svařování kolejnic do bezstykové koleje- broušení koleje- případnou dodávku a montáž pražcových kotev3. Způsob měření:Měří se délka koleje ve smyslu ČSN 73 6360, tj. v ose koleje. | viz. příloha VV montáž kolejí 42m
6 | 52X000 | Kolej, zpětně namontovaná z vyzískaného materiálu | M | 7 |  |  |  | 0 |  | 0 | p | OTSKP-ŽS 2013 | 1. Položka obsahuje: - montáž kolejových polí ze součástí železničního svršku uvedených typů na montážní základně, popř. přímo na staveništi nebo strojní linkou- dopravu smontovaných kolejových polí nebo součástí z montážní základny na místo určení, pokud si to zvolená technologie pokládky vyžaduje- zřízení koleje pomocí kolejových polí za použití vhodného kladecího prostředku- sespojkování kolejových polí bez jejich svaření- dopravu dlouhých kolejnicových pasů na místo určení- následnou výměnu inventárních kolejnic dlouhými kolejnicovými pasy pomocí vhodného zařízení- směrovou a výškovou úpravu koleje na rychlost určenou projektem nebo jiným zadáním- konečnou výškovou a směrovou úpravu koleje do předepsané polohy projektem nebo jiným zadáním včetně stabilizace kolejového lože- očištění a naolejování spojkových a svěrkových šroubů před zahájením provozu- pomocné a dokončovací práce- případné ztížení práce při překážách na jedné nebo obou stranách, v tunelu i při rekonstrukcích2. Položka neobsahuje:- zřízení kolejového lože- svařování kolejnic do bezstykové koleje- broušení koleje- případnou dodávku a montáž pražcových kotev3. Způsob měření:Měří se délka koleje ve smyslu ČSN 73 6360, tj. v ose koleje. | viz. příloha VV montáž kolejí 7m
7 | 512560 | KOLEJOVÉ LOŽE - ZRÍZENÍ Z KAMENIVA HRUBÉHO RECYKLOVANÉHO | m3 | 45 |  |  |  | 0 |  | 0 | p | OTSKP-ŽS 2013 | Položka obsahuje: - Dodávku a uložení recyklovaného materiálu štěrkového lože ložné vrstvy pro pokládku koleje, včetně zhutnění ( štěrkové lože pro pokládku na úroveň 5cm pod spodní plochu pražců) . Položka neobsahuje: - X . Měrná jednotka: - M3 . Způsob měření: 1,32m2 plochy štěrkového lože krát celková délka úseku. Hlavní materiál - recyklované kamenivo 32/63 | Podkladní vrstva štěrkového lože pro pokládku (štěrková pláň) z recyklátu 67% z objemu nového štěrku viz VV příloha zřízení štěrkového lože 45m3
8 | 512550 | KOLEJOVÉ LOŽE - ZRÍZENÍ Z KAMENIVA HRUBÉHO DRCENÉHO (ŠTERK) | m3 | 22 |  |  |  | 0 |  | 0 | p | OTSKP-ŽS 2013 | položka obsahuje - dodávku a uložení materiálu štěrkového lože po pokládce kolejového roštu .Položka neobsahuje - X .Měrná jednotka - m3. Způsob měření průměrný objem štěrkového lože v příslušném profilu po odečtení plochy štěrkového lože podkladní vrstvy štěrkového lože pro pokládku koleje (úroveň pro pokládku 5 cm pod spodní plochu pražce). Hlavní materiál: přírodní drcené kamenivo frakce 32/63 BII | Dokončení štěrkového lože po pokládce koleje z nového štěrku 32/63 viz VV příloha zřízení štěrkového lože 22m3
9 | 513550 | KOLEJOVÉ LOŽE - DOPLNENÍ Z KAMENIVA HRUBÉHO DRCENÉHO (ŠTERK) | m3 | 34 |  |  |  | 0 |  | 0 | p | OTSKP-ŽS 2013 | položka obsahuje - dodávku a uložení materiálu štěrkového lože při propracování koleje. Položka neobsahuje - X. Měrná jednotka - m3. Způsob měření - 0,054m3/m koleje. Hlavní materiál - přírodní drcené kamenivo frakce 32/63 BII | Doplnění štěrku při propracování (53+49+78)*0,054=9,72m3 a při směrové a výškové úpravě 53m max zdvih do 50mm (53x1)x0,054=2,862m3, 78m max zdvih 266m (5x podbití) (5x78)x0,054=21,06m3. Celkem 9,72+2,862+21,06=33,642m3=34m3
10 | 542R141 | SMEROVÉ A VÝŠKOVÉ VYROVNÁNÍ KOLEJE NA PRAŽCÍCH OCELOVÝCH Y A DŘEVĚNÝCH DO 0,05 M | M | 180 |  |  |  | 0 |  | 0 | p | OTSKP-ŽS 2013 | 1. Položka obsahuje:- podbíjení pražců, vyrovnání nivelety koleje nebo výhybkové konstrukce do 50 mm, linka ve složení ASP, kolejový pluh, Dynamický stabilizátor, při propracování koleje ( po projetí dané zátěže, případně po uplynutí časového období - určí správce), včetně mimostaveništní dopravy kolejové mechanizace, - příplatky za ztížené podmínky při práci v koleji, např. překážky po stranách koleje, práci v tunelu apod.2. Položka neobsahuje:- případné doplnění štěrkového lože3. Způsob měření:Měří se délka koleje ve smyslu ČSN 73 6360, tj. v ose koleje. | Propracování koleje po projetí určité zátěže, případně po uplynutí určeného časového období (určí ST) celková délka kolejí včetně úpravy na stávajících pražcích Y a dřevěných pražcích 53+49+78=180m
11 | 501101 | ZRÍZENÍ KONSTRUKCNÍ VRSTVY TELESA ŽELEZNICNÍHO SPODKU ZE ŠTERKODRTI NOVÉ | m3 | 75 |  |  |  | 0 |  | 0 | p | OTSKP-ŽS 2013 | 1. Položka obsahuje: – nákup a dodání štěrkodrtě v požadované kvalitě podle zadávací dokumentace – očištění podkladu případně zřízení spojovací vrstvy – uložení štěrkodrtě dle předepsaného technologického předpisu – zřízení podkladní vrstvy ze štěrkodrtě bez rozlišení šířky, pokládání vrstvy po etapách, příp. dílčích vrstvách, včetně pracovních spar a spojů – hutnění i různé míry hutnění – průkazní zkoušky, kontrolní zkoušky a kontrolní měření – úpravu napojení, ukončení a těsnění podél odvodňovacích zařízení,vpustí, šachet a pod., nestanoví –li zadávací dokumentace jinak – těsnění, tmelení a výplň spar a otvorů – ošetření úložiště po celou dobu práce v něm vč. klimatických opatření – ztížení v okolí vedení, konstrukcí a objektů a jejich dočasné zajištění – ztížení provádění vč. hutnění ve ztížených podmínkách a stísněných prostorech – úpravu povrchu vrstvyViz : – Předpis S4, příloha 4, 5, 6, 10, 14. – Vzorové listy železničního spodku Ž 4, Ž4.1, Ž 4.12. – Technické kvalitativní podmínky staveb Státních drah, kap.1, 2, 6. 2. Položka neobsahuje: X 3. Způsob měření: Měří se metr krychlový. | Viz. VV ZKPP 75m3
12 | 502941 | ZRÍZENÍ KONSTRUKCNÍ VRSTVY TELESA ŽELEZNICNÍHO SPODKU Z GEOTEXTILIE | M2 | 271 |  |  |  | 0 |  | 0 | p | OTSKP-ŽS 2013 | 1. Položka obsahuje: – nákup a dodání geotextílie v požadované kvalitě podle zadávací dokumentace – očištění podkladu případně zřízení spojovací vrstvy – uložení geotextílie dle předepsaného technologického předpisu – ztížení v okolí vedení, konstrukcí a objektů a jejich dočasné zajištění 2. Položka neobsahuje: X 3. Způsob měření: Měří se metr čtverečný. | Viz příloha VV ZKPP 110,4 a případná pokládka geotextílie na zemní pláň (pláň železničního spodku) 40x4=160. Celkem 110,4+160=271m2
13 | 542141 | SMEROVÉ A VÝŠKOVÉ VYROVNÁNÍ KOLEJE NA PRAŽCÍCH OCELOVÝCH Y DO 0,05 M | M | 443 |  |  |  | 0 |  | 0 | p | OTSKP-ŽS 2013 | 1. Položka obsahuje:- podbíjení pražců, vyrovnání nivelety koleje nebo výhybkové konstrukce do 50 mm, linka ve složení ASP, kolejový pluh, Dynamický stabilizátor, při propracování koleje ( po projetí dané zátěže, případně po uplynutí časového období - určí správce), včetně mimostaveništní dopravy kolejové mechanizace, - příplatky za ztížené podmínky při práci v koleji, např. překážky po stranách koleje, práci v tunelu apod.2. Položka neobsahuje:- případné doplnění štěrkového lože3. Způsob měření:Měří se délka koleje ve smyslu ČSN 73 6360, tj. v ose koleje. | Směrová a výšková úprava na stávajících pražcích Y A DŘEVĚNÝCH km 53x1 + 78x5 = 443
14 | 545121 | SVAR KOLEJNIC (STEJNÉHO TVARU) 49 E1, T JEDNOTLIVE | KUS | 8 |  |  |  | 0 |  | 0 | p | OTSKP-ŽS 2013 | (Jednotlivým svarem se rozumí počet svarů na daném úseku a v daném čase do cca 7 kusů včetně. Nad tento počet už to bývá spojité, zpravidla strojní svařování.)1. Položka obsahuje:– úpravu koleje nebo výhybky, tj. povolení upevňovadel, jejich případná výměna, úprava dilatačních spar, vyrovnání kolejnic výškové a směrové, případné obroušení nutných ploch apod., tak, aby mohl být vyhotoven svar– svaření kolejnic nebo části výhybek, jeho opracování a obroušení– úprava koleje nebo výhybkové konstrukce do stavu před svařováním– příplatky za ztížené podmínky při práci v koleji, např. překážky po stranách koleje, práci v tunelu ap.2. Položka neobsahuje:– případné řezání koleje– zřízení bezstykové koleje3. Způsob měření:Udává se počet kusů kompletní konstrukce nebo práce. | Předpokládané závěrné sváry v úsecích po 225m zaokrouhleno na celé sudé kusy 2ks , sváry na výhybce č. 45 při výměně jazyků a opornic 6 kusů, 2+6=8,0000
15 | 545122 | SVAR KOLEJNIC (STEJNÉHO TVARU) 49 E1, T SPOJITE | KUS | 4 |  |  |  | 0 |  | 0 | p | OTSKP-ŽS 2013 | (Jednotlivým svarem se rozumí počet svarů na daném úseku a v daném čase do cca 7 kusů včetně. Nad tento počet už to bývá spojité, zpravidla strojní svařování.)1. Položka obsahuje:Svaření kolejnic PRSM (odtavné stykové svařování), případně termitem, včetně souvisejícíh manipulací s kolejnicemi, - úpravu koleje nebo výhybky, tj. povolení upevňovadel, jejich případná výměna, úprava dilatačních spar, vyrovnání kolejnic výškové a směrové, případné obroušení nutných ploch apod., tak, aby mohl být vyhotoven svar- svaření kolejnic nebo části výhybek, jeho opracování a obroušení- úprava koleje nebo výhybkové konstrukce do stavu před svařováním- příplatky za ztížené podmínky při práci v koleji, např. překážky po stranách koleje, práci v tunelu ap.2. Položka neobsahuje:- případné řezání koleje- zřízení bezstykové koleje3. Způsob měření:Udává se počet kusů kompletní konstrukce nebo práce. | Při použití kolejnicových pásů á 75 m, celková délka koleje / 75m x 2, zaokrouhlení na celý sudý počet mínus závěrné sváry 4ks
16 | 5493R1 | ZRÍZENÍ BEZSTYKOVÉ KOLEJE V KOLEJI | M | 280 |  |  |  | 0 |  | 0 | p | OTSKP-ŽS 2013 | 1. Položka obsahuje: - úprava dilatačních spár a následné utažení upevňovadel- montážní přípravky na zajištění podmínek daných předpisem SŽDC S 3/2, zejména dodržení upínací teploty,(zpracování, projednání a schválení dokumentace pro zřizování BK, řízení prací při zřizování BK, vyhotovení dokumentace skutečného provedení BK, použití kluzných podložek - válečků pro umožnění volné dilatace kol. pásů, použití napínacího zařízení nebo zařízení pro ohřev kolejnic pro dosažení dovolené upínací teploty při zhotovení závěrných svárů), - příplatky za ztížené podmínky při práci v koleji, např. překážky po stranách koleje, práci v tunelu ap.2. Položka neobsahuje:- případné doplnění kolejového lože- svary3. Způsob měření:Měří se délka koleje ve smyslu ČSN 73 6360, tj. v ose koleje. | Celá délka koleje včetně směrových a výškových úprav 180m + úprava teploty v navazující koleji 50m, zpětné vevaření výhybky č. 45 do BK (před ZV 50m); 180+50+50=280,0000
S | Celkem za M46 | Komunikace |  |  |  | 0 |  | 0 |  | 0
Díl: | 9 | 9 - Ostatní práce
18 | 923941 | ZAJIŠTOVACÍ ZNACKA KONZOLOVÁ (K) VCETNE OCELOVÉHO SLOUPKU | KUS | 9 |  |  |  | 0 |  | 0 | p | OTSKP-ŽS 2013 | 1. Položka obsahuje:– geodetické zaměření a kontrolu připravenosti pro osazení značky– dodávku konzolové zajišťovací značky a slopku v požadovaném provedení– vykopání jamky, osazení a zabetonování sloupku a upevnění podpůrné konstrukce na sloupek– nalepení nebo uchycení zajišťovací značky a další související práce– všechny potřebné pomůcky, stroje, nářadí a pomocný materiál– kontrolní měření– vyhotovení příslušné dokumentace2. Položka neobsahuje: X3. Způsob měření:
19 | 923121 | HEKTOMETROVNÍK | KUS | 2 |  |  |  | 0 |  | 0 | p | OTSKP-ŽS 2013 | 1. Položka obsahuje:– dodávku a osazení včetně nutných zemních prací a obetonování– odrazky nebo retroreflexní fólie2. Položka neobsahuje: X3. Způsob měření:Udává se počet kusů kompletní konstrukce nebo práce. | Kilometr 5,2 a 5,3 2=2,0000
20 | 965010 | Odstranení kolejového lože a drážních stezek | m3 | 103 |  |  |  | 0 |  | 0 | p | OTSKP-ŽS 2013 | 1. Položka obsahuje:– odstranění kolejového lože ručně nebo mechanizací, a to po nebo bez sejmutí kolejového roštu– příplatky za ztížené podmínky při práci v kolejišti, např. za překážky na straně koleje apod.– naložení vybouraného materiálu na dopravní prostředek2. Položka neobsahuje:– odvoz vybouraného materiálu do skladu nebo na likvidaci– poplatky za likvidaci odpadů, nacení se položkami ze ssd 03. Způsob měření:Měří se metry krychlové odtěženého kolejového lože v ulehlém (původním) stavu. | viz příloha VV odtěžení štěrku 103
21 | 965023 | Odstranení kolejového lože a drážních stezek - odvoz na recyklaci | m3km | 1545 |  |  |  | 0 |  | 0 | p | OTSKP-ŽS 2013 | 1. Položka obsahuje:– odvoz jakýmkoliv dopravním prostředkem a složení– případné překládky na trase2. Položka neobsahuje:– naložení vybouraného materiálu na dopravní prostředek (je zahrnuto ve zdrojové položce)– poplatky za likvidaci odpadů, nacení se položkami ze ssd 03. Způsob měření:Výměra je součtem součinů metrů krychlových vytěženého v rostlém (původním) stavu nebo vybouraného materiálu a jednotlivých vzdáleností v kilometrech. | viz příloha VV odtěžení štěrku, recyklační linka do 15 km 103*15=1545
22 | 965R021 | Odstranení kolejového lože a drážních stezek - odvoz na skládku - vcetne poplatku za skládku | m3km | 2537 |  |  |  | 0 |  | 0 | p | OTSKP-ŽS 2013 | 1. Položka obsahuje:– naložení a odvoz jakýmkoliv dopravním prostředkem a složení– případné překládky na trase2, včetně poplatku za skládku. Položka neobsahuje: X. Způsob měření:Výměra je součtem součinů metrů krychlových vytěženého v rostlém (původním) stavu nebo vybouraného materiálu a jednotlivých vzdáleností v kilometrech. | Zbytek po recyklaci (včetně mat. stezek) na vzdálenost 43 km (skládka Chocovice) 59*43=2537
23 | 965123 | Demontáž koleje na drevených pražcích do kolejových polí s odvozem na montážní základnu s následným rozebráním | M | 34 |  |  |  | 0 |  | 0 | p | OTSKP-ŽS 2013 | 1. Položka obsahuje:– uvolnění kolejového roštu z kolejového lože– odstranění kolejnicových propojek, uzemnění a jiného vybavení– případné rozřezání kolejového roštu– úplné rozebrání koleje v místě demontáže do kolejových polí a jejich hrubé očištění– naložení vybouraného materiálu na dopravní prostředek– odvoz kolejových polí z místa demontáže na montážní základnu– rozebrání kolejových polí na montážní základně do součástí– příplatky za ztížené podmínky při práci v kolejišti, např. za překážky na straně koleje apod.2. Položka neobsahuje:– odvoz nevyhovujícího materiálu na likvidaci– poplatky za likvidaci odpadů. Způsob měření:Měří se délka koleje ve smyslu ČSN 73 6360, tj. v ose koleje. | Celková délka koleje na dřevěných pražcích bez koleje na mostě 42-8=34m
24 | 965R126 | Demontáž koleje na drevených pražcích - odvoz rozebraných soucástí (z místa demontáže nebo z montážní základny) k likvidaci - vcetne poplatku za skládku | T.KM | 188 |  |  |  | 0 |  | 0 | p | OTSKP-ŽS 2013 | 1. Položka obsahuje:– naložení a odvoz jakýmkoliv dopravním prostředkem a složení– případné překládky na trase2, včetně poplatku za skládku. Položka neobsahuje: X. Způsob měření:Výměra je součtem součinů metrů krychlových tun vybouraného materiálu v původním stavu a jednotlivých vzdáleností v kilometrech. | Kolejnice a všechny ocelové součásti odveze kovošrot přímo z demontážní základny, Pražce dřevěné všechny odpad (80kg/kus), rozvozná vzdálenost 45 km 52*0,080*45, Pryžové podložky S49 104*2*0,000163*45, PE podložky T5 104*2*0,00008*45, celkem 188
25 | 965154 | Demontáž koleje na mostních konstrukcích rozebráním do součástí | M | 8 |  |  |  | 0 |  | 0 | p | OTSKP-ŽS 2013 | 1. Položka obsahuje:– uvolnění kolejového roštu z kolejového lože– odstranění kolejnicových propojek, uzemnění a jiného vybavení– případné rozřezání kolejového roštu– úplné rozebrání koleje v místě demontáže do kolejových polí a jejich hrubé očištění– naložení vybouraného materiálu na dopravní prostředek– odvoz kolejových polí z místa demontáže na montážní základnu– rozebrání kolejových polí na montážní základně do součástí– příplatky za ztížené podmínky při práci v kolejišti, např. za překážky na straně koleje apod.2. Položka neobsahuje:– odvoz nevyhovujícího materiálu na likvidaci– poplatky za likvidaci odpadů. Způsob měření:Měří se délka koleje ve smyslu ČSN 73 6360, tj. v ose koleje. | Demontáž koleje na mostě v km 5,298 8=8,0000
26 | 965155 | Demontáž koleje na mostních konstrukcích - odvoz rozebraných součástí na montážní základnu | T.KM | 12 |  |  |  | 0 |  | 0 | p | OTSKP-ŽS 2013 | 1. Položka obsahuje:– nakládka a odvoz jakýmkoliv dopravním prostředkem a složení– případné překládky na trase2, včetně poplatku za skládku.. Položka neobsahuje: X. Způsob měření: Výměra je součtem součinů metrů krychlových tun vybouraného materiálu v původním stavu a jednotlivých vzdáleností v kilometrech. | Kolejnice a upevňovadla z mostu km 5,298 odvoz do 15km na deponii do žst. 2x8m 8*2*0,050*15=12,0000
27 | 965144 | Demontáž koleje na ocelových pražcích Y s rozebráním do součástí - bez odvozu hmot | M | 7 |  |  |  | 0 |  | 0 | p | OTSKP-ŽS 2013 | 1. Položka obsahuje:– uvolnění kolejového roštu z kolejového lože– odstranění kolejnicových propojek, uzemnění a jiného vybavení– případné rozřezání kolejového roštu– úplné rozebrání koleje v místě demontáže do kolejových polí a jejich hrubé očištění– naložení vybouraného materiálu na dopravní prostředek– odvoz kolejových polí z místa demontáže na montážní základnu– rozebrání kolejových polí na montážní základně do součástí– příplatky za ztížené podmínky při práci v kolejišti, např. za překážky na straně koleje apod.2. Položka neobsahuje:– odvoz nevyhovujícího materiálu na likvidaci– poplatky za likvidaci odpadů. Způsob měření:Měří se délka koleje ve smyslu ČSN 73 6360, tj. v ose koleje. | 4ást stávající koleje na pražcích Y, z důvodu zřízení ZKPP u mostu
28 | 965821 | Demontáž kilometrovníku, hektometrovníku, mezníku | KUS | 2 |  |  |  | 0 |  | 0 | p | OTSKP-ŽS 2013 | 1. Položka obsahuje:– zahrnuje veškeré činnosti, zařízení a materiál nutných k odstranění konstrukce– naložení vybouraného materiálu na dopravní prostředek– příplatky za ztížené podmínky při práci v kolejišti, např. za překážky na straně koleje apod.2. Položka neobsahuje:– odvoz vybouraného materiálu do skladu nebo na likvidaci– poplatky za likvidaci odpadů. Způsob měření:Udává se počet kusů kompletní konstrukce nebo práce. | Kilometr 5,2 a 5,3 2=2,0000
29 | 965R822 | Demontáž kilometrovníku, hektometrovníku, mezníku - odvoz (na likvidaci odpadu nebo jiné urcené místo) - vcetne poplatku za skládku | T.KM | 4.71 |  |  |  | 0 |  | 0 | p | OTSKP-ŽS 2013 | 1. Položka obsahuje:– nakládku a odvoz jakýmkoliv dopravním prostředkem a složení– případné překládky na trase2, včetně poplatku za skládku. Položka neobsahuje: X Způsob měření:Výměra je součtem součinů metrů krychlových tun vybouraného materiálu v původním stavu a jednotlivých vzdáleností v kilometrech. | 2 hektometrovníků á 157kg, na skládku TS Nová Role 2*0,157=0,3140*15=4,7100
30 | 925110 | DRÁŽNÍ STEZKY Z DRTI TL. DO 50 MM | M2 | 32 |  |  |  | 0 |  | 0 | p | OTSKP-ŽS 2013 | 1. Položka obsahuje:– kompletní provedení konstrukce s dodáním materiálu– urovnání povrchu do předepsaného tvaru, případně i ruční hutnění a výplň nerovností a prohlubní– zhutnění na předepsanou míru bez ohledu na způsob provádění– příplatky za ztížené podmínky vyskytující se při zřízení drážních stezek, např. za překážky na straně koleje ap.2. Položka neobsahuje:– výplň pod drážní stezkou mezi kolejovým ložem sousedních kolejí, nacení se položkami ve sd 513. Způsob měření:Měří se horní pochozí plocha bez ohledu na tvar dosypávek pod drážní stezkou. | 40*0,8=32
S | Celkem za 9 | Ostatní práce |  |  |  | 0 |  | 0 |  | 0
0 | Celkem za | Etapa II A - Železnicní svršek | [5 empty] | 0 |  | 0
Součet za Díl
Note on C2: § 3
Note on U2: jiri.zakravsky: tools PSSOzzzzzz propertites Protection Lock "2*4"
Note on D4: § 2 v případě jiné klasifikace upravit údaj v závorce, např. (CZ-CC)
Note on N6: § 6b 2.část
Note on O6: § 6c 2.část
Note on P6: § 6f § 7
Note on A7: § 6a
Note on B7: § 6b 1.část
Note on C7: § 6c 1.část
Note on D7: § 6d
Note on E7: § 6e