## formulář 5 -pol.rozp
FORMULÁŘ 5 | [6 empty] | majitel HIM: | SŽDC |  | 0 |  | m | 1 | 0 | majitel, cena | SŽDC | ČD | OSTATNÍ
|  | Soupis prací | [7 empty] | Cena za objekt [Kč] |  | mj dle JKSO | počet mj | objektový ukazatel
Název stavby : |  | Revitalizace trati K. Vary dolni nádraží - Johanngeorgenstadt | [5 empty] | Číslo stavby | [6 empty] | hlavičky stavby
Název PS,SO : |  | Nová Role (mimo) - Nejdek (mimo), železniční svršek | Zatřídění objektu : (JKSO, JKPOV) | XXX |  |  |  | Číslo PS,SO | SO 07-11-01 | [5 empty] | hlavičky objektu
Datum zpracování : |  | 2014-12-09 | [5 empty] | Datum aktualizace : |  | 2014-12-09 |  |  |  |  | hlavičky datumů
Poř. | [6 empty] | C E N A |  |  |  | typ řádku | kód datové základny | Technická specifikace | Výkaz výměr | nadpisy sloupců
číslo | Číslo |  | měrná |  | jednotková | Celková | dodávky |  | montáže | [5 empty] | nadpisy sloupců
pol. | položky | Název položky | jednotka | množství | hmotnost | hmotnost | jednotková | celkem | jednotková | celkem |  |  |  |  | nadpisy sloupců
0 | 1 | 2 | 3 | 4 | 5 | 6 | 7 | 8 | 9 | 10 | 12 | 13 | 14 | 15 | nadpisy sloupců
řádek s filtry
0 | Etapa A | Etapa A - Železnicní svršek
Díl: | 0 | 0 - Všeobecné konstrukce a práce
1 | 03100 | Zarízení stavenište, zrízení provoz, demontáž | CEL | 1 |  | 0 |  | 0 |  | 0 | p | OTSKP-ŽS 2013 | (Zařízením staveniště se rozumí součet dílčích zařízení stanoviště generálního zhotovitele i subzhotovitelů, které se vážou k předmětné stavbě. Jednotkovou cenu určí projektant nebo zadavatel odborným odhadem, např. dle metodiky ÚRS apod.) 1. Položka obsahuje: – náklady na dovoz a montáž zařízení staveniště, a to i po etapách, zejména: – kanceláře, laboratoře a zkušebny, ubytovací a stravovací zařízení, sklady včetně temperovaných, dílny – garáže, parkoviště, komunikace a zpevněné plochy – dopravní prostředky, spojové prostředky, měřičské vybavení, výpočetní techniku vč. softwarů – technický personál, řidiče, laboranty, pomocný personál – ochranu inženýrských sítí – jímky, stavební jámy, šachty, skládky, lešení ap. – zemní práce, terénní úpravy – čistírny odpadních vod, popř. jímky a jiná obdobná zařízení – zařízení pro dodávku elektrického proudu, pitné vody, užitkové vody, plynu, stlačeného vzduchu, tepla a jiných médií – doprovodné služby, např. dopravu pracovníků, zdravotnictví, zásobování aj. – regulaci, převedení a ochranu veřejné dopravy vyjma železniční – stabilní i mobilní zařízení pro výrobu čerstvých betonových, živičných i jiných směsí, drcení a třídení kameniva, čerpání vody, výrobu stlačeného vzduchu aj. – dopravní zařízení pro tekuté směsi, dopravníky, stavební jeřáby, potrubí, lodě aj. – odpadové hospodářství 2. Položka neobsahuje: – provizorní přístupové cesty, mosty a lávky – ostrahu zařízení staveniště 3. Způsob měření: Udává se komplet odlišných materiálů a činností, které tvoří funční celek daný názvem položky.
2 | 03710 | Staveništní náklady zhotovitele, pomocné práce zajištující nebo zrizující, objíždky a prístupové cesty | kompl | 22 |  | 0 |  | 0 |  | 0 | p | OTSKP-ŽS 2013 | Uzavírky přejezdů (Návrh DIO, projednání DIO, zajištění povolení, provedení DIO) 11 přejezdů, | Uzavírky v hlavní výluce 11=11,0000, Uzavírky během propracování 11x
S | Celkem za 0 | Všeobecné konstrukce a práce |  |  |  | 0 |  | 0 |  | 0
Díl: | 1 | 1 - Zemní práce
3 | 18110 | Úprava pláne se zhut. tr I | M2 | 27107 |  | 0 |  | 0 |  | 0 | p | OTSKP-ŽS 2013 | Položka obsahuje: - srovnání pláně železničního spodku (pláň železničního spodku = zemní pláň, příčný sklon pláně 0%) - zhutnění pláně železničního spodku - geodetické zaměření skutečného provedení pláně žel. spodku - statické zatěžovací zkoušky na pláni žel. spodku po min. po 100m . Položka neobsahuje - X. měrná jednotka - m2, způsob měření - průměrná šířka pláně v příčném řezu x délka úseku mezi příčnými řezy, hlavní materiál - X | Viz VV příloha úprava pláně 27106,26; zaokrouhleno 27107m2
S | Celkem za 1 | Zemní práce |  |  |  | 0 |  | 0 |  | 0
Díl: | 5 | 5 - Komunikace
4 | 529252 | KOLEJ 49 E1, DLOUHÉ PASY, ROZD. "D", BEZSTYKOVÁ, PR. BET. BEZPODKLADNICOVÝ, UP. PRUŽNÉ | M | 668 |  |  |  | 0 |  | 0 | p | OTSKP-ŽS 2013 | 1. Položka obsahuje:– defektoskopické zkoušky kolejnic, jsou-li vyžadovány– dodávku uvedeného typu kolejnic, pražců (popř. mostnic), upevňovadel a drobného kolejiva v uvedeném rozdělení koleje pro normální rozchod kolejí (1435 mm)– montáž kolejových polí ze součástí železničního svršku uvedených typů na montážní základně, popř. přímo na staveništi nebo strojní linkou– dopravu smontovaných kolejových polí nebo součástí z montážní základny na místo určení, pokud si to zvolená technologie pokládky vyžaduje– zřízení koleje pomocí kolejových polí za použití vhodného kladecího prostředku– sespojkování kolejových polí bez jejich svaření– směrovou a výškovou úpravu koleje na rychlost určenou projektem nebo jiným zadáním– konečnou výškovou a směrovou úpravu koleje do předepsané polohy projektem nebo jiným zadáním včetně stabilizace kolejového lože– očištění a naolejování spojkových a svěrkových šroubů před zahájením provozu– pomocné a dokončovací práce– případné ztížení práce při překážách na jedné nebo obou stranách, v tunelu i při rekonstrukcích2. Položka neobsahuje:– zřízení kolejového lože– svařování kolejnic do bezstykové koleje– broušení koleje– případnou dodávku a montáž pražcových kotev3. Způsob měření:Měří se délka koleje ve smyslu ČSN 73 6360, tj. v ose koleje. | Viz. VV příloha montáž kolejí 668m
5 | 52ZRR2 | Kolej, ostatní, príplatek za antikorozní úpravu upevnovadel na pražcích betonových | M | 18.941 |  |  |  | 0 |  | 0 | p | OTSKP-ŽS 2013 | Příplatek za antikorozní úpravu upevňovadel v přejezdech ( svěrkové komplety Skl 14 na pražcích B03) | Viz příloha VV Montáž kolejí 18,941
6 | 5299E2 | Kolej , 49 E1 dlouhé pasy, "l", bezstyková, ocelový Y, up. pružné | M | 4255 |  |  |  | 0 |  | 0 | p | OTSKP-ŽS 2013 | 1. Položka obsahuje:- defektoskopické zkoušky kolejnic, jsou-li vyžadovány- dodávku uvedeného typu kolejnic, pražců (popř. mostnic), upevňovadel a drobného kolejiva v uvedeném rozdělení koleje pro normální rozchod kolejí (1435 mm)- montáž kolejových polí ze součástí železničního svršku uvedených typů na montážní základně, popř. přímo na staveništi nebo strojní linkou- dopravu smontovaných kolejových polí nebo součástí z montážní základny na místo určení, pokud si to zvolená technologie pokládky vyžaduje- zřízení koleje pomocí kolejových polí za použití vhodného kladecího prostředku- sespojkování kolejových polí bez jejich svaření- dopravu dlouhých kolejnicových pasů na místo určení- následnou výměnu inventárních kolejnic dlouhými kolejnicovými pasy pomocí vhodného zařízení- směrovou a výškovou úpravu koleje na rychlost určenou projektem nebo jiným zadáním- konečnou výškovou a směrovou úpravu koleje do předepsané polohy projektem nebo jiným zadáním včetně stabilizace kolejového lože- očištění a naolejování spojkových a svěrkových šroubů před zahájením provozu- pomocné a dokončovací práce- případné ztížení práce při překážách na jedné nebo obou stranách, v tunelu i při rekonstrukcích2. Položka neobsahuje:- zřízení kolejového lože- svařování kolejnic do bezstykové koleje- broušení koleje- případnou dodávku a montáž pražcových kotev3. Způsob měření:Měří se délka koleje ve smyslu ČSN 73 6360, tj. v ose koleje. | viz. příloha VV montáž kolejí 4255
7 | 52ZRRR | Kolej, ostatní, príplatek za pražec, antikorozní úprava, ocelový Y, | M | 87.15 |  |  |  | 0 |  | 0 | p | OTSKP-ŽS 2013 | Příplatek za antikorozní úpravu pražců v přejezdech. Jednotka Metr koleje. Cena obsahuje navýšení ceny zřízení koleje na pražcích Y o antikorozní úpravu pražců v přejezdech. | viz příloha VV montáž kolejí 87,15
8 | 512560 | KOLEJOVÉ LOŽE - ZRÍZENÍ Z KAMENIVA HRUBÉHO RECYKLOVANÉHO | m3 | 5078 |  |  |  | 0 |  | 0 | p | OTSKP-ŽS 2013 | Položka obsahuje: - Dodávku a uložení recyklovaného materiálu štěrkového lože ložné vrstvy pro pokládku koleje, včetně zhutnění ( štěrkové lože pro pokládku na úroveň 5cm pod spodní plochu pražců) . Položka neobsahuje: - X . Měrná jednotka: - M3 . Způsob měření: 1,32m2 plochy štěrkového lože krát celková délka úseku. Hlavní materiál - recyklované kamenivo 32/63 | Podkladní vrstva štěrkového lože pro pokládku (štěrková pláň) z recyklátu 61% z objemu nového štěrku viz VV příloha zřízení štěrkového lože 5077,79 zaokrouhleno na 5078m3
9 | 512550 | KOLEJOVÉ LOŽE - ZRÍZENÍ Z KAMENIVA HRUBÉHO DRCENÉHO (ŠTERK) | m3 | 3068 |  |  |  | 0 |  | 0 | p | OTSKP-ŽS 2013 | položka obsahuje - dodávku a uložení materiálu štěrkového lože po pokládce kolejového roštu .Položka neobsahuje - X .Měrná jednotka - m3. Způsob měření průměrný objem štěrkového lože v příslušném profilu po odečtení plochy štěrkového lože podkladní vrstvy štěrkového lože pro pokládku koleje (úroveň pro pokládku 5 cm pod spodní plochu pražce). Hlavní materiál: přírodní drcené kamenivo frakce 32/63 BII | Dokončení štěrkového lože po pokládce koleje z nového štěrku 32/63 viz VV příloha zřízení štěrkového lože 3067,107 zaokrouhleno na 3068m3
10 | 513550 | KOLEJOVÉ LOŽE - DOPLNENÍ Z KAMENIVA HRUBÉHO DRCENÉHO (ŠTERK) | m3 | 660 |  |  |  | 0 |  | 0 | p | OTSKP-ŽS 2013 | položka obsahuje - dodávku a uložení materiálu štěrkového lože při propracování koleje. Položka neobsahuje - X. Měrná jednotka - m3. Způsob měření - 0,054m3/m koleje. Hlavní materiál - přírodní drcené kamenivo frakce 32/63 BII | Doplnění štěrku při propracování a směrové výškové úpravě (7956m + 4255)*0,054=659,394, zaokr. 660m3
11 | 542121 | SMEROVÉ A VÝŠKOVÉ VYROVNÁNÍ KOLEJE NA PRAŽCÍCH BETONOVÝCH DO 0,05 M | M | 7956 |  |  |  | 0 |  | 0 | p | OTSKP-ŽS 2013 | 1. Položka obsahuje:- podbíjení pražců, vyrovnání nivelety koleje nebo výhybkové konstrukce do 50 mm, linka ve složení ASP, kolejový pluh, Dynamický stabilizátor, při propracování koleje ( po projetí dané zátěže, případně po uplynutí časového období - určí správce), včetně mimostaveništní dopravy kolejové mechanizace, - příplatky za ztížené podmínky při práci v koleji, např. překážky po stranách koleje, práci v tunelu apod.2. Položka neobsahuje:- případné doplnění štěrkového lože3. Způsob měření:Měří se délka koleje ve smyslu ČSN 73 6360, tj. v ose koleje. | Propracování koleje po projetí určité zátěže, případně po uplynutí určeného časového období (určí ST) celková délka kolejí 668m + 238m + 1172m. Směrová a výšková úprava km 14,745 - 14,983 zved nivelety max. 244mm - 5 podbití do 50mm (238m x 5) a 17,792 až 18,964 zved nivelety max 215mm - 4 podbití do 50mm(1172mx4), 668+238+1172+1190+4688=7956
12 | 542141 | SMEROVÉ A VÝŠKOVÉ VYROVNÁNÍ KOLEJE NA PRAŽCÍCH OCELOVÝCH Y DO 0,05 M | M | 4255 |  |  |  | 0 |  | 0 | p | OTSKP-ŽS 2013 | 1. Položka obsahuje:- podbíjení pražců, vyrovnání nivelety koleje nebo výhybkové konstrukce do 50 mm, linka ve složení ASP, kolejový pluh, Dynamický stabilizátor, při propracování koleje ( po projetí dané zátěže, případně po uplynutí časového období - určí správce), včetně mimostaveništní dopravy kolejové mechanizace, - příplatky za ztížené podmínky při práci v koleji, např. překážky po stranách koleje, práci v tunelu apod.2. Položka neobsahuje:- případné doplnění štěrkového lože3. Způsob měření:Měří se délka koleje ve smyslu ČSN 73 6360, tj. v ose koleje. | Propracování koleje po projetí určité zátěže, případně po uplynutí určeného časového období (určí ST) celková délka kolejí na pražcích Y 4255m.
13 | 545121 | SVAR KOLEJNIC (STEJNÉHO TVARU) 49 E1, T JEDNOTLIVE | KUS | 58 |  |  |  | 0 |  | 0 | p | OTSKP-ŽS 2013 | (Jednotlivým svarem se rozumí počet svarů na daném úseku a v daném čase do cca 7 kusů včetně. Nad tento počet už to bývá spojité, zpravidla strojní svařování.)1. Položka obsahuje:– úpravu koleje nebo výhybky, tj. povolení upevňovadel, jejich případná výměna, úprava dilatačních spar, vyrovnání kolejnic výškové a směrové, případné obroušení nutných ploch apod., tak, aby mohl být vyhotoven svar– svaření kolejnic nebo části výhybek, jeho opracování a obroušení– úprava koleje nebo výhybkové konstrukce do stavu před svařováním– příplatky za ztížené podmínky při práci v koleji, např. překážky po stranách koleje, práci v tunelu ap.2. Položka neobsahuje:– případné řezání koleje– zřízení bezstykové koleje3. Způsob měření:Udává se počet kusů kompletní konstrukce nebo práce. | Předpokládané závěrné sváry v úsecích po 225m zaokrouhleno na celé sudé kusy 6334/225=28,1511*2=56,3022+1,6978=58,0000 (včetně úpravy BK v místě směrové a výškové úpravy)
14 | 545122 | SVAR KOLEJNIC (STEJNÉHO TVARU) 49 E1, T SPOJITE | KUS | 80 |  |  |  | 0 |  | 0 | p | OTSKP-ŽS 2013 | (Jednotlivým svarem se rozumí počet svarů na daném úseku a v daném čase do cca 7 kusů včetně. Nad tento počet už to bývá spojité, zpravidla strojní svařování.)1. Položka obsahuje:Svaření kolejnic PRSM (odtavné stykové svařování), případně termitem, včetně souvisejícíh manipulací s kolejnicemi, - úpravu koleje nebo výhybky, tj. povolení upevňovadel, jejich případná výměna, úprava dilatačních spar, vyrovnání kolejnic výškové a směrové, případné obroušení nutných ploch apod., tak, aby mohl být vyhotoven svar- svaření kolejnic nebo části výhybek, jeho opracování a obroušení- úprava koleje nebo výhybkové konstrukce do stavu před svařováním- příplatky za ztížené podmínky při práci v koleji, např. překážky po stranách koleje, práci v tunelu ap.2. Položka neobsahuje:- případné řezání koleje- zřízení bezstykové koleje3. Způsob měření:Udává se počet kusů kompletní konstrukce nebo práce. | Při použití kolejnicových pásů á 75 m, celková délka koleje / 75m x 2, zaokrouhlení na celý sudý počet s připočtením dvou svárů na začátek, mínus závěrné sváry 138, Závěrné sváry -58.
15 | 5493R1 | ZRÍZENÍ BEZSTYKOVÉ KOLEJE V KOLEJI | M | 6334 |  |  |  | 0 |  | 0 | p | OTSKP-ŽS 2013 | 1. Položka obsahuje: - úprava dilatačních spár a následné utažení upevňovadel- montážní přípravky na zajištění podmínek daných předpisem SŽDC S 3/2, zejména dodržení upínací teploty,(zpracování, projednání a schválení dokumentace pro zřizování BK, řízení prací při zřizování BK, vyhotovení dokumentace skutečného provedení BK, použití kluzných podložek - válečků pro umožnění volné dilatace kol. pásů, použití napínacího zařízení nebo zařízení pro ohřev kolejnic pro dosažení dovolené upínací teploty při zhotovení závěrných svárů), - příplatky za ztížené podmínky při práci v koleji, např. překážky po stranách koleje, práci v tunelu ap.2. Položka neobsahuje:- případné doplnění kolejového lože- svary3. Způsob měření:Měří se délka koleje ve smyslu ČSN 73 6360, tj. v ose koleje. | Celá délka koleje 6334=6334,0000 ( včetně směrové a výškové úpravy)
16 | 549210 | PRAŽCOVÁ KOTVA V NOVE ZRIZOVANÉ KOLEJI | KUS | 434 |  |  |  | 0 |  | 0 | p | OTSKP-ŽS 2013 | 1. Položka obsahuje:– dodávku a montáž pražcové kotvy– případné odhrabání štěrku v místě zabudování pražcové kotvy bez ohledu na ulehlost– po dokončení montáže navrácení štěrku na původní místo a uvedení koleje do normového stavu– příplatky za ztížené podmínky při práci v koleji, např. překážky po stranách koleje, práci v tunelu ap.2. Položka neobsahuje: X3. Způsob měření:Udává se počet kusů kompletní konstrukce nebo práce. | Viz VV příloha Montáž kotev případně štěrk zřízení 434=434,0000
S | Celkem za M46 | Komunikace |  |  |  | 0 |  | 0 |  | 0
Díl: | 9 | 9 - Ostatní práce
17 | 923941 | ZAJIŠTOVACÍ ZNACKA KONZOLOVÁ (K) VCETNE OCELOVÉHO SLOUPKU | KUS | 336 |  |  |  | 0 |  | 0 | p | OTSKP-ŽS 2013 | 1. Položka obsahuje:– geodetické zaměření a kontrolu připravenosti pro osazení značky– dodávku konzolové zajišťovací značky a slopku v požadovaném provedení– vykopání jamky, osazení a zabetonování sloupku a upevnění podpůrné konstrukce na sloupek– nalepení nebo uchycení zajišťovací značky a další související práce– všechny potřebné pomůcky, stroje, nářadí a pomocný materiál– kontrolní měření– vyhotovení příslušné dokumentace2. Položka neobsahuje: X3. Způsob měření:
18 | 923121 | HEKTOMETROVNÍK | KUS | 46 |  |  |  | 0 |  | 0 | p | OTSKP-ŽS 2013 | 1. Položka obsahuje:– dodávku a osazení včetně nutných zemních prací a obetonování– odrazky nebo retroreflexní fólie2. Položka neobsahuje: X3. Způsob měření:Udává se počet kusů kompletní konstrukce nebo práce. | killometr 12,600 až km 19,000 (mimo km 14,900 a 17,900 - 18,900) 46ks
19 | 923111 | KILOMETROVNÍK | KUS | 5 |  |  |  | 0 |  | 0 | p | OTSKP-ŽS 2013 | 1. Položka obsahuje:– dodávku a osazení včetně nutných zemních prací a obetonování– odrazky nebo retroreflexní fólie2. Položka neobsahuje: X3. Způsob měření:Udává se počet kusů kompletní konstrukce nebo práce. | kilometr 13, 14 ,15, 16, 17, 5ks
20 | 923432 | Návěst "Konec nástupiště" z užitého materiálu | KUS | 2 |  |  |  | 0 |  | 0 | p | OTSKP-ŽS 2014 | 1. Položka obsahuje:– dodávku a osazení včetně nutných zemních prací a obetonování– odrazky nebo retroreflexní fólie2. Položka neobsahuje: X3. Způsob měření:Udává se počet kusů kompletní konstrukce nebo práce. | Montáž návěsti konec nástupiště (Nová Role - zastávka) 2kusy - vráceny zpět původní návěsti
21 | 965010 | Odstranení kolejového lože a drážních stezek | m3 | 8345 |  |  |  | 0 |  | 0 | p | OTSKP-ŽS 2013 | 1. Položka obsahuje:– odstranění kolejového lože ručně nebo mechanizací, a to po nebo bez sejmutí kolejového roštu– příplatky za ztížené podmínky při práci v kolejišti, např. za překážky na straně koleje apod.– naložení vybouraného materiálu na dopravní prostředek2. Položka neobsahuje:– odvoz vybouraného materiálu do skladu nebo na likvidaci– poplatky za likvidaci odpadů, nacení se položkami ze ssd 03. Způsob měření:Měří se metry krychlové odtěženého kolejového lože v ulehlém (původním) stavu. | Viz. Příloha VV, odtěžení štěrku a stezek
22 | 965023 | Odstranení kolejového lože a drážních stezek - odvoz na recyklaci | m3km | 125175 |  |  |  | 0 |  | 0 | p | OTSKP-ŽS 2013 | 1. Položka obsahuje:– odvoz jakýmkoliv dopravním prostředkem a složení– případné překládky na trase2. Položka neobsahuje:– naložení vybouraného materiálu na dopravní prostředek (je zahrnuto ve zdrojové položce)– poplatky za likvidaci odpadů, nacení se položkami ze ssd 03. Způsob měření:Výměra je součtem součinů metrů krychlových vytěženého v rostlém (původním) stavu nebo vybouraného materiálu a jednotlivých vzdáleností v kilometrech. | Viz. Příloha VV, odtěžení štěrku a stezek
23 | 965R021 | Odstranení kolejového lože a drážních stezek - odvoz na skládku - vcetne poplatku za skládku | m3km | 164271 |  |  |  | 0 |  | 0 | p | OTSKP-ŽS 2013 | 1. Položka obsahuje:– naložení a odvoz jakýmkoliv dopravním prostředkem a složení– případné překládky na trase2, včetně poplatku za skládku. Položka neobsahuje: X. Způsob měření:Výměra je součtem součinů metrů krychlových vytěženého v rostlém (původním) stavu nebo vybouraného materiálu a jednotlivých vzdáleností v kilometrech. | Zbytek štěrku včetně odpadu po recyklaci a materiálu z odtěžení stezek viz. Příloha VV odtěžení štěrku a stezek. Včetně poplatku za skládku.
24 | 965123 | Demontáž koleje na drevených pražcích do kolejových polí s odvozem na montážní základnu s následným rozebráním | M | 4532 |  |  |  | 0 |  | 0 | p | OTSKP-ŽS 2013 | 1. Položka obsahuje:– uvolnění kolejového roštu z kolejového lože– odstranění kolejnicových propojek, uzemnění a jiného vybavení– případné rozřezání kolejového roštu– úplné rozebrání koleje v místě demontáže do kolejových polí a jejich hrubé očištění– naložení vybouraného materiálu na dopravní prostředek– odvoz kolejových polí z místa demontáže na montážní základnu– rozebrání kolejových polí na montážní základně do součástí– příplatky za ztížené podmínky při práci v kolejišti, např. za překážky na straně koleje apod.2. Položka neobsahuje:– odvoz nevyhovujícího materiálu na likvidaci– poplatky za likvidaci odpadů. Způsob měření:Měří se délka koleje ve smyslu ČSN 73 6360, tj. v ose koleje. | Viz. příloha VV demontáž kolejí pražce dřevěné 4532
25 | 965R126 | Demontáž koleje na drevených pražcích - odvoz rozebraných soucástí (z místa demontáže nebo z montážní základny) k likvidaci - vcetne poplatku za skládku | T.KM | 30544 |  |  |  | 0 |  | 0 | p | OTSKP-ŽS 2013 | 1. Položka obsahuje:– naložení a odvoz jakýmkoliv dopravním prostředkem a složení– případné překládky na trase2, včetně poplatku za skládku. Položka neobsahuje: X. Způsob měření:Výměra je součtem součinů metrů krychlových tun vybouraného materiálu v původním stavu a jednotlivých vzdáleností v kilometrech. | Kolejnice a všechny ocelové součásti odveze kovošrot přímo z demontážní základny. Nakládka a odvoz na skládku dřevěné pražce, pryžovky, PE podložky, včetně poplatku za skládku. (55km) 552x55=30360; 2,25x55=123,75; 1,10x55=60,5;
26 | 965113 | Demontáž koleje na betonových pražcích do kolejových polí s odvozem na montážní základnu s následným rozebráním | M | 245 |  |  |  | 0 |  | 0 | p | OTSKP-ŽS 2013 | 1. Položka obsahuje:– uvolnění kolejového roštu z kolejového lože– odstranění kolejnicových propojek, uzemnění a jiného vybavení– případné rozřezání kolejového roštu– úplné rozebrání koleje v místě demontáže do kolejových polí a jejich hrubé očištění– naložení vybouraného materiálu na dopravní prostředek– odvoz kolejových polí z místa demontáže na montážní základnu– rozebrání kolejových polí na montážní základně do součástí– příplatky za ztížené podmínky při práci v kolejišti, např. za překážky na straně koleje apod.2. Položka neobsahuje:– odvoz nevyhovujícího materiálu na likvidaci– poplatky za likvidaci odpadů. Způsob měření:Měří se délka koleje ve smyslu ČSN 73 6360, tj. v ose koleje. | Viz příloha VV demontáže kolejí .
27 | 965R116 | Demontáž koleje na betonových pražcích - odvoz rozebraných soucástí (z místa demontáže nebo z montážní základny) k likvidaci - vcetne poplatku za skládku | T.KM | 5455 |  |  |  | 0 |  | 0 | p | OTSKP-ŽS 2013 | 1. Položka obsahuje:– nakládka a odvoz jakýmkoliv dopravním prostředkem a složení– případné překládky na trase2, včetně poplatku za skládku.. Položka neobsahuje: X. Způsob měření: Výměra je součtem součinů metrů krychlových tun vybouraného materiálu v původním stavu a jednotlivých vzdáleností v kilometrech. | Kolejnice a ostatní ocelové součásti odveze kovošrot přímo z demontážní základny. Pražce SB8 zůstanou na místě demontáže. Nakládka a odvoz bet. Pražců SB5, pryžovek, PE podložek včetně poplatku za skládku. 99x55=5445; 0,12x55=6,6; 0,06x55=3,3
28 | 965821 | Demontáž kilometrovníku, hektometrovníku, mezníku | KUS | 51 |  |  |  | 0 |  | 0 | p | OTSKP-ŽS 2013 | 1. Položka obsahuje:– zahrnuje veškeré činnosti, zařízení a materiál nutných k odstranění konstrukce– naložení vybouraného materiálu na dopravní prostředek– příplatky za ztížené podmínky při práci v kolejišti, např. za překážky na straně koleje apod.2. Položka neobsahuje:– odvoz vybouraného materiálu do skladu nebo na likvidaci– poplatky za likvidaci odpadů. Způsob měření:Udává se počet kusů kompletní konstrukce nebo práce. | 46+5
29 | 965R822 | Demontáž kilometrovníku, hektometrovníku, mezníku - odvoz (na likvidaci odpadu nebo jiné urcené místo) - vcetne poplatku za skládku | T.KM | 138.105 |  |  |  | 0 |  | 0 | p | OTSKP-ŽS 2013 | 1. Položka obsahuje:– nakládku a odvoz jakýmkoliv dopravním prostředkem a složení– případné překládky na trase2, včetně poplatku za skládku. Položka neobsahuje: X Způsob měření:Výměra je součtem součinů metrů krychlových tun vybouraného materiálu v původním stavu a jednotlivých vzdáleností v kilometrech. | 46 hektometrovníků á 157kg, na skládku TS Nová Role 46*0,157*15=108,33, 5x kilometrovníky á 397kg, na skládku TS Nová Role 15km 5*0,397*15=29,775, Včetně poplatku za skládku
30 | 965841 | Demontáž jakékoliv návěsti, bez odvozu | kus | 2 |  |  |  | 0 |  | 0 | p | OTSKP-ŽS 2013 | 1. Položka obsahuje:– zahrnuje veškeré činnosti, zařízení a materiál nutných k odstranění konstrukce– naložení vybouraného materiálu na dopravní prostředek– příplatky za ztížené podmínky při práci v kolejišti, např. za překážky na straně koleje apod.2. Položka neobsahuje:– odvoz vybouraného materiálu do skladu nebo na likvidaci– poplatky za likvidaci odpadů. Způsob měření:Udává se počet kusů kompletní konstrukce nebo práce. | Demontáž návěsti konec nástupiště (Nová Role - zastávka) 2kusy - bude vrácena zpět
31 | 925110 | DRÁŽNÍ STEZKY Z DRTI TL. DO 50 MM | M2 | 6336 |  |  |  | 0 |  | 0 | p | OTSKP-ŽS 2013 | 1. Položka obsahuje:– kompletní provedení konstrukce s dodáním materiálu– urovnání povrchu do předepsaného tvaru, případně i ruční hutnění a výplň nerovností a prohlubní– zhutnění na předepsanou míru bez ohledu na způsob provádění– příplatky za ztížené podmínky vyskytující se při zřízení drážních stezek, např. za překážky na straně koleje ap.2. Položka neobsahuje:– výplň pod drážní stezkou mezi kolejovým ložem sousedních kolejí, nacení se položkami ve sd 513. Způsob měření:Měří se horní pochozí plocha bez ohledu na tvar dosypávek pod drážní stezkou. | viz, příloha VV stezky 6336
S | Celkem za 9 | Ostatní práce |  |  |  | 0 |  | 0 |  | 0
0 | Celkem za | Etapa A - Železnicní svršek
0 | Etapa B | Etapa B - Železnicní spodek
Díl: | 0 | 0 - Všeobecné konstrukce a práce
32 | 03100 | zarízení stavenište, zrízení provoz, demontáž | CEL | 1 |  |  |  | 0 |  | 0 | p | OTSKP-ŽS 2013 | (Zařízením staveniště se rozumí součet dílčích zařízení stanoviště generálního zhotovitele i subzhotovitelů, které se vážou k předmětné stavbě. Jednotkovou cenu určí projektant nebo zadavatel odborným odhadem, např. dle metodiky ÚRS apod.) 1. Položka obsahuje: – náklady na dovoz a montáž zařízení staveniště, a to i po etapách, zejména: – kanceláře, laboratoře a zkušebny, ubytovací a stravovací zařízení, sklady včetně temperovaných, dílny – garáže, parkoviště, komunikace a zpevněné plochy – dopravní prostředky, spojové prostředky, měřičské vybavení, výpočetní techniku vč. softwarů – technický personál, řidiče, laboranty, pomocný personál – ochranu inženýrských sítí – jímky, stavební jámy, šachty, skládky, lešení ap. – zemní práce, terénní úpravy – čistírny odpadních vod, popř. jímky a jiná obdobná zařízení – zařízení pro dodávku elektrického proudu, pitné vody, užitkové vody, plynu, stlačeného vzduchu, tepla a jiných médií – doprovodné služby, např. dopravu pracovníků, zdravotnictví, zásobování aj. – regulaci, převedení a ochranu veřejné dopravy vyjma železniční – stabilní i mobilní zařízení pro výrobu čerstvých betonových, živičných i jiných směsí, drcení a třídení kameniva, čerpání vody, výrobu stlačeného vzduchu aj. – dopravní zařízení pro tekuté směsi, dopravníky, stavební jeřáby, potrubí, lodě aj. – odpadové hospodářství 2. Položka neobsahuje: – provizorní přístupové cesty, mosty a lávky – ostrahu zařízení staveniště 3. Způsob měření: Udává se komplet odlišných materiálů a činností, které tvoří funční celek daný názvem položky.
33 | 029111R | Vytycení inženýrských sítí | kpl | 1 |  |  |  | 0 |  | 0 | p | OTSKP-ŽS 2013 | Vytyčení inženýrských sítí (SSZT, SEE, ČD TELEMATIKA ATD.)
S | Celkem za 0 | Všeobecné konstrukce a práce |  |  |  | 0 |  | 0 |  | 0
Díl: | 1 | 1 - Zemní práce
34 | 132R737 | Hloubené vykopávky, rýh, tr. horniny I, dle CSN 73 6133, odvoz do 16km - vcetne poplatku za skládku | M3 | 2485 |  |  |  | 0 |  | 0 | p | OTSKP-ŽS 2013 | 1. Položka obsahuje: - vodorovná a svislá doprava, přemístění, přeložení, manipulace s výkopkem, včetně poplatku za skládku - kompletní provedení vykopávky nezapažené i zapažené - ošetření výkopiště po celou dobu práce v něm vč. klimatických opatření - ztížení vykopávek v blízkosti podzemního vedení, konstrukcí a objektů vč. jejich dočasného zajištění - ztížení pod vodou, v okolí výbušnin, ve stísněných prostorech a pod. - příplatek za lepivost - těžení po vrstvách, pásech a po jiných nutných částech (figurách) - čerpání vody vč. čerpacích jímek, potrubí a pohotovostní čerpací soupravy (viz ustanovení k pol. 1151,2) - potřebné snížení hladiny podzemní vody - těžení a rozpojování jednotlivých balvanů - vytahování a nošení výkopku - svahování a přesvah. svahů do konečného tvaru, výměna hornin v podloží a v pláni znehodnocené klimatickými vlivy - eventuelně nutné druhotné rozpojení odstřelené horniny - ruční vykopávky, odstranění kořenů a napadávek - pažení, vzepření a rozepření vč. přepažování - hradící a štětové stěny dočasné (adekvátně platí ustanovení k pol. 1151,2) - úpravu, ochranu a očištění dna, základové spáry, stěn a svahů - zhutnění podloží, případně i svahů vč. svahování - zřízení stupňů v podloží a lavic na svazích, není-li pro tyto práce zřízena samostatná položka - udržování výkopiště a jeho ochrana proti vodě - odvedení nebo obvedení vody v okolí výkopiště a ve výkopišti - třídění výkopku - veškeré pomocné konstrukce umožňující provedení vykopávky (příjezdy, sjezdy, nájezdy, lešení, podpěr. konstr., přemostění, zpevněné plochy, zakrytí a pod.) 2. Položka neobsahuje: X 3. Způsob měření: Měří se metr krychlový. | Viz příloha VV spodek 2445=2445,0000 , včetně poplatku za skládku a výkop pro montáž nástupiště SUDOP (Nová Role - zastávka) 50x0,8=40m3, celkem 2445+40=2485m3
35 | 132R837 | Hloubené vykopávky, rýh, tr. horniny II, dle CSN 73 6133, odvoz do 16km - vcetne poplatku za skládku | M3 | 5147 |  |  |  | 0 |  | 0 | p | OTSKP-ŽS 2013 | 1. Položka obsahuje: - vodorovná a svislá doprava, přemístění, přeložení, manipulace s výkopkem včetně poplatku za skládku - kompletní provedení vykopávky nezapažené i zapažené - ošetření výkopiště po celou dobu práce v něm vč. klimatických opatření - ztížení vykopávek v blízkosti podzemního vedení, konstrukcí a objektů vč. jejich dočasného zajištění - ztížení pod vodou, v okolí výbušnin, ve stísněných prostorech a pod. - příplatek za lepivost - těžení po vrstvách, pásech a po jiných nutných částech (figurách) - čerpání vody vč. čerpacích jímek, potrubí a pohotovostní čerpací soupravy (viz ustanovení k pol. 1151,2) - potřebné snížení hladiny podzemní vody - těžení a rozpojování jednotlivých balvanů - vytahování a nošení výkopku - svahování a přesvah. svahů do konečného tvaru, výměna hornin v podloží a v pláni znehodnocené klimatickými vlivy - eventuelně nutné druhotné rozpojení odstřelené horniny - ruční vykopávky, odstranění kořenů a napadávek - pažení, vzepření a rozepření vč. přepažování - hradící a štětové stěny dočasné (adekvátně platí ustanovení k pol. 1151,2) - úpravu, ochranu a očištění dna, základové spáry, stěn a svahů - zhutnění podloží, případně i svahů vč. svahování - zřízení stupňů v podloží a lavic na svazích, není-li pro tyto práce zřízena samostatná položka - udržování výkopiště a jeho ochrana proti vodě - odvedení nebo obvedení vody v okolí výkopiště a ve výkopišti - třídění výkopku - veškeré pomocné konstrukce umožňující provedení vykopávky (příjezdy, sjezdy, nájezdy, lešení, podpěr. konstr., přemostění, zpevněné plochy, zakrytí a pod.) 2. Položka neobsahuje: X 3. Způsob měření: Měří se metr krychlový. | Viz. příloha VV spodek 5147=5147,0000 včetně poplatku za skládku
36 | 131R737 | Hloubené vykopávky, jam, tr. horniny I, dle CSN 73 6133, odvoz do 16km - vcetne poplatku za skládku | M3 | 529 |  |  |  | 0 |  | 0 | p | OTSKP-ŽS 2013 | 1. Položka obsahuje: - vodorovná a svislá doprava, přemístění, přeložení, manipulace s výkopkem včetně poplatku za skládku - kompletní provedení vykopávky nezapažené i zapažené - ošetření výkopiště po celou dobu práce v něm vč. klimatických opatření - ztížení vykopávek v blízkosti podzemního vedení, konstrukcí a objektů vč. jejich dočasného zajištění - ztížení pod vodou, v okolí výbušnin, ve stísněných prostorech a pod. - příplatek za lepivost - těžení po vrstvách, pásech a po jiných nutných částech (figurách) - čerpání vody vč. čerpacích jímek, potrubí a pohotovostní čerpací soupravy (viz ustanovení k pol. 1151,2) - potřebné snížení hladiny podzemní vody - těžení a rozpojování jednotlivých balvanů - vytahování a nošení výkopku - svahování a přesvah. svahů do konečného tvaru, výměna hornin v podloží a v pláni znehodnocené klimatickými vlivy - eventuelně nutné druhotné rozpojení odstřelené horniny - ruční vykopávky, odstranění kořenů a napadávek - pažení, vzepření a rozepření vč. přepažování - hradící a štětové stěny dočasné (adekvátně platí ustanovení k pol. 1151,2) - úpravu, ochranu a očištění dna, základové spáry, stěn a svahů - zhutnění podloží, případně i svahů vč. svahování - zřízení stupňů v podloží a lavic na svazích, není-li pro tyto práce zřízena samostatná položka - udržování výkopiště a jeho ochrana proti vodě - odvedení nebo obvedení vody v okolí výkopiště a ve výkopišti - třídění výkopku - veškeré pomocné konstrukce umožňující provedení vykopávky (příjezdy, sjezdy, nájezdy, lešení, podpěr. konstr., přemostění, zpevněné plochy, zakrytí a pod.) 2. Položka neobsahuje: X 3. Způsob měření: Měří se metr krychlový. | Viz. VV Sanace přejezdů a odstranění hromady v km 14,800 25m3 (505+25)=529m3 včetně poplatku za skládku
37 | 171200 | Konstrukce ze zemin, násypy a skládky, ze zemin bez zhutnení | M3 | 1360 |  |  |  | 0 |  | 0 | p | OTSKP-ŽS 2013 | 1. Položka obsahuje: - vodorovná a svislá doprava, přemístění, přeložení, manipulace s výkopkem - kompletní provedení vykopávky nezapažené i zapažené - ošetření výkopiště po celou dobu práce v něm vč. klimatických opatření - ztížení vykopávek v blízkosti podzemního vedení, konstrukcí a objektů vč. jejich dočasného zajištění - ztížení pod vodou, v okolí výbušnin, ve stísněných prostorech a pod. - příplatek za lepivost - těžení po vrstvách, pásech a po jiných nutných částech (figurách) - čerpání vody vč. čerpacích jímek, potrubí a pohotovostní čerpací soupravy (viz ustanovení k pol. 1151,2) - potřebné snížení hladiny podzemní vody - těžení a rozpojování jednotlivých balvanů - vytahování a nošení výkopku - svahování a přesvah. svahů do konečného tvaru, výměna hornin v podloží a v pláni znehodnocené klimatickými vlivy - eventuelně nutné druhotné rozpojení odstřelené horniny - ruční vykopávky, odstranění kořenů a napadávek - pažení, vzepření a rozepření vč. přepažování - hradící a štětové stěny dočasné (adekvátně platí ustanovení k pol. 1151,2) - úpravu, ochranu a očištění dna, základové spáry, stěn a svahů - zhutnění podloží, případně i svahů vč. svahování - zřízení stupňů v podloží a lavic na svazích, není-li pro tyto práce zřízena samostatná položka - udržování výkopiště a jeho ochrana proti vodě - odvedení nebo obvedení vody v okolí výkopiště a ve výkopišti - třídění výkopku - veškeré pomocné konstrukce umožňující provedení vykopávky (příjezdy, sjezdy, nájezdy, lešení, podpěr. konstr., přemostění, zpevněné plochy, zakrytí a pod.) 2. Položka neobsahuje: X 3. Způsob měření: Měří se metr krychlový. | Uložení vhodného výkopku ze stavby k použití do násypů a zásypů. Viz příloha VV spodek. Hutněný násyp 255/2, Hutněný zásyp 557/2, Nehutněný zásyp 278, Uložení ornice 676
38 | 125737 | Odkopávky a prokopávky, zemníku a skládek, tr. horniny I, dle CSN 73 6133, odvoz do 16km | M3 | 1385 |  |  |  | 0 |  | 0 | p | OTSKP-ŽS 2013 | 1. Položka obsahuje: - vodorovná a svislá doprava, přemístění, přeložení, manipulace s výkopkem - kompletní provedení vykopávky nezapažené i zapažené - ošetření výkopiště po celou dobu práce v něm vč. klimatických opatření - ztížení vykopávek v blízkosti podzemního vedení, konstrukcí a objektů vč. jejich dočasného zajištění - ztížení pod vodou, v okolí výbušnin, ve stísněných prostorech a pod. - příplatek za lepivost - těžení po vrstvách, pásech a po jiných nutných částech (figurách) - čerpání vody vč. čerpacích jímek, potrubí a pohotovostní čerpací soupravy (viz ustanovení k pol. 1151,2) - potřebné snížení hladiny podzemní vody - těžení a rozpojování jednotlivých balvanů - vytahování a nošení výkopku - svahování a přesvah. svahů do konečného tvaru, výměna hornin v podloží a v pláni znehodnocené klimatickými vlivy - eventuelně nutné druhotné rozpojení odstřelené horniny - ruční vykopávky, odstranění kořenů a napadávek - pažení, vzepření a rozepření vč. přepažování - hradící a štětové stěny dočasné (adekvátně platí ustanovení k pol. 1151,2) - úpravu, ochranu a očištění dna, základové spáry, stěn a svahů - zhutnění podloží, případně i svahů vč. svahování - zřízení stupňů v podloží a lavic na svazích, není-li pro tyto práce zřízena samostatná položka - udržování výkopiště a jeho ochrana proti vodě - odvedení nebo obvedení vody v okolí výkopiště a ve výkopišti - třídění výkopku - veškeré pomocné konstrukce umožňující provedení vykopávky (příjezdy, sjezdy, nájezdy, lešení, podpěr. konstr., přemostění, zpevněné plochy, zakrytí a pod.) 2. Položka neobsahuje: X 3. Způsob měření: Měří se metr krychlový. | Naložení výkopku ze skládky k použití do násypů a zásypů. Viz příloha VV spodek. Hutněný násyp 255/2=127,5000 využití materiálu ze stavby. Hutněný zásyp 557/2=278,5000 využití materiálu ze stavby. Nehutněný zásyp 278=278,0000 využití materiálu ze stavby. Ornice 676=676,0000, Zvýšení nástupiště (Nová Role zastávka) 25m3
39 | 171101 | Konstrukce ze zemin, násypy a skládky, ze zemin se zhutnením, do 95% PS | M3 | 152.5 |  |  |  | 0 |  | 0 | p | OTSKP-ŽS 2013 | 1. Položka obsahuje: - vodorovná a svislá doprava, přemístění, přeložení, manipulace s výkopkem - kompletní provedení vykopávky nezapažené i zapažené - ošetření výkopiště po celou dobu práce v něm vč. klimatických opatření - ztížení vykopávek v blízkosti podzemního vedení, konstrukcí a objektů vč. jejich dočasného zajištění - ztížení pod vodou, v okolí výbušnin, ve stísněných prostorech a pod. - příplatek za lepivost - těžení po vrstvách, pásech a po jiných nutných částech (figurách) - čerpání vody vč. čerpacích jímek, potrubí a pohotovostní čerpací soupravy (viz ustanovení k pol. 1151,2) - potřebné snížení hladiny podzemní vody - těžení a rozpojování jednotlivých balvanů - vytahování a nošení výkopku - svahování a přesvah. svahů do konečného tvaru, výměna hornin v podloží a v pláni znehodnocené klimatickými vlivy - eventuelně nutné druhotné rozpojení odstřelené horniny - ruční vykopávky, odstranění kořenů a napadávek - pažení, vzepření a rozepření vč. přepažování - hradící a štětové stěny dočasné (adekvátně platí ustanovení k pol. 1151,2) - úpravu, ochranu a očištění dna, základové spáry, stěn a svahů - zhutnění podloží, případně i svahů vč. svahování - zřízení stupňů v podloží a lavic na svazích, není-li pro tyto práce zřízena samostatná položka - udržování výkopiště a jeho ochrana proti vodě - odvedení nebo obvedení vody v okolí výkopiště a ve výkopišti - třídění výkopku - veškeré pomocné konstrukce umožňující provedení vykopávky (příjezdy, sjezdy, nájezdy, lešení, podpěr. konstr., přemostění, zpevněné plochy, zakrytí a pod.) 2. Položka neobsahuje: X 3. Způsob měření: Měří se metr krychlový. | Viz. příloha VV Spodek 255/2=127,5000 s využítím vhodného materiálu ze stavby a zvýšení nástupiště (Nová Role - zastávka) 50*5*0,1=25m3, celkem 127,5+25=152,5m3
40 | 171801 | Konstrukce ze zemin, násypy a skládky, z nakupovaných materiálu se zhutnením, do 95% PS | M3 | 127.5 |  |  |  | 0 |  | 0 | p | OTSKP-ŽS 2013 | 1. Položka obsahuje: - vodorovná a svislá doprava, přemístění, přeložení, manipulace s výkopkem - kompletní provedení vykopávky nezapažené i zapažené - ošetření výkopiště po celou dobu práce v něm vč. klimatických opatření - ztížení vykopávek v blízkosti podzemního vedení, konstrukcí a objektů vč. jejich dočasného zajištění - ztížení pod vodou, v okolí výbušnin, ve stísněných prostorech a pod. - příplatek za lepivost - těžení po vrstvách, pásech a po jiných nutných částech (figurách) - čerpání vody vč. čerpacích jímek, potrubí a pohotovostní čerpací soupravy (viz ustanovení k pol. 1151,2) - potřebné snížení hladiny podzemní vody - těžení a rozpojování jednotlivých balvanů - vytahování a nošení výkopku - svahování a přesvah. svahů do konečného tvaru, výměna hornin v podloží a v pláni znehodnocené klimatickými vlivy - eventuelně nutné druhotné rozpojení odstřelené horniny - ruční vykopávky, odstranění kořenů a napadávek - pažení, vzepření a rozepření vč. přepažování - hradící a štětové stěny dočasné (adekvátně platí ustanovení k pol. 1151,2) - úpravu, ochranu a očištění dna, základové spáry, stěn a svahů - zhutnění podloží, případně i svahů vč. svahování - zřízení stupňů v podloží a lavic na svazích, není-li pro tyto práce zřízena samostatná položka - udržování výkopiště a jeho ochrana proti vodě - odvedení nebo obvedení vody v okolí výkopiště a ve výkopišti - třídění výkopku - veškeré pomocné konstrukce umožňující provedení vykopávky (příjezdy, sjezdy, nájezdy, lešení, podpěr. konstr., přemostění, zpevněné plochy, zakrytí a pod.) 2. Položka neobsahuje: X 3. Způsob měření: Měří se metr krychlový. | Viz. příloha VV Spodek 255/2=127,5000 z nakupovaného materiálu
41 | 174100 | Konstrukce ze zemin, zásypy, ze zemin se zhut., skutecné | M3 | 278.5 |  |  |  | 0 |  | 0 | p | OTSKP-ŽS 2013 | 1. Položka obsahuje: - vodorovná a svislá doprava, přemístění, přeložení, manipulace s výkopkem - kompletní provedení vykopávky nezapažené i zapažené - ošetření výkopiště po celou dobu práce v něm vč. klimatických opatření - ztížení vykopávek v blízkosti podzemního vedení, konstrukcí a objektů vč. jejich dočasného zajištění - ztížení pod vodou, v okolí výbušnin, ve stísněných prostorech a pod. - příplatek za lepivost - těžení po vrstvách, pásech a po jiných nutných částech (figurách) - čerpání vody vč. čerpacích jímek, potrubí a pohotovostní čerpací soupravy (viz ustanovení k pol. 1151,2) - potřebné snížení hladiny podzemní vody - těžení a rozpojování jednotlivých balvanů - vytahování a nošení výkopku - svahování a přesvah. svahů do konečného tvaru, výměna hornin v podloží a v pláni znehodnocené klimatickými vlivy - eventuelně nutné druhotné rozpojení odstřelené horniny - ruční vykopávky, odstranění kořenů a napadávek - pažení, vzepření a rozepření vč. přepažování - hradící a štětové stěny dočasné (adekvátně platí ustanovení k pol. 1151,2) - úpravu, ochranu a očištění dna, základové spáry, stěn a svahů - zhutnění podloží, případně i svahů vč. svahování - zřízení stupňů v podloží a lavic na svazích, není-li pro tyto práce zřízena samostatná položka - udržování výkopiště a jeho ochrana proti vodě - odvedení nebo obvedení vody v okolí výkopiště a ve výkopišti - třídění výkopku - veškeré pomocné konstrukce umožňující provedení vykopávky (příjezdy, sjezdy, nájezdy, lešení, podpěr. konstr., přemostění, zpevněné plochy, zakrytí a pod.) 2. Položka neobsahuje: X 3. Způsob měření: Měří se metr krychlový. | Viz příloha VV spodek 557/2=278,5000 využití materiálu ze stavby
42 | 174110 | Konstrukce ze zemin, zásypy, z nakupovaných materiálu, se zhutnením | M3 | 278.5 |  |  |  | 0 |  | 0 | p | OTSKP-ŽS 2013 | 1. Položka obsahuje: - vodorovná a svislá doprava, přemístění, přeložení, manipulace s výkopkem - kompletní provedení vykopávky nezapažené i zapažené - ošetření výkopiště po celou dobu práce v něm vč. klimatických opatření - ztížení vykopávek v blízkosti podzemního vedení, konstrukcí a objektů vč. jejich dočasného zajištění - ztížení pod vodou, v okolí výbušnin, ve stísněných prostorech a pod. - příplatek za lepivost - těžení po vrstvách, pásech a po jiných nutných částech (figurách) - čerpání vody vč. čerpacích jímek, potrubí a pohotovostní čerpací soupravy (viz ustanovení k pol. 1151,2) - potřebné snížení hladiny podzemní vody - těžení a rozpojování jednotlivých balvanů - vytahování a nošení výkopku - svahování a přesvah. svahů do konečného tvaru, výměna hornin v podloží a v pláni znehodnocené klimatickými vlivy - eventuelně nutné druhotné rozpojení odstřelené horniny - ruční vykopávky, odstranění kořenů a napadávek - pažení, vzepření a rozepření vč. přepažování - hradící a štětové stěny dočasné (adekvátně platí ustanovení k pol. 1151,2) - úpravu, ochranu a očištění dna, základové spáry, stěn a svahů - zhutnění podloží, případně i svahů vč. svahování - zřízení stupňů v podloží a lavic na svazích, není-li pro tyto práce zřízena samostatná položka - udržování výkopiště a jeho ochrana proti vodě - odvedení nebo obvedení vody v okolí výkopiště a ve výkopišti - třídění výkopku - veškeré pomocné konstrukce umožňující provedení vykopávky (příjezdy, sjezdy, nájezdy, lešení, podpěr. konstr., přemostění, zpevněné plochy, zakrytí a pod.) 2. Položka neobsahuje: X 3. Způsob měření: Měří se metr krychlový. | Viz příloha VV spodek 557/2=278,5000 z nakupovaných materiálů
43 | 1742100 | Konstrukce ze zemin, zásypy, ze zemin bez zhutnení | M3 | 278 |  |  |  | 0 |  | 0 | p | OTSKP-ŽS 2013 | 1. Položka obsahuje: - vodorovná a svislá doprava, přemístění, přeložení, manipulace s výkopkem - kompletní provedení vykopávky nezapažené i zapažené - ošetření výkopiště po celou dobu práce v něm vč. klimatických opatření - ztížení vykopávek v blízkosti podzemního vedení, konstrukcí a objektů vč. jejich dočasného zajištění - ztížení pod vodou, v okolí výbušnin, ve stísněných prostorech a pod. - příplatek za lepivost - těžení po vrstvách, pásech a po jiných nutných částech (figurách) - čerpání vody vč. čerpacích jímek, potrubí a pohotovostní čerpací soupravy (viz ustanovení k pol. 1151,2) - potřebné snížení hladiny podzemní vody - těžení a rozpojování jednotlivých balvanů - vytahování a nošení výkopku - svahování a přesvah. svahů do konečného tvaru, výměna hornin v podloží a v pláni znehodnocené klimatickými vlivy - eventuelně nutné druhotné rozpojení odstřelené horniny - ruční vykopávky, odstranění kořenů a napadávek - pažení, vzepření a rozepření vč. přepažování - hradící a štětové stěny dočasné (adekvátně platí ustanovení k pol. 1151,2) - úpravu, ochranu a očištění dna, základové spáry, stěn a svahů - zhutnění podloží, případně i svahů vč. svahování - zřízení stupňů v podloží a lavic na svazích, není-li pro tyto práce zřízena samostatná položka - udržování výkopiště a jeho ochrana proti vodě - odvedení nebo obvedení vody v okolí výkopiště a ve výkopišti - třídění výkopku - veškeré pomocné konstrukce umožňující provedení vykopávky (příjezdy, sjezdy, nájezdy, lešení, podpěr. konstr., přemostění, zpevněné plochy, zakrytí a pod.) 2. Položka neobsahuje: X 3. Způsob měření: Měří se metr krychlový. | Viz příloha VV spodek 278=278,0000 využití materiálu ze stavby
44 | 1748100 | Konstrukce ze zemin, zásypy, z nakupovaných materiálu bez zhutnení | M3 | 279.312 |  |  |  | 0 |  | 0 | p | OTSKP-ŽS 2013 | 1. Položka obsahuje: - vodorovná a svislá doprava, přemístění, přeložení, manipulace s výkopkem - kompletní provedení vykopávky nezapažené i zapažené - ošetření výkopiště po celou dobu práce v něm vč. klimatických opatření - ztížení vykopávek v blízkosti podzemního vedení, konstrukcí a objektů vč. jejich dočasného zajištění - ztížení pod vodou, v okolí výbušnin, ve stísněných prostorech a pod. - příplatek za lepivost - těžení po vrstvách, pásech a po jiných nutných částech (figurách) - čerpání vody vč. čerpacích jímek, potrubí a pohotovostní čerpací soupravy (viz ustanovení k pol. 1151,2) - potřebné snížení hladiny podzemní vody - těžení a rozpojování jednotlivých balvanů - vytahování a nošení výkopku - svahování a přesvah. svahů do konečného tvaru, výměna hornin v podloží a v pláni znehodnocené klimatickými vlivy - eventuelně nutné druhotné rozpojení odstřelené horniny - ruční vykopávky, odstranění kořenů a napadávek - pažení, vzepření a rozepření vč. přepažování - hradící a štětové stěny dočasné (adekvátně platí ustanovení k pol. 1151,2) - úpravu, ochranu a očištění dna, základové spáry, stěn a svahů - zhutnění podloží, případně i svahů vč. svahování - zřízení stupňů v podloží a lavic na svazích, není-li pro tyto práce zřízena samostatná položka - udržování výkopiště a jeho ochrana proti vodě - odvedení nebo obvedení vody v okolí výkopiště a ve výkopišti - třídění výkopku - veškeré pomocné konstrukce umožňující provedení vykopávky (příjezdy, sjezdy, nájezdy, lešení, podpěr. konstr., přemostění, zpevněné plochy, zakrytí a pod.) 2. Položka neobsahuje: X 3. Způsob měření: Měří se metr krychlový. | Zásyp trativodu drtí 1058*0,264=279,3120
45 | 182120 | Povrchové úpravy terénu, všeobecné úpravy, úprava povrchu, tl. do 0,15m | M2 | 5737.5 |  |  |  | 0 |  | 0 | p | OTSKP-ŽS 2013 | 1. Položka obsahuje: - kompletní provedení zemní konstrukce vč. výběru vhodného materiálu - nákup materiálu dle zadávací dokumentace - úprava ukládaného materiálu vlhčením, tříděním, promícháním nebo vysoušením, příp. jiné úpravy za účelem zlepšení jeho mech. vlastností - hutnění i různé míry hutnění - ošetření úložiště po celou dobu práce v něm vč. klimatických opatření - ztížení v okolí vedení, konstrukcí a objektů a jejich dočasné zajištění - ztížení provádění vč. hutnění ve ztížených podmínkách a stísněných prostorech - ztížené ukládání sypaniny pod vodu - ukládání po vrstvách a po jiných nutných částech (figurách) vč. dosypávek - spouštění a nošení materiálu - výměna částí zemní konstrukce znehodnocené klimatickými vlivy - ruční hutnění a výplň jam a prohlubní v podloží - úprava, očištění a ochrana případně zhutnění podloží a svahů - svahování, hutnění a uzavírání povrchů svahů - zřízení lavic na svazích a zásyp rýh - udržování úložiště a jeho ochrana proti vodě - odvedení nebo obvedení vody v okolí úložiště a v úložišti - veškeré pomocné konstrukce umožňující provedení zemní konstrukce (příjezdy, sjezdy, nájezdy, lešení, podpěrné konstrukce, přemostění, zpevněné plochy, zakrytí a pod.) 2. Položka neobsahuje: X 3. Způsob měření: Měří se metr čtverečný. | Viz. příloha VV spodek, úprava svahů 4641=4641,0000 , úprava povrchu nezpevněných příkopů 731*1,5=11096,5000
46 | 182R210 | Nákup a doprava ornice | M3 | 676 |  |  |  | 0 |  | 0 | p | OTSKP-ŽS 2013 | 1. Položka obsahuje: - vodorovná a svislá doprava, přemístění, přeložení, manipulace s výkopkem včetně nákupu hlavního materiálu - kompletní provedení vykopávky nezapažené i zapažené - ošetření výkopiště po celou dobu práce v něm vč. klimatických opatření - ztížení vykopávek v blízkosti podzemního vedení, konstrukcí a objektů vč. jejich dočasného zajištění - ztížení pod vodou, v okolí výbušnin, ve stísněných prostorech a pod. - příplatek za lepivost - těžení po vrstvách, pásech a po jiných nutných částech (figurách) - čerpání vody vč. čerpacích jímek, potrubí a pohotovostní čerpací soupravy (viz ustanovení k pol. 1151,2) - potřebné snížení hladiny podzemní vody - těžení a rozpojování jednotlivých balvanů - vytahování a nošení výkopku - svahování a přesvah. svahů do konečného tvaru, výměna hornin v podloží a v pláni znehodnocené klimatickými vlivy - eventuelně nutné druhotné rozpojení odstřelené horniny - ruční vykopávky, odstranění kořenů a napadávek - pažení, vzepření a rozepření vč. přepažování - hradící a štětové stěny dočasné (adekvátně platí ustanovení k pol. 1151,2) - úpravu, ochranu a očištění dna, základové spáry, stěn a svahů - zhutnění podloží, případně i svahů vč. svahování - zřízení stupňů v podloží a lavic na svazích, není-li pro tyto práce zřízena samostatná položka - udržování výkopiště a jeho ochrana proti vodě - odvedení nebo obvedení vody v okolí výkopiště a ve výkopišti - třídění výkopku - veškeré pomocné konstrukce umožňující provedení vykopávky (příjezdy, sjezdy, nájezdy, lešení, podpěr. konstr., přemostění, zpevněné plochy, zakrytí a pod.) 2. Položka neobsahuje: X 3. Způsob měření: Měří se metr krychlový. | Viz. Příloha VV
47 | 182210 | Povrchové úpravy terénu, úpravy povrchu, rozprostrení ornice ve svahu, tl. do 0,1m | M2 | 676 |  |  |  | 0 |  | 0 | p | OTSKP-ŽS 2013 | 1. Položka obsahuje: - kompletní provedení zemní konstrukce vč. výběru vhodného materiálu - nákup materiálu dle zadávací dokumentace - úprava ukládaného materiálu vlhčením, tříděním, promícháním nebo vysoušením, příp. jiné úpravy za účelem zlepšení jeho mech. vlastností - hutnění i různé míry hutnění - ošetření úložiště po celou dobu práce v něm vč. klimatických opatření - ztížení v okolí vedení, konstrukcí a objektů a jejich dočasné zajištění - ztížení provádění vč. hutnění ve ztížených podmínkách a stísněných prostorech - ztížené ukládání sypaniny pod vodu - ukládání po vrstvách a po jiných nutných částech (figurách) vč. dosypávek - spouštění a nošení materiálu - výměna částí zemní konstrukce znehodnocené klimatickými vlivy - ruční hutnění a výplň jam a prohlubní v podloží - úprava, očištění a ochrana případně zhutnění podloží a svahů - svahování, hutnění a uzavírání povrchů svahů - zřízení lavic na svazích a zásyp rýh - udržování úložiště a jeho ochrana proti vodě - odvedení nebo obvedení vody v okolí úložiště a v úložišti - veškeré pomocné konstrukce umožňující provedení zemní konstrukce (příjezdy, sjezdy, nájezdy, lešení, podpěrné konstrukce, přemostění, zpevněné plochy, zakrytí a pod.) 2. Položka neobsahuje: X 3. Způsob měření: Měří se metr čtverečný. | Viz. příloha VV Spodek 676=676,0000
48 | 182430 | Povrchové úpravy, úpravy povrchu, založením trávníku, hydroosevem na hlušinu | M2 | 3029 |  |  |  | 0 |  | 0 | p | OTSKP-ŽS 2013 | 1. Položka obsahuje: - kompletní provedení zemní konstrukce vč. výběru vhodného materiálu - nákup materiálu dle zadávací dokumentace - úprava ukládaného materiálu vlhčením, tříděním, promícháním nebo vysoušením, příp. jiné úpravy za účelem zlepšení jeho mech. vlastností - hutnění i různé míry hutnění - ošetření úložiště po celou dobu práce v něm vč. klimatických opatření - ztížení v okolí vedení, konstrukcí a objektů a jejich dočasné zajištění - ztížení provádění vč. hutnění ve ztížených podmínkách a stísněných prostorech - ztížené ukládání sypaniny pod vodu - ukládání po vrstvách a po jiných nutných částech (figurách) vč. dosypávek - spouštění a nošení materiálu - výměna částí zemní konstrukce znehodnocené klimatickými vlivy - ruční hutnění a výplň jam a prohlubní v podloží - úprava, očištění a ochrana případně zhutnění podloží a svahů - svahování, hutnění a uzavírání povrchů svahů - zřízení lavic na svazích a zásyp rýh - udržování úložiště a jeho ochrana proti vodě - odvedení nebo obvedení vody v okolí úložiště a v úložišti - veškeré pomocné konstrukce umožňující provedení zemní konstrukce (příjezdy, sjezdy, nájezdy, lešení, podpěrné konstrukce, přemostění, zpevněné plochy, zakrytí a pod.) 2. Položka neobsahuje: X 3. Způsob měření: Měří se metr čtverečný. | Viz. příloha VV 3029=3029,0000
49 | 1713800 | Konstrukce ze zemin, drážní stezky, z nakupovaných materiálu | M3 | 13.8 |  |  |  | 0 |  | 0 | p | OTSKP-ŽS 2013 | (Zařízením staveniště se rozumí součet dílčích zařízení stanoviště generálního zhotovitele i subzhotovitelů, které se vážou k předmětné stavbě. Jednotkovou cenu určí projektant nebo zadavatel odborným odhadem, např. dle metodiky ÚRS apod.) 1. Položka obsahuje: – náklady na dovoz a montáž zařízení staveniště, a to i po etapách, zejména: – kanceláře, laboratoře a zkušebny, ubytovací a stravovací zařízení, sklady včetně temperovaných, dílny – garáže, parkoviště, komunikace a zpevněné plochy – dopravní prostředky, spojové prostředky, měřičské vybavení, výpočetní techniku vč. softwarů – technický personál, řidiče, laboranty, pomocný personál – ochranu inženýrských sítí – jímky, stavební jámy, šachty, skládky, lešení ap. – zemní práce, terénní úpravy – čistírny odpadních vod, popř. jímky a jiná obdobná zařízení – zařízení pro dodávku elektrického proudu, pitné vody, užitkové vody, plynu, stlačeného vzduchu, tepla a jiných médií – doprovodné služby, např. dopravu pracovníků, zdravotnictví, zásobování aj. – regulaci, převedení a ochranu veřejné dopravy vyjma železniční – stabilní i mobilní zařízení pro výrobu čerstvých betonových, živičných i jiných směsí, drcení a třídení kameniva, čerpání vody, výrobu stlačeného vzduchu aj. – dopravní zařízení pro tekuté směsi, dopravníky, stavební jeřáby, potrubí, lodě aj. – odpadové hospodářství 2. Položka neobsahuje: – provizorní přístupové cesty, mosty a lávky – ostrahu zařízení staveniště 3. Způsob měření: Udává se komplet odlišných materiálů a činností, které tvoří funční celek daný názvem položky. | Viz. Příloha VV spodek 1,263=1,2630 a povrchová úprava nástupiště (Nová Role - zastávka) 50 x 5 x0,05= 12,5m3, Celkem zaokr. 13,8m3
50 | 18110 | Úprava pláne se zhut. tr I | M2 | 695 |  |  |  | 0 |  | 0 | p | OTSKP-ŽS 2013 | 1. Položka obsahuje: - kompletní provedení zemní konstrukce vč. výběru vhodného materiálu - nákup materiálu dle zadávací dokumentace - úprava ukládaného materiálu vlhčením, tříděním, promícháním nebo vysoušením, příp. jiné úpravy za účelem zlepšení jeho mech. vlastností - hutnění i různé míry hutnění - ošetření úložiště po celou dobu práce v něm vč. klimatických opatření - ztížení v okolí vedení, konstrukcí a objektů a jejich dočasné zajištění - ztížení provádění vč. hutnění ve ztížených podmínkách a stísněných prostorech - ztížené ukládání sypaniny pod vodu - ukládání po vrstvách a po jiných nutných částech (figurách) vč. dosypávek - spouštění a nošení materiálu - výměna částí zemní konstrukce znehodnocené klimatickými vlivy - ruční hutnění a výplň jam a prohlubní v podloží - úprava, očištění a ochrana případně zhutnění podloží a svahů - svahování, hutnění a uzavírání povrchů svahů - zřízení lavic na svazích a zásyp rýh - udržování úložiště a jeho ochrana proti vodě - odvedení nebo obvedení vody v okolí úložiště a v úložišti - veškeré pomocné konstrukce umožňující provedení zemní konstrukce (příjezdy, sjezdy, nájezdy, lešení, podpěrné konstrukce, přemostění, zpevněné plochy, zakrytí a pod.) 2. Položka neobsahuje: X 3. Způsob měření: Měří se metr čtverečný. | Viz VV sanace přejezdů, úprava pláně 695m2
S | Celkem za 1 | Zemní práce |  |  |  | 0 |  | 0 |  | 0
Díl: | 2 | 2 - Základy
51 | 2715200 | Základy, polštáre pod základy, z kameniva drceného | M3 | 20.94 |  |  |  | 0 |  | 0 | p | OTSKP-ŽS 2013 | 1. Položka obsahuje: – veškeré práce a materiál obsažený v názvu položky 2. Položka neobsahuje: X 3. Způsob měření: Měří se metr krychlový. | Podklad pod Gabiony 1x1x1 225*0,09, Podklad pod Gabiony 0,4x04x1 230*0,003
52 | 27157 | Základy, polštáre pod základy, z kameniva teženého | M3 | 28.425 |  |  |  | 0 |  | 0 | p | OTSKP-ŽS 2013 | 1. Položka obsahuje: – veškeré práce a materiál obsažený v názvu položky 2. Položka neobsahuje: X 3. Způsob měření: Měří se metr krychlový. | Podsyp (štěrkopísek) pod podkladní beton trativodu 1137*0,025=28,425
53 | 272313 | Základy z prostého betonu, do C16/20 (B20 - zn 250) | M3 | 87.532 |  |  |  | 0 |  | 0 | p | OTSKP-ŽS 2013 | 1. Položka obsahuje: – veškeré práce a materiál obsažený v názvu položky 2. Položka neobsahuje: X 3. Způsob měření: Měří se metr krychlový. | Podkladní beton pod trativodní potrubí 1137*0,050=56,85. Podkladní beton pod Pražcovou rovnaninu 667*0,046=30,682
54 | 21197 | Úprava podloží, sanacní žebra, opláštení z geotextílie | M2 | 3411 |  |  |  | 0 |  | 0 | p | OTSKP-ŽS 2013 | 1. Položka obsahuje: – veškeré práce a materiál obsažený v názvu položky 2. Položka neobsahuje: X 3. Způsob měření: Měří se metr čtvereční. | Opláštění trativodní rýhy 1137*3=3411
S | Celkem za 2 | ZÁKLADY |  |  |  | 0 |  | 0 |  | 0
Díl: | 3 | 3 - Svislé konstrukce
55 | 327214 | Zdi oper., zárub., prehradní, z kamene a lomových výrobku, gabiony vc. konstrukce | M3 | 261.8 |  |  |  | 0 |  | 0 | p | OTSKP-ŽS 2013 | 1. Položka obsahuje: – veškeré práce a materiál obsažený v názvu položky 2. Položka neobsahuje: X 3. Způsob měření: Měří se metr krychlový. | Gabiony 1x1x1 225m 225*1*1, Gabiony 0,4x0,4x1 230m 230*0,4*0,4
56 | 327123 | Zdi oper., zárub., prehradní, ze železobeton. dílcu, do C16/20 (B20-zn.250) | M3 | 210.772 |  |  |  | 0 |  | 0 | p | OTSKP-ŽS 2013 | 1. Položka obsahuje: – veškeré práce a materiál obsažený v názvu položky 2. Položka neobsahuje: X 3. Způsob měření: Měří se metr krychlový. | Pražcové rovnaniny z vyzískaných betonových pražců 667m 667*0,316=210,7720
S | Celkem za 3 | Svislé konstrukce |  |  |  | 0 |  | 0 |  | 0
Díl: | 5 | 5 - Komunikace
57 | 501101 | ZRÍZENÍ KONSTRUKCNÍ VRSTVY TELESA ŽELEZNICNÍHO SPODKU ZE ŠTERKODRTI NOVÉ | m3 | 579 |  |  |  | 0 |  | 0 | p | OTSKP-ŽS 2013 | 1. Položka obsahuje: – nákup a dodání štěrkodrtě v požadované kvalitě podle zadávací dokumentace – očištění podkladu případně zřízení spojovací vrstvy – uložení štěrkodrtě dle předepsaného technologického předpisu – zřízení podkladní vrstvy ze štěrkodrtě bez rozlišení šířky, pokládání vrstvy po etapách, příp. dílčích vrstvách, včetně pracovních spar a spojů – hutnění i různé míry hutnění – průkazní zkoušky, kontrolní zkoušky a kontrolní měření – úpravu napojení, ukončení a těsnění podél odvodňovacích zařízení,vpustí, šachet a pod., nestanoví –li zadávací dokumentace jinak – těsnění, tmelení a výplň spar a otvorů – ošetření úložiště po celou dobu práce v něm vč. klimatických opatření – ztížení v okolí vedení, konstrukcí a objektů a jejich dočasné zajištění – ztížení provádění vč. hutnění ve ztížených podmínkách a stísněných prostorech – úpravu povrchu vrstvyViz : – Předpis S4, příloha 4, 5, 6, 10, 14. – Vzorové listy železničního spodku Ž 4, Ž4.1, Ž 4.12. – Technické kvalitativní podmínky staveb Státních drah, kap.1, 2, 6. 2. Položka neobsahuje: X 3. Způsob měření: Měří se metr krychlový. | Viz. VV Sanace přejezdů 579
58 | 502941 | ZRÍZENÍ KONSTRUKCNÍ VRSTVY TELESA ŽELEZNICNÍHO SPODKU Z GEOTEXTILIE | M2 | 10926 |  |  |  | 0 |  | 0 | p | OTSKP-ŽS 2013 | 1. Položka obsahuje: – nákup a dodání geotextílie v požadované kvalitě podle zadávací dokumentace – očištění podkladu případně zřízení spojovací vrstvy – uložení geotextílie dle předepsaného technologického předpisu – ztížení v okolí vedení, konstrukcí a objektů a jejich dočasné zajištění 2. Položka neobsahuje: X 3. Způsob měření: Měří se metr čtverečný. | Viz příloha VV sanace přejezdů 926, pro případ pokládky geotextílie na zemní pláň, šíře 4m předpoklad cca. 2500m 4x2500=10000m2, celkem 926+10000=10926m2
S | Celkem za M46 | Komunikace |  |  |  | 0 |  | 0 |  | 0
Díl: | 8 | 8 - Potrubí
59 | 875342 | Potrubí z trub plastických (PVC,PE,PP), drenážní, DN do 200, do rýhy derované | M | 1137 |  |  |  | 0 |  | 0 | p | OTSKP-ŽS 2013 | 1. Položka obsahuje: – veškeré práce a materiál obsažený v názvu položky 2. Položka neobsahuje: X 3. Způsob měření: Měří se metr délkový. | Viz situace 1058=1058,0000
60 | 894846 | Konstrukce na trubním vedení, šachty na potrubí, z plast. hmot, DN do 400 | KUS | 88 |  |  |  | 0 |  | 0 | p | OTSKP-ŽS 2013 | 1. Položka obsahuje: – veškeré práce a materiál obsažený v názvu položky 2. Položka neobsahuje: X 3. Způsob měření: Udává se počet kusů kompletní konstrukce nebo práce.
61 | 899114 | Konstrukce na trubním vedení, doplnky na trubním vedení, samostatné poklopy, z plastických hmot | KUS | 88 |  |  |  | 0 |  | 0 | p | OTSKP-ŽS 2013 | 1. Položka obsahuje: – veškeré práce a materiál obsažený v názvu položky 2. Položka neobsahuje: X 3. Způsob měření: Udává se počet kusů kompletní konstrukce nebo práce.
62 | 899522 | Konstrukce na trubním vedení, doplnky na trubním vedení, obetonování potr.z prostého betonu do C12/15 (B15 - zn.200) | M3 | 51.165 |  |  |  | 0 |  | 0 | p | OTSKP-ŽS 2013 | 1. Položka obsahuje: – veškeré práce a materiál obsažený v názvu položky 2. Položka neobsahuje: X 3. Způsob měření: Měří se metr krychlový. | Délka trativodu x plocha řezu obetonování bez podkladního betonu 0,1m 1137*0,045=51,165
S | Celkem za 8 | Potrubí |  |  |  | 0 |  | 0 |  | 0
Díl: | 9 | 9 - Ostatní práce
63 | 935254 | Dokoncující konstr. a práce, žlaby a rigoly, z bet. tvárnic, tvárnice TZZ4, do beton. lože C12/15 tl. 100mm | M | 6336 |  |  |  | 0 |  | 0 | p | OTSKP-ŽS 2013 | 1. Položka obsahuje: – veškeré práce a materiál obsažený v názvu položky 2. Položka neobsahuje: X 3. Způsob měření: Měří se metr délkový. | viz. situace 6336=6336,0000
64 | 924342 | Nástupiště SUDOP, do 500mm s U85, zadní strana na opěře z drti s konzolovými deskami 145/150, z užitého materiálu. | M | 50 |  |  |  | 0 |  | 0 | p | OTSKP-ŽS 2014 | 1. Položka obsahuje: – veškeré práce a materiál obsažený v názvu položky | viz. Situace 50m nástupiště (Nová Role - zastávka), z užitého materiálu - úprava původního nástupiště
65 | 924913 | Nástupiště, ostatní, bezpečnostní pásy, optické značení nátěrem, šířka 0,15m, odstín žlutá 6200 | M | 50 |  |  |  | 0 |  | 0 | p | OTSKP-ŽS 2015 | 1. Položka obsahuje: – veškeré práce a materiál obsažený v názvu položky | viz. Situace 50m nástupiště (Nová Role - zastávka), bezpečnostní pás na nástupišti.
66 | 965521 | Rozebrání nástupiště, typu SUDOP, bez odvozu | M | 50 |  |  |  | 0 |  | 0 | p | OTSKP-ŽS 2016 | 1. Položka obsahuje: – veškeré práce a materiál obsažený v názvu položky | viz. Situace 50m nástupiště (Nová Role - zastávka), Rozebrání, materiál se použije zpět
67 | 935832 | Dokoncující konstr. a práce, žlaby a rigoly, dláždené, z lomového kamene tl. do 250mm, do bet.tl. 100mm | M2 | 24 |  |  |  | 0 |  | 0 | p | OTSKP-ŽS 2013 | 1. Položka obsahuje: – veškeré práce a materiál obsažený v názvu položky 2. Položka neobsahuje: X 3. Způsob měření: Měří se metr krychlový. | Vyústění trativodů 6 kusy 6*(2*2)=24
S | Celkem za 9 | Ostatní práce |  |  |  | 0 |  | 0 |  | 0
0 | Celkem za | Etapa B - Železnicní spodek
Note on A7: § 6a
Note on B7: § 6b 1.část
Note on C2: § 3
Note on C7: § 6c 1.část
Note on D4: § 2 v případě jiné klasifikace upravit údaj v závorce, např. (CZ-CC)
Note on D7: § 6d
Note on E7: § 6e
Note on N6: § 6b 2.část
Note on O6: § 6c 2.část
Note on P6: § 6f § 7
Note on U2: jiri.zakravsky: tools PSSOzzzzzz propertites Protection Lock "2*4"
Součet za Díl
Zaokrouhlit množství