## formulář 5 -pol.rozp
FORMULÁŘ 5 | [6 empty] | majitel HIM: | SŽDC |  | 0 |  | m | 1 | 0 | majitel, cena | SŽDC | ČD | OSTATNÍ
|  | ROZPOČET - OCENĚNÉ POLOŽKY SOUPISU PRACÍ | [7 empty] | Cena za objekt [Kč] |  | mj dle JKSO | počet mj | objektový ukazatel
Název stavby : |  | REVITALIZACE TRATI K.VARY D.NÁDRAŽÍ - JOHANNGEORGENSTADT | [5 empty] | Číslo stavby | [6 empty] | hlavičky stavby
Název PS,SO : |  | SANACE MOSTU V KM 15,866 | Zatřídění objektu : (JKSO, JKPOV) | 82121 |  |  |  | Číslo PS,SO | SO 07-14-01 | [5 empty] | hlavičky objektu
Datum zpracování : |  | 2015-02-16 | [5 empty] | Datum aktualizace : |  | 16,2.2015 |  |  |  |  | hlavičky datumů
Poř. | [6 empty] | C E N A |  |  |  | typ řádku | kód datové základny | Technická specifikace | Výkaz výměr | nadpisy sloupců
číslo | Číslo |  | měrná |  | jednotková | Celková | dodávky |  | montáže | [5 empty] | nadpisy sloupců
pol. | položky | Název položky | jednotka | množství | hmotnost | hmotnost | jednotková | celkem | jednotková | celkem |  |  |  |  | nadpisy sloupců
| 1 | 2 | 3 | 4 | 5 | 6 | 7 | 8 | 9 | 10 | 12 | 13 | 14 | 15 | nadpisy sloupců
řádek s filtry
Díl: | 1 | ZEMNÍ PRÁCE | [8 empty] | SD
1 | 11130R | ODSTRANĚNÍ RUDERÁL POROSTU (TRAVINY) SVAH | M2 | 126 |  | 0 |  | 0 |  | 0 | P | R | včetně vodorovné dopravy a uložení na skládku. | 1: 126,000; viz výpočet výměr pol.1
2 | 11120R | ODSTRANĚNÍ KŘOVIN S ODVOZEM DO 5KM | M2 | 37.8 |  | 0 |  | 0 |  | 0 | P | R | Odstranění travin, křovin a stromů do průměru 100 mm, dopravu dřevin, spálení na hromadách. | 1: 37,800; viz výpočet výměr pol.2
3 | 11211R | KÁCENÍ STROMŮ D KMENE DO 0,5 M, ODVOZ DO 27M | KUS | 6 |  | 0 |  | 0 |  | 0 | P | R | Kácení stromů se měří v \"ks\" poražených stromů (průměr stromů se měří v místě řezu) a zahrnuje zejména: – poražení stromu a osekání větví – spálení větví na hromadách – dopravu a uložení kmenů, případné další práce s nimi dle pokynů zadávací dokumentace.Odstranění pařezů se měří v \"ks\" vytrhaných nebo vykopaných pařezů a zahrnuje zejména: – vytrhání nebo vykopání pařezů – veškeré zemní práce spojené s odstraněním pařezů – dopravu a uložení pařezů, případně další práce s nimi dle pokynů zadávací dokumentace – zásyp jam po pařezech | 1: 6,000; 6 ks stromů
4 | 11221R | ODSTRANĚNÍ PAŘEZŮ D DO 0,5M, ODVOZ DO 27KM | KUS | 8 |  | 0 |  | 0 |  | 0 | P | R | Odstranění pařezů se měří v \"ks\" vytrhaných nebo vykopaných pařezů a zahrnuje zejména: – vytrhání nebo vykopání pařezů – veškeré zemní práce spojené s odstraněním pařezů – dopravu a uložení pařezů, případně další práce s nimi dle pokynů zadávací dokumentace. – zásyp jam po pařezech | 1: 8,000; 6 ks stromů+2 ks stav.pařezů
5 | 18210R | SVAHOVÁNÍ - ÚPRAVA STÁV SVAHŮ | M2 | 126 |  | 0 |  | 0 |  | 0 | P | R | veškeré práce jsou obsaženy v textu položkyViz : – Předpis S4 Železniční spodek. – Vzorové listy železničního spodku Ž2. – Technické kvalitativní podmínky staveb Státních drah, kap.1, 2, 3, 24. | 1: 126,000; viz výpočet výměr pol.5
6 | 18110R | ÚPRAVA PODLOŽÍ A PLÁNĚ SE ZHUT V HOR TŘ 1-4 | M2 | 89.46 |  | 0 |  | 0 |  | 0 | P | R | veškeré práce jsou obsaženy v textu položkyViz : – Předpis S4 Železniční spodek. – Vzorové listy železničního spodku Ž2. – Technické kvalitativní podmínky staveb Státních drah, kap.1, 2, 3, 24. | 1: 89,480; viz výpočet výměr pol.6
7 | 12221R | ODKOPÁVKY A PROKOPÁVKY NEZAPAŽENÉ TŘ 3 S ODVOZEM DO 27KM | M3 | 41.55 |  | 0 |  | 0 |  | 0 | P | R | – vodorovná a svislá doprava, přemístění, přeložení, manipulace s výkopkem – kompletní provedení vykopávky nezapažené i zapažené – ošetření výkopiště po celou dobu práce v něm vč. klimatických opatření – ztížení vykopávek v blízkosti podzemního vedení, konstrukcí a objektů vč. jejich dočasného zajištění – ztížení pod vodou, v okolí výbušnin, ve stísněných prostorech a pod. – příplatek za lepivost – těžení po vrstvách, pásech a po jiných nutných částech (figurách) – čerpání vody vč. čerpacích jímek, potrubí a pohotovostní čerpací soupravy (viz ustanovení k pol. 1151,2) – potřebné snížení hladiny podzemní vody – těžení a rozpojování jednotlivých balvanů – vytahování a nošení výkopku – svahování a přesvah. svahů do konečného tvaru, výměna hornin v podloží a v pláni znehodnocené klimatickými vlivy – eventuálně nutné druhotné rozpojení odstřelené horniny – ruční vykopávky, odstranění kořenů a napadávek – pažení, vzepření a rozepření vč. přepažování – hradící a štětové stěny dočasné (adekvátně platí ustanovení k pol. 1151,2) – úpravu, ochranu a očištění dna, základové spáry, stěn a svahů – zhutnění podloží, případně i svahů vč. svahování – zřízení stupňů v podloží a lavic na svazích, není–li pro tyto práce zřízena samostatná položka – udržování výkopiště a jeho ochrana proti vodě – odvedení nebo obvedení vody v okolí výkopiště a ve výkopišti – třídění výkopku – veškeré pomocné konstrukce umožňující provedení vykopávky (příjezdy, sjezdy, nájezdy, lešení, podpěr. konstr.,přemostění,zpevněné plochy, zakrytí a pod.)Viz : – Předpis S4 Železniční spodek. – Vzorové listy železničního spodku Ž2, Ž3, Ž5, Ž6. – Technické kvalitativní podmínky staveb Státních drah, kap.1, 2, 3, 4, 5, 15, 24. | 1: 41,550; viz výpočet výměr pol.7
8 | 13211R | HLOUB. RÝH (VČ. RÝH PRO TRATIV. A MELIOR.) ŠÍŘ DO 2M PAŽ I NEPAŽ TŘ 1-2 DO 27KM | M3 | 3.054 |  | 0 |  | 0 |  | 0 | P | R | – vodorovná a svislá doprava, přemístění, přeložení, manipulace s výkopkem – kompletní provedení vykopávky nezapažené i zapažené – ošetření výkopiště po celou dobu práce v něm vč. klimatických opatření – ztížení vykopávek v blízkosti podzemního vedení, konstrukcí a objektů vč. jejich dočasného zajištění – ztížení pod vodou, v okolí výbušnin, ve stísněných prostorech a pod. – příplatek za lepivost – těžení po vrstvách, pásech a po jiných nutných částech (figurách) – čerpání vody vč. čerpacích jímek, potrubí a pohotovostní čerpací soupravy (viz ustanovení k pol. 1151,2) – potřebné snížení hladiny podzemní vody – těžení a rozpojování jednotlivých balvanů – vytahování a nošení výkopku – svahování a přesvah. svahů do konečného tvaru, výměna hornin v podloží a v pláni znehodnocené klimatickými vlivy – eventuální nutné druhotné rozpojení odstřelené horniny – ruční vykopávky, odstranění kořenů a napadávek – pažení, vzepření a rozepření vč. přepažování – hradící a štětové stěny dočasné (adekvátně platí ustanovení k pol. 1151,2) – úpravu, ochranu a očištění dna, základové spáry, stěn a svahů – zhutnění podloží, případně i svahů vč. svahování – zřízení stupňů v podloží a lavic na svazích, není–li pro tyto práce zřízena samostatná položka – udržování výkopiště a jeho ochrana proti vodě – odvedení nebo obvedení vody v okolí výkopiště a ve výkopišti – třídění výkopku – veškeré pomocné konstrukce umožňující provedení vykopávky (příjezdy, sjezdy, nájezdy, lešení, podpěr. konstr.,přemostění,zpevněné plochy, zakrytí a pod.)Viz : – Předpis S4 Železniční spodek. – Vzorové listy železničního spodku Ž2, Ž3, Ž5, Ž6. – Technické kvalitativní podmínky staveb Státních drah, kap.1, 2, 3, 4, 5, 15, 24. | 1: 3,054; viz výpočet výměr pol.8
9 | 12321R | ODKOP PRO ZEMNÍ TĚLESO A STAVBY ŽELEZNIČ.SPODKU TŘ 3 ODVOZ DO 27KM | M3 | 4.329 |  | 0 |  | 0 |  | 0 | P | R | – vodorovná a svislá doprava, přemístění, přeložení, manipulace s výkopkem – kompletní provedení vykopávky nezapažené i zapažené – ošetření výkopiště po celou dobu práce v něm vč. klimatických opatření – ztížení vykopávek v blízkosti podzemního vedení, konstrukcí a objektů vč. jejich dočasného zajištění – ztížení pod vodou, v okolí výbušnin, ve stísněných prostorech a pod. – příplatek za lepivost – těžení po vrstvách, pásech a po jiných nutných částech (figurách) – čerpání vody vč. čerpacích jímek, potrubí a pohotovostní čerpací soupravy (viz ustanovení k pol. 1151,2) – potřebné snížení hladiny podzemní vody – těžení a rozpojování jednotlivých balvanů – vytahování a nošení výkopku – svahování a přesvah. svahů do konečného tvaru, výměna hornin v podloží a v pláni znehodnocené klimatickými vlivy – eventuálně nutné druhotné rozpojení odstřelené horniny – ruční vykopávky, odstranění kořenů a napadávek – pažení, vzepření a rozepření vč. přepažování – hradící a štětové stěny dočasné (adekvátně platí ustanovení k pol. 1151,2) – úpravu, ochranu a očištění dna, základové spáry, stěn a svahů – zhutnění podloží, případně i svahů vč. svahování – zřízení stupňů v podloží a lavic na svazích, není–li pro tyto práce zřízena samostatná položka – udržování výkopiště a jeho ochrana proti vodě – odvedení nebo obvedení vody v okolí výkopiště a ve výkopišti – třídění výkopku – veškeré pomocné konstrukce umožňující provedení vykopávky (příjezdy, sjezdy, nájezdy, lešení, podpěr. konstr.,přemostění,zpevněné plochy, zakrytí a pod.)Viz : – Předpis S4 Železniční spodek. – Vzorové listy železničního spodku Ž2, Ž3, Ž5, Ž6. – Technické kvalitativní podmínky staveb Státních drah, kap.1, 2, 3, 4, 5, 15, 24. | 1: 4,329; viz výpočet výměr pol.9
10 | 17180R | ULOŽENÍ SYPANINY DO NÁSYPŮ Z NAKUP MATERIÁLŮ | M3 | 33.05 |  | 0 |  | 0 |  | 0 | P | R | Položka konstrukce ze zemin zahrnuje zejména: – kompletní provedení zemní konstrukce vč. výběru vhodného materiálu – nákup materiálu dle zadávací dokumentace – úprava ukládaného materiálu vlhčením, tříděním, promícháním nebo vysoušením, příp. jiné úpravy za účelemzlepšení jeho mech. vlastností – hutnění i různé míry hutnění – ošetření úložiště po celou dobu práce v něm vč. klimatických opatření – ztížení v okolí vedení, konstrukcí a objektů a jejich dočasné zajištění – ztížení provádění vč. hutnění ve ztížených podmínkách a stísněných prostorech – ztížené ukládání sypaniny pod vodu – ukládání po vrstvách a po jiných nutných částech (figurách) vč. dosypávek – spouštění a nošení materiálu – výměna částí zemní konstrukce znehodnocené klimatickými vlivy – ruční hutnění a výplň jam a prohlubní v podloží – úprava, očištění a ochrana případně zhutnění podloží a svahů – svahování, hutnění a uzavírání povrchů svahů – zřízení lavic na svazích a zásyp rýh – udržování úložiště a jeho ochrana proti vodě – odvedení nebo obvedení vody v okolí úložiště a v úložišti – veškeré pomocné konstrukce umožňující provedení zemní konstrukce (příjezdy, sjezdy, nájezdy, lešení, podpěrnékonstrukce,přemostění, zpevněné plochy, zakrytí a pod.).Viz : – Předpis S4 Železniční spodek. – Vzorové listy železničního spodku Ž2, Ž3, Ž5, Ž6. – Technické kvalitativní podmínky staveb Státních drah, kap.1, 2, 3, 4, 5, 15, 24. | 1: 33,050; viz výpočet výměr pol.10
11 | 11521R | PŘEV VODY NA POVRCHU POTR DN DO 100MM NEBO ŽLAB R.O. DO 0,3M | M | 20 |  | 0 |  | 0 |  | 0 | P | R | Položka převedení vody na povrchu zahrnuje zřízení, udržování a odstranění příslušného zařízení. Převedení vody seuvádí buď průměrem potrubí (DN) nebo délkou rozvinutého obvodu žlabu (r.o.). | 1: 20,000; 20 m
12 | 1725R | ZŘÍZENÍ TĚSNĚNÍ ZE ZEMIN NEPROPUSTNÝCH | M3 | 5 |  | 0 |  | 0 |  | 0 | P | R | Položka konstrukce ze zemin zahrnuje zejména: – kompletní provedení zemní konstrukce vč. výběru vhodného materiálu – nákup materiálu dle zadávací dokumentace – úprava ukládaného materiálu vlhčením, tříděním, promícháním nebo vysoušením, příp. jiné úpravy za účelemzlepšení jeho mech. vlastností – hutnění i různé míry hutnění – ošetření úložiště po celou dobu práce v něm vč. klimatických opatření – ztížení v okolí vedení, konstrukcí a objektů a jejich dočasné zajištění – ztížení provádění vč. hutnění ve ztížených podmínkách a stísněných prostorech – ztížené ukládání sypaniny pod vodu – ukládání po vrstvách a po jiných nutných částech (figurách) vč. dosypávek – spouštění a nošení materiálu – výměna částí zemní konstrukce znehodnocené klimatickými vlivy – ruční hutnění a výplň jam a prohlubní v podloží – úprava, očištění a ochrana případně zhutnění podloží a svahů – svahování, hutnění a uzavírání povrchů svahů – zřízení lavic na svazích a zásyp rýh – udržování úložiště a jeho ochrana proti vodě – odvedení nebo obvedení vody v okolí úložiště a v úložišti – veškeré pomocné konstrukce umožňující provedení zemní konstrukce (příjezdy, sjezdy, nájezdy, lešení, podpěrnékonstrukce,přemostění, zpevněné plochy, zakrytí a pod.).včetně dodání materiáluViz : – Předpis S4 Železniční spodek. – Vzorové listy železničního spodku Ž2, Ž3, Ž5, Ž6. – Technické kvalitativní podmínky staveb Státních drah, kap.1, 2, 3, 4, 5, 15, 24. | 1: 5,00; zemní hrázky
[6 empty] | 0 |  | 0 |  | 0
S | Celkem za 1 | ZEMNÍ PRÁCE |  |  |  | 0 |  | 0 |  | 0
[8 empty] | 0 |  | 0
Díl: | 10 | PŘÍPRAVNÉ A BOURACÍ PRÁCE | [8 empty] | SD
13 | 11319R | ODSTRANĚNÍ KRYTŮ ZPEVNĚNÝCH PLOCH Z LOMOVÉHO KAMENE, ODVOZ DO 27KM | M3 | 4.04 |  | 0 |  | 0 |  | 0 | P | R | Položka obsahuje veškerou manipulaci s vybouranou sutí a s vybouranými hmotami vč. uložení na skládku a poplatkuza skládku (pokud zadávací dokumentace nestanoví jinak). Měří se v m3 vybouraných hmot ve stavu před vybouráním.Viz : – Předpis S4. – Vzorové listy železničního spodku Ž2, Ž3, Ž4, Ž6. – Technické kvalitativní podmínky staveb Státních drah, kap.1, 2, 3, 4, 5, 15. | 1: 4,040; viz výpočet výměr pol.13
14 | 96612R | SBÍRÁNÍ KAMENE ZE SUTI S OČIŠTĚNÍM | m3 | 0.45 |  | 0 |  | 0 |  | 0 | P | R | příprava pracoviště, přenášení potřebného materiálu a prostředků v rámci pracoviště - kontrola stavu konstrukce a určení rozsahu prací- všechny potřebné pomůcky, stroje, nářadí a pomocný materiál | 1: 0,450; napadané valouny
[6 empty] | 0 |  | 0 |  | 0
S | Celkem za 10 | PŘÍPRAVNÉ A BOURACÍ PRÁCE |  |  |  | 0 |  | 0 |  | 0
[8 empty] | 0 |  | 0
Díl: | 2 | ZÁKLADY | [8 empty] | SD
15 | 27231R | ZÁKLADY Z PROST BETONU DO C25/30 (B30) | M3 | 0.756 |  | 0 |  | 0 |  | 0 | P | R | – příprava pracoviště, přenášení potřebného materiálu a prostředků v rámci pracoviště – kontrola připravenosti podloží a případně bednění – zajištění a dovoz materiálu (beton předepsané jakosti, materiál na bednění a podepření bednění), včetně vnitrostaveništní dopravy – montáž a demontáž bednění včetně podepření, vlastní betonáž základu, včetně hutnění betonu a urovnání povrchu – všechny potřebné pomůcky, stroje, nářadí a pomocný materiálViz: – Technické kvalitativní podmínky staveb Státních drah, kap. 17 a 18. – ČSN EN 206-1 – ČSN P ENV 1992-2,ČSN 73 6206 | 1: 0,756; viz výpočet výměr pol.15
[6 empty] | 0 |  | 0 |  | 0
S | Celkem za 2 | ZÁKLADY |  |  |  | 0 |  | 0 |  | 0
[8 empty] | 0 |  | 0
Díl: | 21 | ÚPRAVA PODLOŽÍ A ZÁKLADOVÉ SPÁRY | [8 empty] | SD
16 | 21263R | TRATIVODY KOMPL Z TRUB Z PLAST HM DN DO 150MM, RÝHA TŘ 3-4 | M | 16 |  | 0 |  | 0 |  | 0 | P | R | Položka platí pro kompletní konstrukce trativodů a zahrnuje zejména: – výkop, výplň, zásyp trativodu včetně dopravy, uložení přebytečného materiálu, dodávkyvhodného materiálu pro výplň a zásyp – zřízení spojovací vrstvy – zřízení podkladu a lože trativodu z vhodného materiálu – dodávka a uložení trativodu – obsyp trativodu vhodným materiálem, případně vložení separační nebo drenážní vložky – ukončení trativodu zaústěním do potrubí nebo vodoteče, případně vybudování ukončujícího objektu (kapličky)Popisy prací zahrnují veškerý materiál, výrobky a polotovary, včetně mimostaveništní a vnitrostaveništní dopravy (rovněž přesuny), včetně naložení a složení,případně s uloženímViz : – Předpis S4 Železniční spodek – Vzorové listy železničního spodku Ž2, Ž3, Ž4. – Technické kvalitativní podmínky staveb Státních drah, kap.1, 2, 3, 4. | 1: 16,000; viz půdorys
17 | 89952R | OBETON POTRUBÍ Z PROST BETONU DO C25/30 (B30) | M3 | 1.4 |  | 0 |  | 0 |  | 0 | P | R | – dodání čerstvého betonu (betonové směsi) požadované kvality, jeho uložení do požadovaného tvaru přijakékoliv hustotě výztuže, konzistenci čerstvého betonu a způsobu hutnění, ošetření a ochranu betonu, – zhotovení nepropustného, mrazuvzdorného betonu a betonu požadované trvanlivosti a vlastností, – užití potřebných přísad a technologií výroby betonu, – zřízení pracovních a dilatačních spar, včetně potřebných úprav, výplně, vložek, opracování, očištění a ošetření, – bednění požadovaných konstr. (i ztracené) s úpravou dle požadované kvality povrchu betonu, včetněodbedňovacích a odskružovacích prostředků, – podpěrné konstr. (skruže) a lešení všech druhů pro bednění, uložení čerstvého betonu, výztuže a doplňkovýchkonstr., vč. požadovaných otvorů, ochranných a bezpečnostních opatření a základů těchto konstrukcí a lešení, – vytvoření kotevních čel, kapes, nálitků, a sedel, – zřízení všech požadovaných otvorů, kapes, výklenků, prostupů, dutin, drážek a pod., vč. ztížení práce a úpravkolem nich, – úpravy pro osazení výztuže, doplňkových konstrukcí a vybavení, – úpravy povrchu pro položení požadované izolace, povlaků a nátěrů, případně vyspravení, – ztížení práce u kabelových a injektážních trubek a ostatních zařízení osazovaných do betonu, – konstrukce betonových kloubů, upevnění kotevních prvků a doplňkových konstrukcí, – nátěry zabraňující soudržnost betonu a bednění, – výplň, těsnění a tmelení spar a spojů, – opatření povrchů betonu izolací proti zemní vlhkosti v částech, kde přijdou do styku se zeminou nebo kamenivem, – případné zřízení spojovací vrstvy u základů, – úpravy pro osazení zařízení ochrany konstrukce proti vlivu bludných proudůViz : – Předpis S4 Železniční spodek – Vzorové listy železničního spodku Ž1, Ž 2, Ž3, Ž4. – Technické kvalitativní podmínky staveb Státních drah, kap. 1, 2, 3, 4, 14, 17, 22. | 1: 1,400; viz výpočet výměr pol.17
18 | 21352R | DRENÁŽNÍ VRSTVY Z KAMENIVA DRCENÉHO | M3 | 2.56 |  | 0 |  | 0 |  | 0 | P | R | Popisy prací zahrnují veškerý materiál, výrobky a polotovary, včetně mimostaveništní a vnitrostaveništní dopravy(rovněž přesuny), včetně naložení a složení,případně s uložením.Viz : – Předpis S4 Železniční spodek – Vzorové listy železničního spodku Ž2, Ž3. – Technické kvalitativní podmínky staveb Státních drah, kap.1, 2, 3, 4. | 1:2,560; viz výpočet výměr pol.18 | OTSKP drenážní= sanační
19 | 21361R | DRENÁŽNÍ VRSTVY Z GEOTEXTILIE | M2 | 25.6 |  | 0 |  | 0 |  | 0 | P | R | Popisy prací zahrnují veškerý materiál, výrobky a polotovary, včetně mimostaveništní a vnitrostaveništní dopravy(rovněž přesuny), včetně naložení a složení, případně s uloženímViz : – Předpis S4 Železniční spodek – Vzorové listy železničního spodku Ž2, Ž3, Ž4. – Technické kvalitativní podmínky staveb Státních drah, kap.1, 2, 3, 4. | 1: 25,600; (0,40+0,40)*2*16,00
[6 empty] | 0 |  | 0 |  | 0
S | Celkem za 21 | ÚPRAVA PODLOŽÍ A ZÁKLADOVÉ SPÁRY |  |  |  | 0 |  | 0 |  | 0
[8 empty] | 0 |  | 0
Díl: | 26 | VRTY | [8 empty] | SD
20 | 26151R | VRTY PRO KOTV, INJEKT, MIKROPIL NA POVRCHU TŘ V D DO 80MM | M | 188.7 |  | 0 |  | 0 |  | 0 | P | R | – příprava pracoviště, přenášení potřebného materiálu a prostředků v rámci pracoviště – kontrola připravenosti prostoru pro provedení vrtů, kontrola vytyčení – všechny potřebné pomůcky, stroje, nářadí a pomocný materiálViz: – EN 14199 – Technické kvalitativní podmínky staveb Státních drah, kap. 24. | 1: 188,700; viz výpočet výměr pol.20
[6 empty] | 0 |  | 0 |  | 0
S | Celkem za 26 | VRTY |  |  |  | 0 |  | 0 |  | 0
Díl: | 28 | ZPEVŇOVÁNÍ HORNIN | [8 empty] | SD
21 | 33337R | VÝZTUŽ MOST OPĚR A KŘÍDEL Z PŘEDP TYČÍ ZÁVIT | m | 24 |  | 0 |  | 0 |  | 0 | P | R | příprava pracoviště, přenášení potřebného materiálu a prostředků v rámci pracoviště – kontrola připravenosti prostoru a podkladu pro osazení prvků pro vedení tvrdé výztuže; kontrola připravenosti pro osazení tvrdé výztuže, kontrola připravenosti konstrukce k předpínání – zajištění a dovoz materiálu ( předepsané jakosti ), včetně vnitrostaveništní dopravy – montáž výztuže – všechny potřebné pomůcky, stroje, nářadí a pomocný materiál. | 1: 24,000; viz výpočet výměr pol.21
22 | 62661R | INJEKTÁŽ TRHLIN A MIKROPILOT VYSOKOTLAK+INJEKT SMĚSI | m | 188.7 |  | 0 |  | 0 |  | 0 | P | R | příprava pracoviště, přenášení potřebného materiálu a prostředků v rámci pracoviště – kontrola připravenosti povrchu a trhlin pro injektáž – všechny potřebné pomůcky, stroje, nářadí a pomocný materiál Viz TKP kap. 23 | 1: 188,70; viz výpočet výměr pol.22
[6 empty] | 0 |  | 0 |  | 0
S | Celkem za 28 | ZPEVŇOVÁNÍ HORNIN |  |  |  | 0 |  | 0 |  | 0
[8 empty] | 0 |  | 0
[8 empty] | 0 |  | 0
Díl: | 3 | SVISLÉ A KOMPLETNÍ KONSTRUKCE | [8 empty] | SD
23 | 34817R | ZÁBRADLÍ Z DÍLCŮ KOVOVÝCH ŽÁROVĚ ZINK PONOREM S NÁTĚREM | t | 0.356 |  | 0 |  | 0 |  | 0 | P | R | příprava pracoviště, přenášení potřebného materiálu a prostředků v rámci pracoviště – kontrola připravenosti prostoru a podkladu pro osazení dílců – zajištění a dovoz dílců ( vč. spojovacích materiálů ), materiálu na podepření dílců ( vč. lešení ), včetně vnitrostaveništní dopravy – osazení a ukotvení zábradlí – všechny potřebné pomůcky, stroje, nářadí a pomocný materiál. ČSN 73 2601,ČSN 73 6205, ČSN 73 1401, ČSN P ENV 1090,ČSN EN ISO 12944, ČD S 5/4 , povoleno ČD | 1: 0,356; viz výkres č.8
24 | 31732R | ŘÍMSY ZE ŽELEZOBETONU DO C30/37 (B37) | m3 | 1.523 |  | 0 |  | 0 |  | 0 | P | R | – příprava pracoviště, přenášení potřebného materiálu a prostředků v rámci pracoviště, – kontrola připravenosti bednění a vyztuže pro provedení betonáže, – zajištění a dovoz materiálu (beton předepsané jakosti, materiál na bednění a podepření bednění), včetně vnitrostaveništní dopravy, – montáž a demontáž bednění včetně podepření, vlastní betonáž římsy ze železobetonu, včetně hutnění betonu a urovnání povrchu, – všechny potřebné pomůcky, stroje, nářadí a pomocný materiál, – potřebná následná péče o tuhnoucí beton, – případné zkoušky konzistence, obsahu vzduchu, pevnosti, objemové hmotnosti, zhutnění a dalších vlastností, – výztuž, -Definovat součinitele vlivu prostředí, zvláštní požadavky na materiál a zkoušky. Viz : TKP kap. 17 a 18, – ČSN EN 206-1,ČSN P ENV 1992-2, ČSN 73 6206. | 1: 1,523; viz výpočet výměr pol.24
25 | 31736R | VÝZTUŽ ŘÍMS Z OCELI 10505 | t | 0.151 |  | 0 |  | 0 |  | 0 | P | R | – příprava pracoviště, přenášení potřebného materiálu a prostředků v rámci pracoviště, – kontrola připravenosti prostoru a podkladu pro montáž výztuže, – zajištění a dovoz materiálu ( předepsané jakosti ), včetně vnitrostaveništní dopravy, – montáž výztuže, vč. vázání a provařování , – všechny potřebné pomůcky, stroje, nářadí a pomocný materiál, Viz: TKP kap. 17 a 18 – ČSN EN 10204, ČSN 73 6206, ČSN 73 1201, | 1: 0,359; viz výkres č.6+7
26 | 45712R | VYROVNÁVACÍ A SPÁD VRSTVY ŽELEZOBETON DO C30/37 (B37) | M3 | 0.394 |  | 0 |  | 0 |  | 0 | P | R | – dodání dílce požadovaného tvaru a vlastností, jeho skladování, doprava a osazení do definitivní polohy,včetně komplexní technologie výroby a montáže dílců, ošetření a ochrana dílců, – u dílců železobetonových a předpjatých veškerá výztuž, případně i tuhé kovové prvky a závěsná oka, – úpravy a zařízení pro uložení a transport dílce, – veškeré požadované úpravy dílců, včetně doplňkových konstrukcí a vybavení, – sestavení dílce na stavbě včetně montážních zařízení,plošin a prahů a pod., – výplň, těsnění a tmelení spár a spojů, – očištění a ošetření úložných ploch, – zednické výpomoce pro montáž dílců, – označení dílce výrobním štítkem nebo jiným způsobem, – úpravy dílce pro dodržení požadované přesnosti jeho osazení, včetně případných měření, – veškerá zařízení pro zajištění stability v každém okamžiku, – další práce dané případně specifikací k příslušnému prefabrik. dílci (úprava pohledových ploch, příp. rubových ploch,osazení měřících zařízení, zkoušení a měření dílců a pod.).Viz : – Předpis S4 Železniční spodek – Vzorové listy železničního spodku Ž2, Ž3, Ž5, Ž6. – Technické kvalitativní podmínky staveb Státních drah, kap.1, 2, 3, 4, 5, 17. | 1: 0,394; viz výpočet výměr pol.26
27 | 32721R | ZDI OPĚR, ZÁRUB, NÁBŘEŽ Z GABIONŮ VČET KOVOVÉ KONSTR | m3 | 6.1 |  | 0 |  | 0 |  | 0 | P | R | Opatření vrchního ředitele DDC č. 10 č.j. 791 / 97 – KVŘ od 1.5.2001, – příprava pracoviště, přenášení potřebného materiálu a prostředků v rámci pracoviště, – kontrola připravenosti prostoru a podkladu pro vyskládání gabionů, – zajištění a dovoz materiálů předepsané jakosti ( vč. spojovacích materiálů ), materiálu na podepření ( vč. lešení ), včetně vnitrostaveništní dopravy, – osazení košů, provázání košů, vyplnění kamenem, – osazení košů, provázání košů, vyplnění kamenem, – všechny potřebné pomůcky, stroje, nářadí a pomocný materiál | 1: 6,100; viz výpočet výměr pol.27
[6 empty] | 0 |  | 0 |  | 0
S | Celkem za 3 | SVISLÉ A KOMPLETNÍ KONSTRUKCE |  |  |  | 0 |  | 0 |  | 0
[8 empty] | 0 |  | 0
Díl: | 4 | VODOROVNE KONSTRUKCE | [8 empty] | SD
28 | 45131R | PODKL A VÝPLŇ VRSTVY Z PROST BET DO C25/30 (B30) | M3 | 5.947 |  | 0 |  | 0 |  | 0 | P | R | – dodání čerstvého betonu (betonové směsi) požadované kvality, jeho uložení do požadovaného tvaru přijakékoliv hustotě výztuže, konzistenci čerstvého betonu a způsobu hutnění, ošetření a ochranu betonu, – zhotovení nepropustného, mrazuvzdorného betonu a betonu požadované trvanlivosti a vlastností, – užití potřebných přísad a technologií výroby betonu, – zřízení pracovních a dilatačních spar, včetně potřebných úprav, výplně, vložek, opracování, očištění a ošetření, – bednění požadovaných konstr. (i ztracené) s úpravou dle požadované kvality povrchu betonu, včetněodbedňovacích a odskružovacích prostředků, – podpěrné konstr. (skruže) a lešení všech druhů pro bednění, uložení čerstvého betonu, výztuže a doplňkovýchkonstr., vč. požadovaných otvorů, ochranných a bezpečnostních opatření a základů těchto konstrukcí a lešení, – vytvoření kotevních čel, kapes, nálitků, a sedel, – zřízení všech požadovaných otvorů, kapes, výklenků, prostupů, dutin, drážek a pod., vč. ztížení práce a úpravkolem nich, – úpravy pro osazení výztuže, doplňkových konstrukcí a vybavení, – úpravy povrchu pro položení požadované izolace, povlaků a nátěrů, případně vyspravení, – ztížení práce u kabelových a injektážních trubek a ostatních zařízení osazovaných do betonu, – konstrukce betonových kloubů, upevnění kotevních prvků a doplňkových konstrukcí, – nátěry zabraňující soudržnost betonu a bednění, – výplň, těsnění a tmelení spar a spojů, – opatření povrchů betonu izolací proti zemní vlhkosti v částech, kde přijdou do styku se zeminou nebo kamenivem, – případné zřízení spojovací vrstvy u základů, – úpravy pro osazení zařízení ochrany konstrukce proti vlivu bludných proudůViz : – Předpis S4 Železniční spodek – Vzorové listy železničního spodku Ž2, Ž3, Ž5, Ž6. – Technické kvalitativní podmínky staveb Státních drah, kap.1, 2, 3, 4, 5, 17. | 1: 5,947; viz výpočet výměr pol.28
29 | 45152R | PODKL A VÝPLŇ VRSTVY Z KAMENIVA DRCENÉHO | M3 | 1.68 |  | 0 |  | 0 |  | 0 | P | R | – dodání dílce požadovaného tvaru a vlastností, jeho skladování, doprava a osazení do definitivní polohy,včetně komplexní technologie výroby a montáže dílců, ošetření a ochrana dílců, – u dílců železobetonových a předpjatých veškerá výztuž, případně i tuhé kovové prvky a závěsná oka, – úpravy a zařízení pro uložení a transport dílce, – veškeré požadované úpravy dílců, včetně doplňkových konstrukcí a vybavení, – sestavení dílce na stavbě včetně montážních zařízení,plošin a prahů a pod., – výplň, těsnění a tmelení spár a spojů, – očištění a ošetření úložných ploch, – zednické výpomoce pro montáž dílců, – označení dílce výrobním štítkem nebo jiným způsobem, – úpravy dílce pro dodržení požadované přesnosti jeho osazení, včetně případných měření, – veškerá zařízení pro zajištění stability v každém okamžiku, – další práce dané případně specifikací k příslušnému prefabrik. dílci (úprava pohledových ploch, příp. rubových ploch,osazení měřících zařízení, zkoušení a měření dílců a pod.).Viz : – Předpis S4 Železniční spodek – Vzorové listy železničního spodku Ž2, Ž3, Ž5, Ž6. – Technické kvalitativní podmínky staveb Státních drah, kap.1, 2, 3, 4, 5, 17. | 1: 1,680; viz výpočet výměr pol.29
30 | 45731R | VYROVNÁVACÍ A SPÁD VRSTVY PROSTÝ BETON DO C25/30 (B30) | m3 | 5.691 |  | 0 |  | 0 |  | 0 | P | R | příprava pracoviště, přenášení potřebného materiálu a prostředků v rámci pracoviště – kontrola připravenosti prostoru pro provedení vrstvy, případné potřebné bednění (montáž i demontáž) – zajištění a dovoz materiálu (beton předepsané jakosti), včetně vnitrostaveništní dopravy – provedení vrstvy z betonu libovolným způsobem, včetně hutnění a urovnání – všechny potřebné pomůcky, stroje, nářadí a pomocný materiál – potřebná následná péče o tuhnoucí beton – případné zkoušky pevnosti, objemové hmotnosti, zhutnění a dalších vlastnost. Definovat součinitele vlivu prostředí, zvláštní požadavky na materiál a zkoušky, Viz : TKP kap. 17, -ČSN EN 206-1 a ČSN P ENV 13670-1 | 1: 5,691; viz výpočet výměr pol.30
31 | 45738R | VYROVNÁVACÍ A SPÁD VRSTVY ŽELEZOBETON DO C25/30 (B30) VČETNĚ SÍTĚ KARI | m3 | 8.536 |  | 0 |  | 0 |  | 0 | P | R | příprava pracoviště, přenášení potřebného materiálu a prostředků v rámci pracoviště – kontrola připravenosti prostoru pro provedení vrstvy, případné potřebné bednění (montáž i demontáž) – zajištění a dovoz materiálu (beton předepsané jakosti), včetně vnitrostaveništní dopravy – provedení vrstvy z železobetonu libovolným způsobem, včetně hutnění a urovnání – všechny potřebné pomůcky, stroje, nářadí a pomocný materiál – potřebná následná péče o tuhnoucí beton – případné zkoušky pevnosti, objemové hmotnosti, zhutnění a dalších vlastnost – výztuž. Definovat součinitele vlivu prostředí, zvláštní požadavky na materiál a zkoušky, Viz : TKP kap. 17, -ČSN EN 206-1 a ČSN P ENV 13670-1 | 1: 8,538; viz výpočet výměr pol.31
[6 empty] | 0 |  | 0 |  | 0
S | Celkem za 4 | VODOROVNE KONSTRUKCE |  |  |  | 0 |  | 0 |  | 0
[8 empty] | 0 |  | 0
Díl: | 5 | KOMUNIKACE | [8 empty] | SD
32 | 93521R | ŽLABY A RIGOLY Z BETON. TVÁRNIC ŠÍŘ. 600 MM DO BETONU TL. 100 MM | M | 13.5 |  | 0 |  | 0 |  | 0 | P | R | – dodání betonových tvárnic požadovaného tvaru a vlastností, jejich skladování a doprava – úprava podkladu – zřízení spojovací vrstvy – zřízení lože dlažby z předepsaného materiálu – uložení betonových tvárnic do předepsaného tvaru z pohledové úpravy – spárování, těsnění, tmelení a vyplnění spar případně s vyklínováním – úprava povrchu pro odvedení srážkové vody – zřízení stupňů, mezilehlých a ukončujících prahů, patních zídek a obrub. – délka konstrukce se měří v \\\"m\\\" délky osy žlabu nebo rigoluViz : – Předpis S4 Železniční spodek – Vzorové listy železničního spodku – Technické kvalitativní podmínky staveb Státních drah, kap.1, 2, 3, 4, 17. | 1: 13,500; 5,50+8,00 m žlabovek
33 | 46551R | DLAŽBY Z LOMOVÉHO KAMENE DO BETON.LOŽE+SPÁROVÁNÍ | M3 | 4.329 |  | 0 |  | 0 |  | 0 | P | R | – úpravu podkladu – zřízení spojovací vrstvy – zřízení lože dlažby z předepsaného materiálu – dodávku a uložení dlažby, ev. předlažby, do předepsaného tvaru z pohledové úpravy – spárování, těsnění, tmelení a vyplnění spar případně s vyklínováním – úprava povrchu pro odvedení srážkové vody – zřízení stupňů, mezilehlých a ukončujících prahů, patních zídek a obrub.Viz : – Předpis S4 Železniční spodek – Vzorové listy železničního spodku Ž1, Ž2, Ž3, Ž5, Ž6. – Technické kvalitativní podmínky staveb Státních drah, kap.1, 2, 3, 4, 5. | 1: 4,329; viz výpočet výměr pol.33
[6 empty] | 0 |  | 0 |  | 0
S | Celkem za 5 | KOMUNIKACE |  |  |  | 0 |  | 0 |  | 0
[8 empty] | 0 |  | 0
Díl: | 62 | ÚPRAVA POVRCHU VNĚJŠÍ | [8 empty] | SD
34 | 93854R | OČIŠTĚNÍ BETON KONSTR OTRYSKÁNÍM TLAK VODOU DO 500 BARŮ | m2 | 80.586 |  | 0 |  | 0 |  | 0 | P | R | příprava pracoviště, přenášení potřebného materiálu a prostředků v rámci pracoviště – kontrola a určení rozsahu ploch – všechny potřebné pomůcky, stroje, nářadí a pomocný materiál. | 1: 80,586; viz výpočet výměr pol.34
35 | 93819R | OČIŠTĚNÍ PLOCH JINÝMI PROSTŘEDKY | M2 | 92.545 |  | 0 |  | 0 |  | 0 | P | R | – položka zahrnuje práce dané účelem tohoto opatření, případně specifikací v zadávací dokumentaci – práce se měří v m2 skutečně očištěné nebo ošetřené plochy. Neošetřené plochy do 0,5 m2 jednotlivě se neodečítají. – Popisy prací zahrnují veškerý materiál, výrobky a polotovary, včetně mimostaveništní a vnitrostaveništní dopravy(rovněž přesuny), včetně naložení a složení,případně s uloženímViz : – Předpis S4 Železniční spodek – Vzorové listy železničního spodku – Technické kvalitativní podmínky staveb Státních drah | 1: 92,545; viz výpočet výměr pol.35
36 | 62740R | SPÁROVÁNÍ STARÉHO ZDIVA Z LOM KAMENE | m2 | 54.132 |  | 0 |  | 0 |  | 0 | P | R | příprava pracoviště, přenášení potřebného materiálu a prostředků v rámci pracoviště – kontrola připravenosti spar – všechny potřebné pomůcky, stroje, nářadí a pomocný materiál – Viz : TKP kap. 23 | 1: 54,132; viz výpočet výměr pol.36
37 | 62747R | SPÁROVÁNÍ STARÉHO ZDIVA KVÁDROVÉHO | m2 | 38.413 |  | 0 |  | 0 |  | 0 | P | R | příprava pracoviště, přenášení potřebného materiálu a prostředků v rámci pracoviště – kontrola připravenosti spar – všechny potřebné pomůcky, stroje, nářadí a pomocný materiál – Viz : TKP kap. 23 | 1: 38,413; viz výpočet výměr pol.37
38 | 62612R | REPROFIL PODHL, SVIS PLOCH SANAČ MALTOU DVOUVRST TL DO 50MM | m2 | 75.777 |  | 0 |  | 0 |  | 0 | P | R | příprava pracoviště, přenášení potřebného materiálu a prostředků v rámci pracoviště – kontrola připravenosti povrchu pro provedení sanace – všechny potřebné pomůcky, stroje, nářadí a pomocný materiál Viz : TKP kap.23, – ČSN 72 2430-5 | 1: 75,777; viz výpočet výměr pol.38
[8 empty] | 0 |  | 0
S | Celkem za 62 | ÚPRAVA POVRCHU VNĚJŠÍ |  |  |  | 0 |  | 0 |  | 0
[8 empty] | 0 |  | 0
Díl: | 711 | IZOLACE PROTI VODĚ | [8 empty] | SD
39 | 71122R | IZOLACE ZVLÁŠT KONSTR PROTI TLAK VODĚ - PŘÍPRAVNÁ VRSTVA | m2 | 72.615 |  | 0 |  | 0 |  | 0 | P | R | příprava pracoviště, přenášení potřebného materiálu a prostředků v rámci pracoviště – kontrola připravenosti povrchu pro položení ochrany izolace – všechny potřebné pomůcky, stroje, nářadí a pomocný materiál | 1: 72,615; viz výpočet výměr pol.39
40 | 71112R | IZOLACE KONSTR PROTI TLAK VODĚ ASFALT PÁSY S INTEGR OCHRANOU | m2 | 72.615 |  | 0 |  | 0 |  | 0 | P | R | příprava pracoviště, přenášení potřebného materiálu a prostředků v rámci pracoviště – kontrola připravenosti povrchu pro aplikaci SVI – všechny potřebné pomůcky, stroje, nářadí a pomocný materiál, OTP pro SVI, TNŽ 73 6280 | 1: 72,615; viz pol.39
41 | 93650R | DROBNÉ DOPLŇK KONSTR KOVOVÉ NEREZ - LIŠTA | kg | 47 |  | 0 |  | 0 |  | 0 | P | R | příprava pracoviště, přenášení potřebného materiálu a prostředků v rámci pracoviště – kontrola připravenosti pro osazení drobné kovové konstrukce – všechny potřebné pomůcky, stroje, nářadí a pomocný materiál. Viz : TKP kap. 4. | 1: 47,000; viz výpočet výměr pol.41
[6 empty] | 0 |  | 0 |  | 0
S | Celkem za 711 | IZOLACE PROTI VODĚ |  |  |  | 0 |  | 0 |  | 0
[8 empty] | 0 |  | 0
Díl: | 767 | KONSTRUKCE ZÁMEČNICKÉ | [8 empty] | SD
42 | 93650R | DROBNÉ DOPLŇK KONSTR KOVOVÉ POZINKOVANÉ | kg | 50.24 |  | 0 |  | 0 |  | 0 | P | R | příprava pracoviště, přenášení potřebného materiálu a prostředků v rámci pracoviště – kontrola připravenosti pro osazení drobné kovové konstrukce – všechny potřebné pomůcky, stroje, nářadí a pomocný materiál. Viz : TKP kap. 4. | 1: 50,240; viz výpočet výměr pol.42
[6 empty] | 0 |  | 0 |  | 0
[6 empty] | 0 |  | 0 |  | 0
S | Celkem za 767 | KONSTRUKCE ZÁMEČNICKÉ |  |  |  | 0 |  | 0 |  | 0
[8 empty] | 0 |  | 0
Díl: | 9 | OSTATNÍ KONSTRUKCE A PRÁCE | [8 empty] | SD
43 | 9365R1 | DROBNÉ DOPLŇK KONSTR-CHEMICKÁ KOTVA | kus | 36 |  | 0 |  | 0 |  | 0 | P | R | příprava pracoviště, přenášení potřebného materiálu a prostředků v rámci pracoviště – kontrola připravenosti pro osazení drobné kovové konstrukce – všechny potřebné pomůcky, stroje, nářadí a pomocný materiál. Viz : TKP kap. 4. | 1: 36,000; viz výpočet výměr pol.43
44 | 9365R2 | DROBNÉ DOPLŇK KONSTR-MATICE | kus | 16 |  | 0 |  | 0 |  | 0 | P | R | příprava pracoviště, přenášení potřebného materiálu a prostředků v rámci pracoviště – kontrola připravenosti pro osazení drobné kovové konstrukce – všechny potřebné pomůcky, stroje, nářadí a pomocný materiál. Viz : TKP kap. 4. | 1: 16,000; 16 ks matic roznáš. plechů
45 | 93656R | Zhotovení tabulky s letopočtem - otisk | kus | 1 |  | 0 |  | 0 |  | 0 | P | R | příprava pracoviště, přenášení potřebného materiálu a prostředků v rámci pracoviště – kontrola připravenosti pro zhotovení otisku – všechny potřebné pomůcky, stroje, nářadí a pomocný materiál. | 1: 1,000; 1 kus
46 | 93133R | TĚSNĚNÍ DILATAČ SPAR POLYURETAN TMELEM PRŮŘ DO 400MM2 | m | 22.2 |  | 0 |  | 0 |  | 0 | P | R | příprava pracoviště, přenášení potřebného materiálu a prostředků v rámci pracoviště – kontrola polohy spáry a připravenosti ploch – všechny potřebné pomůcky, stroje, nářadí a pomocný materiál | 1: 22,000; 22 m - kotvení lišty izolace
[6 empty] | 0 |  | 0 |  | 0
S | Celkem za 9 | OSTATNÍ KONSTRUKCE A PRÁCE |  |  |  | 0 |  | 0 |  | 0
[8 empty] | 0 |  | 0
Díl: | 94 | LEŠENÍ | [8 empty] | SD
47 | 94190R | LEHKÉ PRACOVNÍ LEŠENÍ DO 1,5 kPa | M2 | 30 |  | 0 |  | 0 |  | 0 | P | R | příprava pracoviště, přenášení potřebného materiálu a prostředků v rámci pracoviště – kontrola a příprava podkladu – všechny potřebné pomůcky, stroje, nářadí a pomocný materiál. | 1: 37,800; viz výpočet výměr pol.44
[6 empty] | 0 |  | 0 |  | 0
[6 empty] | 0 |  | 0 |  | 0
S | Celkem za 94 | LEŠENÍ |  |  |  | 0 |  | 0 |  | 0
[8 empty] | 0 |  | 0
Díl: | 96 | BOURÁNÍ KONSTRUKCÍ | [8 empty] | SD
48 | 97816R | ODSPÁROVÁNÍ ZDI KAMENNÉ | m2 | 92.545 |  | 0 |  | 0 |  | 0 | P | R | příprava pracoviště, přenášení potřebného materiálu a prostředků v rámci pracoviště – kontrola stavu konstrukce a určení rozsahu prací – všechny potřebné pomůcky, stroje, nářadí a pomocný materiál | 1: 95,545; viz výpočet výměr pol.48
49 | 26111R | VRTY JÁDROVÉ PRO KOTVENÍ ŘÍMSY | m | 8.8 |  | 0 |  | 0 |  | 0 | P | R | – příprava pracoviště, přenášení potřebného materiálu a prostředků v rámci pracoviště – kontrola připravenosti prostoru pro provedení vrtů, kontrola vytyčení – všechny potřebné pomůcky, stroje, nářadí a pomocný materiálViz: – ČSN EN 1537 – Technické kvalitativní podmínky staveb Státních drah, kap. 24. | 1: 8,800; viz výpočet výměr pol.49
50 | 96615R | BOURÁNÍ KONSTRUKCÍ Z PROST BETONU S ODVOZEM DO 27KM | m3 | 2.442 |  | 0 |  | 0 |  | 0 | P | R | příprava pracoviště, přenášení potřebného materiálu a prostředků v rámci pracoviště - kontrola stavu konstrukce a určení rozsahu prací- všechny potřebné pomůcky, stroje, nářadí a pomocný materiál | 1: 2,442; viz výpočet výměr pol.50
51 | 96812R | ÚPRAVA LOŽNÉ SPÁRY ODSEKÁNÍM V KAMEN ZDIVU NA MC | m2 | 4.808 |  | 0 |  | 0 |  | 0 | P | R | příprava pracoviště, přenášení potřebného materiálu a prostředků v rámci pracoviště - kontrola stavu konstrukce a určení rozsahu prací- všechny potřebné pomůcky, stroje, nářadí a pomocný materiál | 1: 4,808; viz výpočet výměr pol.51
52 | 96681R | ODSTRANĚNÍ KOVOVÉHO ZÁBRADLÍ | m | 10 |  | 0 |  | 0 |  | 0 | P | R | příprava pracoviště, přenášení potřebného materiálu a prostředků v rámci pracoviště - kontrola stavu konstrukce a určení rozsahu prací- všechny potřebné pomůcky, stroje, nářadí a pomocný materiál | 1: 11,10; 5,15m+5,95m stáv.zábradlí
[6 empty] | 0 |  | 0 |  | 0
[6 empty] | 0 |  | 0 |  | 0
S | Celkem za 96 | BOURÁNÍ KONSTRUKCÍ |  |  |  | 0 |  | 0 |  | 0
Note on A7: § 6a
Note on B7: § 6b 1.část
Note on C2: § 3
Note on C7: § 6c 1.část
Note on D4: § 2 v případě jiné klasifikace upravit údaj v závorce, např. (CZ-CC)
Note on D7: § 6d
Note on E7: § 6e
Note on N6: § 6b 2.část
Note on O6: § 6c 2.část
Note on P6: § 6f § 7
Note on U2: jiri.zakravsky: tools PSSOzzzzzz propertites Protection Lock "2*4"
Součet za Díl
Zaokrouhlit množství