## formulář 5 -pol.rozp
FORMULÁŘ 5 | [6 empty] | majitel HIM: | SŽDC |  | 0 |  | m | 1 | 0 | majitel, cena | SŽDC | ČD | OSTATNÍ
|  | SOUPIS PRACÍ | [7 empty] | Cena za objekt [Kč] |  | mj dle JKSO | počet mj | objektový ukazatel
Název stavby : |  | Rekonstrukce trati Karlovy Vary - Johanngeorgenstadt | [5 empty] | Číslo stavby | [6 empty] | hlavičky stavby
Název PS,SO : |  | Rekonstrukce mostu km 24,416 | Zatřídění objektu : (JKSO, JKPOV) |  |  |  |  | Číslo PS,SO | [6 empty] | hlavičky objektu
Datum zpracování : |  | 2014-12-06 | [5 empty] | Datum aktualizace : |  | 2014-07-31 |  |  |  |  | hlavičky datumů
Poř. | [6 empty] | C E N A |  |  |  | typ řádku | kód datové základny | Technická specifikace | Výkaz výměr | nadpisy sloupců
číslo | Číslo |  | měrná |  | jednotková | Celková | dodávky |  | montáže | [5 empty] | nadpisy sloupců
pol. | položky | Název položky | jednotka | množství | hmotnost | hmotnost | jednotková | celkem | jednotková | celkem |  |  |  |  | nadpisy sloupců
| 1 | 2 | 3 | 4 | 5 | 6 | 7 | 8 | 9 | 10 | 12 | 13 | 14 | 15 | nadpisy sloupců
řádek s filtry
|  | Práce a dodávky HSV | [5 empty] | 0 |  | 0 |  |  |  | 0
| 1 | Zemní práce | [5 empty] | 0 |  | 0
1 | 111203201 | Odstranění křovin a stromů s ponecháním kořenů z plochy do 1000 m2 | m2 | 120 | 0 | 0 |  | 0 |  | 0 |  |  |  | 60*2
2 | 132102501 | Hloubení rýh do 600 kolej tř. 2 | m3 | 8.093 | 2.1 | 16.9953 |  | 0 |  | 0 |  |  |  | 1,3*0,75/2*8,3*2
3 | 122102201 | Odkopávky a prokopávky nezapažené tř. 2 | m3 | 21.148 | 2.1 | 44.4108 |  | 0 |  | 0 |  |  |  | 6,37*8,3*0,2*2
4 | 171101101 | Uložení sypaniny z hornin soudržných do násypů zhut. na 95 % PS | m3 | 10.574 | 1.9 | 20.0906 |  | 0 |  | 0
5 | 583312000 | Kamenivo těžené zásypový materiál | t | 20.091 | 1 | 20.091 |  | 0 |  | 0
6 | R_115001999 | Hrázka k převedení vody v 600 mm vč. demontáže | m | 29 | 0.02102 | 0.60958 |  | 0 |  | 0 |  |  |  | 2*(3,0+3,0+8,5)
| 2 | Zakládání | [5 empty] | 0 |  | 0
7 | 212792312 | Odvodnění mostní opěry - drenážní plastové potrubí HDPE DN 160 | m | 18 | 0.017 | 0.306 |  | 0 |  | 0 |  |  |  | 2*9
8 | 221211116 | Vrty přenosnými kladivy D do 56 mm úklon do 90° hl do 10 m hor. VI | m | 293.9 | 0.0002 | 0.05878 |  | 0 |  | 0 |  |  |  | 143+150,9
9 | 281604111 | Injektování aktivovanými směsmi nízkotlaké vzestupné tlakem do 0,6 MPa | hod | 189 | 6e-05 | 0.01134 |  | 0 |  | 0 |  |  |  | 7*3*9
10 | 585211300 | cement portlandský CEM I 42.5 R VL | t | 9.699 | 1 | 9.699 |  | 0 |  | 0 |  |  |  | 0,03*1,1*293,9
11 | 289473214 | Spárování dvouvrstvé kleneb a zdí z lomového kamene středního nebo cihel hl trhlin nad 30 mm | m2 | 64.96 | 0.09254 | 6.0114 |  | 0 |  | 0 |  |  |  | (6,1+3,5+2,0)*2*2,8
12 | 289903122 | Vysekání spojovací hmoty ze spár š nad 30 mm zdiva z lomového kamene středního | m2 | 64.96 | 0.00353 | 0.22931 |  | 0 |  | 0 |  |  |  | (6,1+3,5+2,0)*2*2,8
| 3 | Svislé a kompletní konstrukce | [5 empty] | 0 |  | 0
13 | 311211126 | Zdivo nadzákladové z lomového kamene neopracovaného na MC 15 | m3 | 7.685 | 2.6617 | 20.4549 |  | 0 |  | 0 |  |  |  | (0,85*0,5+1,5*0,6)*5,8
14 | 334323119 | Mostní opěry a úložné prahy ze ŽB C 35/45 | m3 | 36.33 |  | 0 |  | 0 |  | 0 |  |  |  | 0,55*(3,5*6,06-2,8*2,3/2)+1,1*(1,2+1,92+5,6+3)*0,6+3,7*0,6*0,8+0,55*(3,25*5,5-2,93*3,25/2)+1,2*(0,64+2,35+5,01+4,05)*0,6+0,62*3,05*0,55
15 | 334351112 | Bednění systémové mostních opěr a úložných prahů z překližek pro ŽB - zřízení | m2 | 69.8105 |  | 0 |  | 0 |  | 0 |  |  |  | 0,55*(1,22+3,66+3,1+2,55+0,4+5,55)+1,1*(3*2+0,6*2+5,55+1,25+0,52+3,75+0,9+1,2+0,95+0,6+1,55)+0,55*(0,44+3,72)+0,55*(3,25+0,6+5,5+1,1+3,75+3,1)+1,2*(0,55+0,64+1,8+5,6+0,5+5,6+1,65+1,25)+(0,62+3,05)*0,55
16 | 334351211 | Bednění systémové mostních opěr a úložných prahů z překližek - odstranění | m2 | 73.98 |  | 0 |  | 0 |  | 0 |  |  |  | 0,55*(1,22+3,66+3,1+2,55+0,4+5,55)+1,1*(3*2+0,6*2+5,55+1,25+0,52+3,75+0,9+1,2+0,95+0,6+1,55)+0,55*(0,44+3,72)+0,55*(3,25+0,6+5,5+1,1+3,75+3,1)+1,2*(0,55+0,64+1,8+5,6+0,5+5,6+1,65+1,25)+(0,62+3,05)*0,55
17 | 334361266 | Výztuž úložných prahů ložisek z betonářské oceli 10 505 | t | 3.998 |  | 0 |  | 0 |  | 0 |  |  |  | 1,95+2,048
18 | 392571111 | Otryskání líce obezdívky pískem v opěře | m2 | 66.64 | 0.07082 | 4.7194 |  | 0 |  | 0 |  |  |  | (6,4+3,5+2,0)*2*2,8
| 4 | Vodorovné konstrukce | [5 empty] | 0 |  | 0
19 | 421941111 | Zřízení podlahy z plechu na mostnicích, chodnících nebo revizních lávkách | m2 | 76.397 | 0.00218 | 0.16655 |  | 0 |  | 0 |  |  |  | 21,34*(1,33+0,92+1,33)
20 | 136417350 | Oprava podlahových plechů, otryskání a nátěr | t | 4.798 | 1 | 4.798 |  | 0 |  | 0 |  |  |  | 4,798
21 | 421941151 | Demontáž plechových podlah s odsunem materiálu mimo objekt mostu | m2 | 76.397 | 0.00037 | 0.028267 |  | 0 |  | 0 |  |  |  | 21,34*(1,33+0,92+1,33)
22 | 452181111 | Podpěrný práh nebo závěr dřevěný dočasný zřízení | m3 | 10.272 | 0.27695 | 2.8448 |  | 0 |  | 0 |  |  |  | 10,7*2*0,6*0,8
23 | 452181211 | Podpěrný práh nebo závěr dřevěný dočasný odstranění | m3 | 10.272 | 0 | 0 |  | 0 |  | 0 |  |  |  | 10,7*2*0,6*0,8
24 | 462512370 | Zához z lomového kamene s proštěrkováním z terénu hmotnost nad 200 do 500 kg | m3 | 193.2 | 2.4341 | 470.2643 |  | 0 |  | 0
25 | 465511511 | Dlažba z lomového kamene do malty s vyplněním spár maltou a vyspárováním plocha do 20 m2 tl 200 mm | m2 | 164.14 | 0.78913 | 129.5278 |  | 0 |  | 0 |  |  |  | 7,2*6,6+3,8*8,9+7,3*6,1+8,9*4,3
26 | 469521141 | Zpevnění dna nebo svahů drceným kamenivem prolévaným MC bez zhutnění tl 350 mm | m2 | 16.32 | 0.96293 | 15.715 |  | 0 |  | 0 |  |  |  | 1,2*6,8*2
27 | 631311116 | Mazanina tl. do 240 mm z betonu prostého tř. C 25/30 | m3 | 15.861 | 2.45 | 38.8595 |  | 0 |  | 0 |  |  |  | 2*6,37*8,3*0,15
28 | 631362021 | Výztuž mazanin svařovanými sítěmi KARI | t | 1.024 | 1.0531 | 1.0783 |  | 0 |  | 0 |  |  |  | 2*2*6,37*8,3*1,1*0,0044
|  | Stavební práce při elektromontážích | [5 empty] | 0 |  | 0
29 | 10010088899 | Zábor pozemku pro ZS | m2 | 270 | 0 | 0 |  | 0 |  | 0 |  |  |  | 9,0*30,0
30 | R_100305042 | Vytyčení a ochrana inženýrských sítí | kmpl | 1 | 0 | 0 |  | 0 |  | 0 |  |  |  | 1
| 5 | Komunikace | [5 empty] | 0 |  | 0
31 | 511532111 | Kolejové lože z kameniva hrubého drceného | m3 | 44 | 2.03 | 89.32 |  | 0 |  | 0 |  |  |  | 2*8*5*0,55
32 | 512502121 | Odstranění kolejového lože z kameniva po rozebrání koleje | m3 | 44 | 1.808 | 79.552 |  | 0 |  | 0 |  |  |  | 2*8*5*0,55
33 | 998242011 | Přesun hmot pro železniční svršek drah kolejových | t | 89.32 | 0 | 0 |  | 0 |  | 0 |  |  |  | 89,32
34 | 521271213 | Zřízení mostnic železničního mostu z tvrdého dřeva v oblouku nebo přechodnici převýšení do 75 mm | kus | 40 | 0.01746 | 0.6984 |  | 0 |  | 0 |  |  |  | 40
35 | 608153650 | mostnice dřevěná impregnovaná olejem DB 24x26 cm L 240 cm | m3 | 5.99 | 0.815 | 4.8819 |  | 0 |  | 0 |  |  |  | 40*0,24*0,26*2,4
36 | 521272215 | Demontáž mostnic s odsunem hmot mimo objekt mostu | kus | 40 | 0.00058 | 0.0232 |  | 0 |  | 0 |  |  |  | 36
37 | 521371111 | Kolej z kolejnic S49 na mostech na mostnici | m | 36 | 0.04974 | 1.7906 |  | 0 |  | 0 |  |  |  | 52
38 | 134905100 | kolejnice železniční tvar S49 jakost skupina I | t | 3.577 | 1 | 3.577 |  | 0 |  | 0 |  |  |  | 36 * 0,09935
39 | 525010022 | Rozebrání koleje na pražcích dřevěných v ose | m | 28 | 0 | 0 |  | 0 |  | 0 |  |  |  | 28
40 | 525049095 | Příplatek za ztížení rozebrání koleje v ose při rekonstrukcích | m | 28 | 0 | 0 |  | 0 |  | 0 |  |  |  | 28
41 | 541301111 | Odstranění dřevěných pražců pod kolejí rozchod 1435 mm | kus | 40 | 0 | 0 |  | 0 |  | 0 |  |  |  | 40
| 9 | Ostatní konstrukce a práce-bourání | [5 empty] | 0 |  | 0
42 | 914112111 | Tabulka s označením letopočtu | kus | 1 | 0.08542 | 0.08542 |  | 0 |  | 0 |  |  |  | 1
43 | 914531111 | Montáž nástavce na sloupky velikosti do 1 m2 pro uchycení dopravních značek | kus | 2 | 0 | 0 |  | 0 |  | 0 |  |  |  | 2
44 | 404452200 | držák dopravní značky na stěnu - 60 | kus | 2 | 0.005 | 0.01 |  | 0 |  | 0 |  |  |  | 2
45 | 404RR_442040 | značka svislá reflexní | kus | 2 | 0.0014 | 0.0028 |  | 0 |  | 0 |  |  |  | 2
46 | 936171111 | Zřízení pojistných úhelníků na mostu v koleji S 49 nebo R 65 s přímo pojížděnou mostovkou | m | 52 | 0.0579 | 3.0108 |  | 0 |  | 0 |  |  |  | 52
47 | 936171151 | Demontáž pojistných úhelníků na železničních mostech v přímé nebo v oblouku | m | 52 | 0 | 0 |  | 0 |  | 0 |  |  |  | 52
48 | 949121113 | Lešení lehké pomocné kozové dílcové o výšce lešeňové podlahy do 2,5 m | m2 | 32.4 | 0 | 0 |  | 0 |  | 0 |  |  |  | 2*9,0*1,8
49 | 961021112 | Bourání mostních základů z kamene | m3 | 32.4 | 3.88 | 125.712 |  | 0 |  | 0
50 | R_9483617799 | Skruž příhradová s plachtou k zakrytí ocelové nosné konstrukce při opravách 12 m (montáž, manipulace, demontáž) | t | 3.2 | 1.0707 | 3.4263 |  | 0 |  | 0 |  |  |  | 160*2*16/1000
51 | 992114156 | Vodorovné přemístění mostních dílců z ŽB na vzdálenost 5000 m do hmotnosti 90 t | kus | 2 | 0.02 | 0.04 |  | 0 |  | 0 |  |  |  | 2
52 | 992114196 | Příplatek k vodorovnému přemístění dílců z ŽB hmotnosti do 90 t ZKD 5000 m | kus | 2 | 0 | 0 |  | 0 |  | 0 |  |  |  | 2
53 | 998212111 | Přesun hmot pro mosty zděné, monolitické, betonové předpjaté i nepředpjaté nebo ocelové v do 20 m | t | 576.135 | 0 | 0 |  | 0 |  | 0
[8 empty] | 0 |  | 0
| PSV | Práce a dodávky PSV | [5 empty] | 0 |  | 0
| 711 | Izolace proti vodě a plynům | [5 empty] | 0 |  | 0
54 | R_711161344 | Izolace proti vodě pásy na připravený podklad vč. ochrany geotexlii a detailů | m2 | 120.52 | 0.0702 | 8.4605 |  | 0 |  | 0 |  |  |  | 6,37*8,6*1,1*2
[8 empty] | 0 |  | 0
| 767 | Konstrukce zámečnické | [5 empty] | 0 |  | 0
55 | R_767891999 | Opravy zámečnických konstrukcí ostatních - samostatné výměny svislých a diagonálních prvků, výměna zkorodovaných prvků na základě prohlídky OK, odhadovaná hmotnost výměny prvků 15% z hmotnosti OK 7050 kg. | kmpl | 1 | 5e-05 | 5e-05 |  | 0 |  | 0 |  |  |  | 1
56 | R_767162250 | Dodávka a montáž zábradlí z profilové oceli | kg | 470 | 0.01 | 4.7 |  | 0 |  | 0 |  |  |  | 190+135+145 |  | 1,7+0,45+3,48+1,59+0,64+0,95+0,32+0,6+2,02+1,98+0,73+2,47
| 783 | Dokončovací práce - nátěry | [5 empty] | 0 |  | 0
57 | 783121129 | Nátěry syntetické OK těžkých "A" barva dražší matný povrch 3x antikorozní, 1x základní, 3x email | m2 | 201.196 | 0.00125 | 0.2515 |  | 0 |  | 0 |  |  |  | 50,6*(1,33+0,92+0,38+1,98)*2
58 | 783215400 | Nátěry olejové kovových doplňkových konstrukcí dvojnásobné a 1x email a tmelení | m2 | 2.16 | 0.00035 | 0.000756 |  | 0 |  | 0 |  |  |  | 0,3*1,8*4
59 | R_783121999 | Ochranný nátěrový systém ONS 14 (ČSN EN ISO 12944-5) stupeň korozní agresivity prostředí C4 | m2 | 711 | 0.00125 | 0.88875 |  | 0 |  | 0 |  |  |  | 1531
60 | R_783993099 | Nátěry preventivní hydrofobní transparentní kamene | m2 | 60.48 | 0.00036 | 0.021773 |  | 0 |  | 0 |  |  |  | (11,5+3,5+2,0)*2*2,8
[8 empty] | 0 |  | 0
| M | Práce a dodávky M | [5 empty] | 0 |  | 0
| 25-M | Povrchová úprava strojů a zařízení | [5 empty] | 0 |  | 0
61 | R_250041422 | Otryskání křemičitým pískem povrchů ocelových konstrukcí třídy II + ofoukání povrchu | m2 | 711 | 0 | 0 |  | 0 |  | 0 |  |  |  | 711
| 33-M | Montáže dopr.zaříz.,sklad. zař. a váh | [5 empty] | 0 |  | 0
62 | 330040010 | Spuštění nosné konstrukce na ložiska | kus | 2 | 0 | 0 |  | 0 |  | 0 |  |  |  | 2
63 | R_330041199 | Montáž lisů a synchronizované zvednutí nosné konstrukce mostu vč. pomocných konstrukcí | kus | 2 | 0 | 0 |  | 0 |  | 0 |  |  |  | 2
64 | R_331547899_1 | Výměna ložiska a úprava polohy ložiska vč. podlití ložiska (vahadlo) | kus | 4 | 0 | 0 |  | 0 |  | 0 |  |  |  | 4
65 | R_331547899_2 | Výměna ložiska a úprava polohy ložiska vč. podlití ložiska (ložiska) | kus | 4 | 0 | 0 |  | 0 |  | 0 |  |  |  | 4
| 43-M | Montáž ocelových konstrukcí | [5 empty] | 0 |  | 0
66 | 430155101 | Montáž včetně osazení mostního provizoria rozpětí 12 m, typ ŽTM 30 -1p1s | t | 18 | 0 | 0 |  | 0 |  | 0 |  |  |  | 18
67 | 430156201 | Demontáž mostní pilíř PIŽMO výška do 15m | t | 18 | 0 | 0 |  | 0 |  | 0 |  |  |  | 18
[8 empty] | 0 |  | 0
| OST | Ostatní | [5 empty] | 0 |  | 0
| O01 | Ostatní | [5 empty] | 0 |  | 0
68 | 1001009999 | Zařízení staveniště | kmpl | 1 | 0 | 0 |  | 0 |  | 0 |  |  |  | 1
69 | HZS4228 | Zaměření mostu, zajištění bodů, geodetická dokumentace | hod | 48 | 0 | 0 |  | 0 |  | 0 |  |  |  | 2*8*3
70 | HZS4222 | Zaměření a dokumentace mostnic HZS geodet specialista | hod | 48 | 0 | 0 |  | 0 |  | 0 |  |  |  | 2*8*3
Celkem dodávky, montáže
Celkem cena bez DPH
Note on A7: § 6a
Note on B7: § 6b 1.část
Note on C2: § 3
Note on C7: § 6c 1.část
Note on D4: § 2 v případě jiné klasifikace upravit údaj v závorce, např. (CZ-CC)
Note on D7: § 6d
Note on E7: § 6e
Note on N6: § 6b 2.část
Note on O6: § 6c 2.část
Note on P6: § 6f § 7
Note on U2: jiri.zakravsky: tools PSSOzzzzzz propertites Protection Lock "2*4"
Součet za Díl
Zaokrouhlit množství