## formulář 5 -pol.rozp
FORMULÁŘ 5 | [6 empty] | majitel HIM: | SŽDC |  | 0 |  |  |  | 1 | 0 | majitel, cena |  |  | SŽDC |  | ČD |  | OSTATNÍ
|  | SOUPIS PRACÍ | [7 empty] | Cena za objekt [Kč] |  |  | mj dle JKSO | počet mj | objektový ukazatel
Název stavby : |  | Rekonstrukce trati Karlovy Vary - Johanngeorgenstadt | [5 empty] | Číslo stavby | [7 empty] | hlavičky stavby
Název PS,SO : |  | Všeobecný objekt | Zatřídění objektu : (JKSO, JKPOV) |  |  |  |  | Číslo PS,SO | SO 9898 | [6 empty] | hlavičky objektu
Datum zpracování : |  | 2014-09-25 | [5 empty] | Datum aktualizace : | [7 empty] | hlavičky datumů
Poř. | [6 empty] | C E N A |  |  |  |  | typ řádku | kód datové základny | Technická specifikace | Výkaz výměr | nadpisy sloupců
číslo | Číslo |  | měrná |  | jednotková | Celková | dodávky |  | montáže | [6 empty] | nadpisy sloupců
pol. | položky | Název položky | jednotka | množství | hmotnost | hmotnost | jednotková | celkem | jednotková | celkem | [5 empty] | nadpisy sloupců
| 1 | 2 | 3 | 4 | 5 | 6 | 7 | 8 | 9 | 10 |  | 12 | 13 | 14 | 15 | nadpisy sloupců
řádek s filtry
Díl: | 0 | Všeobecné konstrukce a práce | [9 empty] | SD
1 | VSEOB_01 | Geodetická dokumentace skutečného provedení | KUS | 1 | 0 | 0 |  | 0 |  | 0 |  | P | R | V této položce ocení dodavatel náklady na geodetickou část dokumentace skutečného provedení. Měrnou jednotkou je KUS, kterou je soubor všech objektů stavby.
2 | VSEOB_02 | Dokumentace skutečného provedení | KUS | 3 | 0 | 0 |  | 0 |  | 0 |  | P | R | V této položce ocení dodavatel náklady na dokumentaci skutečného provedení, vyjma geodetické části a vyjma digitální dokumentace. Měrnou jednotkou je KUS, kterou je soubor všech objektů stavby, v počtu jednoho paré.
3 | VSEOB_03 | Digitální dokumentace skutečného provedení | KUS | 3 | 0 | 0 |  | 0 |  | 0 |  | P | R | V této položce ocení dodavatel náklady na zpracování dokumentace skutečného provedení v digitální podobě. Měrnou jednotkou je KUS, kterou je soubor všech objektů stavby.
4 | VSEOB_04 | Geometrické plány a věcná břemena | KUS | 1 | 0 | 0 |  | 0 |  | 0 |  | P | R | V této položce ocení dodavatel náklady na geodetickou a administrativní činnost spojenou s agendou nutnou pro: - výkup pozemků a nemovitostí - zřízení věcných břemen Měrnou jednotkou je KUS, kterou je soubor všech objektů stavby, které to vyžadují.
5 | VSEOB_05 | Kniha kabelových plánů | KUS | 2 | 0 | 0 |  | 0 |  | 0 |  | P | R | V této položce ocení dodavatel náklady na vyhotovení knihy, která je popsána v zadávací dokumentaci (viz díl 2, příl. b, kap. 11.3.10). Měrnou jednotkou je KUS, kterou je jeden výtisk knihy. | 1: 4; ve smyslu ts, počet kusů značí počet výtisků
S | Celkem za 0 | Všeobecné konstrukce a práce |  |  |  | 0 |  | 0 |  | 0
Díl: | 015 | Poplatky za likvidaci odpadů | [9 empty] | SD
1 | 015160 | POPLATKY ZA LIKVIDACŮ ODPADŮ NEKONTAMINOVANÝCH - 02 01 03 SMÝCENÉ STROMY A KEŘE | T | 25 |  | 0 |  | 0 |  | 0 |  | P | OTSKP_ZS13 | 1. Položka obsahuje: – veškeré poplatky provozovateli skládky, recyklační linky nebo jiného zařízení na zpracování nebo likvidaci odpadů související s převzetím, uložením, zpracováním nebo likvidací odpadu 2. Položka neobsahuje: – náklady spojené s dopravou odpadu z místa stavby na místo převzetí provozovatelem skládky, recyklační linky nebo jiného zařízení na zpracování nebo likvidaci odpadů 3. Způsob měření: Tunou se rozumí hmotnost odpadu vytříděného v souladu se zákonem č. 185/2001 Sb., o nakládání s odpady, v platném znění. |  |  | 80
[6 empty] | 0 |  | 0 |  | 0
S | Celkem za 015 | Poplatky za likvidaci odpadů |  |  |  | 0 |  | 0 |  | 0
[8 empty] | 0 |  | 0
Díl: | 11 | Přípravné práce (a přidružené) | [9 empty] | SD
1 | 11120R | ODSTRANĚNÍ KŘOVIN | M2 | 4573 |  | 0 |  | 0 |  | 0 |  | P | SŽDC10 | Odstranění travin, křovin a stromů do průměru 100 mm, dopravu dřevin bez ohledu na vzdálenost, uložení v kompostárně, poplatek za uložení. Za vyzískanou dřevní hmotu bude uplatněn odpočet. | dle dendrologického posudku | 11120 | ok | 11120 | 26.5275 | 161.9% | 42.96 | ODSTRANĚNÍ KŘOVIN |  | 450
2 | 11211R | KÁCENÍ STROMŮ D KMENE DO 0,5 M | KUS | 19 |  | 0 |  | 0 |  | 0 |  | P | SŽDC10 | Kácení stromů se měří v \"ks\" poražených stromů (průměr stromů se měří v místě řezu) a zahrnuje zejména: – poražení stromu a osekání větví – za vyzískanou dřevní hmotu bude proveden odpočet – dopravu a uložení kmenů, případné další práce s nimi dle pokynů zadávací dokumentaceOdstranění pařezů se měří v \"ks\" vytrhaných nebo vykopaných pařezů a zahrnuje zejména: – vytrhání nebo vykopání pařezů – veškeré zemní práce spojené s odstraněním pařezů – dopravu a uložení pařezů, případně další práce s nimi dle pokynů zadávací dokumentace – zásyp jam po pařezech | dle dendrologického posudku | 11211 | ok | 11211 | 742.77 | 209.6% | 1556.74 | KÁCENÍ STROMŮ D KMENE DO 0,5 M |  | 16
3 | 11212R | KÁCENÍ STROMŮ D KMENE DO 0,9 M | KUS | 10 |  | 0 |  | 0 |  | 0 |  | P | SŽDC10 | Kácení stromů se měří v \"ks\" poražených stromů (průměr stromů se měří v místě řezu) a zahrnuje zejména: – poražení stromu a osekání větví – za vyzískanou dřevní hmotu bude proveden odpočet – dopravu a uložení kmenů, případné další práce s nimi dle pokynů zadávací dokumentace.Odstranění pařezů se měří v \"ks\" vytrhaných nebo vykopaných pařezů a zahrnuje zejména: – vytrhání nebo vykopání pařezů – veškeré zemní práce spojené s odstraněním pařezů – dopravu a uložení pařezů, případně další práce s nimi dle pokynů zadávací dokumentace – zásyp jam po pařezech | dle dendrologického posudku | 11212 | ok | 11212 | 3713.85 | 82.01% | 3045.89 | KÁCENÍ STROMŮ D KMENE DO 0,9 M |  | 9
4 | 00001R | ODPOČET ZA PRODEJ DŘEVNÍ HMOTY | KUS | 29 |  | 0 |  | 0 |  | 0 |  | P |  | Odpočet za prodej dřevní hmoty v ks
5 | 11222 | ODSTRANĚNÍ PAŘEZŮ D DO 0,9M | KUS | 10 |  | 0 |  | 0 |  | 0 | 0 | P | SŽDC10 | Odstranění pařezů se měří v \"ks\" vytrhaných nebo vykopaných pařezů a zahrnuje zejména: – vytrhání nebo vykopání pařezů – veškeré zemní práce spojené s odstraněním pařezů – dopravu a uložení pařezů, případně další práce s nimi dle pokynů zadávací dokumentace. – zásyp jam po pařezech | viz položka 11212R | 11222 | ok | 11222 | 742.77 | 287.4% | 2134.39 | ODSTRANĚNÍ PAŘEZŮ D DO 0,9M |  | 8
6 | 11221 | ODSTRANĚNÍ PAŘEZŮ D DO 0,5M | KUS | 19 |  | 0 |  | 0 |  | 0 | 16 | P | SŽDC10 | Odstranění pařezů se měří v \"ks\" vytrhaných nebo vykopaných pařezů a zahrnuje zejména: – vytrhání nebo vykopání pařezů – veškeré zemní práce spojené s odstraněním pařezů – dopravu a uložení pařezů, případně další práce s nimi dle pokynů zadávací dokumentace. – zásyp jam po pařezech | viz položka 11211R | 11221 | ok | 11221 | 424.44 | 201.5% | 855.38 | ODSTRANĚNÍ PAŘEZŮ D DO 0,5M |  | 16
7 | 00003R | CHEMICKÉ OŠETŘENÍ PAŘEZŮ PROTI VÝMLADKŮM | KUS | 100 |  | 0 |  | 0 |  | 0 |  |  |  | Chemické odstranění pařezů proti výmladkům - po odstranění řovin a stromů | odhad dle položky 11120R
9 | 00002R | VÝZISK Z PAŘEZÚ | KUS | 29 |  | 0 |  | 0 |  | 0 |  | R |  | Odprodej vyzískaných pařezů pro využití jako alternativní palivo
10 | 11240R | DRCENÍ VĚTVÍ | M3 | 228 |  | 0 |  | 0 |  | 0 |  | P | SŽDC10 | Drcení ořezaných větví strojně, s naložením na dopravní prostředek s odvozem dřevní drtě do 20 km a se složením a uložením v kompostárně vč. poplatku za kompostování, měří se objem nadrcené hmoty
S | Celkem za 11 | Přípravné práce (a přidružené) |  |  |  | 0 |  | 0 |  | 0
Díl: | 90 | Ostatní konstrukce a práce | [9 empty] | SD
1 | 953211 | BEZPEČOST ZNAČKY RETROREFLEX NA HLINÍK PLECHU DOD A MONTÁŽ | ks | 70 |  | 0 |  | 0 |  | 0 |  | B | OTSKP13 | Součástí značky jsou i nosné prvky, připevňovací prvky a potřebný spojovací materiál | viz část B.8
2 | 953212 | BEZPEČOST ZNAČKY RETROREFLEX NA HLINÍK PLECHU MONTÁŽ A PŘESUN | ks | 70 |  | 0 |  | 0 |  | 0 |  | B | OTSKP13 | -u dočasných (provizorních) značek a zařízení údržbu po celou dobu trvání funkce, náhradu zniených nebo ztracených kusů, nutnou opravu poškozených částí | viz část B.8
[6 empty] | 0 |  | 0 |  | 0
S | Celkem za 90 | Ostatní konstrukce a práce |  |  |  | 0 |  | 0 |  | 0
Note on A7: § 6a
Note on B7: § 6b 1.část
Note on C2: § 3
Note on C7: § 6c 1.část
Note on D4: § 2 v případě jiné klasifikace upravit údaj v závorce, např. (CZ-CC)
Note on D7: § 6d
Note on E7: § 6e
Note on N6: § 6b 2.část
Note on O6: § 6c 2.část
Note on P6: § 6f § 7
Note on U2: jiri.zakravsky: tools PSSOzzzzzz propertites Protection Lock "2*4"
Součet za Díl
Zaokrouhlit množství