## Krycí list
KRYCÍ LIST ROZPOČTU
| Název stavby |  |  | Oprava výhybek a přípojů v žst. Valašské Meziříčí | [8 empty] | JKSO
| Kód stavby |  |  | 2015
| Název objektu |  |  | SO 03.1 Oprava výhybek a přípojů v žst.Val.Meziříčí | [8 empty] | EČO
| Kód objektu |  |  | SO 01.1
| Název části | [11 empty] | Místo
Kód části
Název podčásti
Kód podčásti
[13 empty] | IČ | DIČ
Objednatel
Projektant
Zhotovitel
|  |  |  | Rozpočet číslo | Zpracoval | [7 empty] | Dne
10.04.2015
Měrné a účelové jednotky
Počet |  |  |  | Náklady / 1 m.j. | Počet |  |  | Náklady / 1 m.j. |  | Počet |  |  |  | Náklady / 1 m.j.
|  |  | 0 | 0 |  |  | 0 | 0 |  |  |  |  | 0 |  |  | 0
|  |  |  | Rozpočtové náklady v |  |  |  | CZK
A |  | Základní rozp. náklady |  |  | B |  | Doplňkové náklady |  |  | C |  | Vedlejší rozpočtové náklady
1 | HSV |  | Dodávky | 0 | 8 | Práce přesčas |  | 0 |  | 13 | Zařízení staveniště |  |  | 21 | % | 0
2 |  |  | Montáž | 0 | 9 | Bez pevné podl. |  | 0 |  | 14 | Projektové práce |  |  | 21 | % | 0
3 | PSV |  | Dodávky | 0 | 10 | Kulturní památka |  | 0 |  | 15 | Územní vlivy |  |  | 21 | % | 0
4 |  |  | Montáž | 0 | 11 |  |  | 0 |  | 16 | Provozní vlivy |  |  | 21 | % | 0
5 | "M" |  | Dodávky | 0 | [5 empty] | 17 | Ostatní |  |  | 21 | % | 0
6 |  |  | Montáž | 0 | [5 empty] | 18 | VRN z rozpočtu |  |  |  |  | 0
7 | ZRN (ř. 1-6) |  |  | 0 | 12 | DN (ř. 8-11) |  | 0 |  | 19 | VRN (ř. 13-18) |  |  |  |  | 0
20 | HZS |  |  | 0 | 21 | Kompl. činnost |  | 0 | 21 | 22 | Ostatní náklady |  |  |  |  | 0
Projektant | [9 empty] | D |  | Celkové náklady
[10 empty] | 23 | Součet 7, 12, 19-22 |  |  |  |  | 0 | 0
Datum a podpis |  |  |  |  | Razítko |  |  |  |  | 24 | 15 | % | 0 | DPH |  | 0 | 0
Objednatel | [9 empty] | 25 | 21 | % | 0 | DPH |  | 0 | 0
[10 empty] | 26 | Cena s DPH (ř. 23-25) |  |  |  |  | 0
Datum a podpis |  |  |  |  | Razítko |  |  |  |  | E |  | Přípočty a odpočty
Zhotovitel | [9 empty] | 27 | Dodávky objednatele |  |  |  |  | 0
[10 empty] | 28 | Klouzavá doložka |  |  |  |  | 0
Datum a podpis |  |  |  |  | Razítko |  |  |  |  | 29 | Zvýhodnění + - |  |  |  |  | 0

## Rekapitulace
REKAPITULACE ROZPOČTU
Stavba: | Oprava výhybek a přípojů v žst. Valašské Meziříčí
Objekt: | SO 03.1 Oprava výhybek a přípojů v žst.Val.Meziříčí
Část:
JKSO:
Objednatel:
Zhotovitel:
Datum: | 10.04.2015
Kód | Popis | Cena celkem | Hmotnost celkem | Suť celkem
1 | 2 | 3 | 4 | 5
HSV | Práce a dodávky HSV | 0 | 733.0648 | 0
5 | Komunikace pozemní | 0 | 733.0648 | 0
OST | Ostatní | 0 | 0 | 0
| Celkem | 0 | 733.0648 | 0

## Rozpocet
ROZPOČET
Stavba: |  | Oprava výhybek a přípojů v žst. Valašské Meziříčí
Objekt: |  | SO 03.1 Oprava výhybek a přípojů v žst.Val.Meziříčí
Část:
JKSO:
Objednatel:
Zhotovitel:
Datum: |  | 2014-12-31
P.Č. | TV | KCN | Kód položky | Popis | MJ | Množství celkem | Cena jednotková | Cena celkem | Hmotnost | Hmotnost celkem | Hmotnost sutě | Hmotnost sutě celkem |  | Typ položky | Úroveň |  |  |  | Dodavatel
1 | 2 | 3 | 4 | 5 | 6 | 7 | 8 | 9 |  |  |  |  | 10 | 11 | 12 |  |  |  | 11
| D |  | HSV | Práce a dodávky HSV |  |  |  | 0 |  | 733.0648 |  | 0 |  |  | 0
| D |  | 5 | Komunikace pozemní |  |  |  | 0 |  | 733.0648 |  | 0 |  |  | 1
1 | K | TrH | 5901025010 | Diagnostika technické infrastruktury inženýrských sítí vytýčení trasy | hod | 4 |  | 0 | 0 | 0 | 0 | 0 |  | 4 | 2
2 | K | TrH | 5999010010 | Vyjmutí a snesení konstrukcí nebo dílů o hmotnosti do 10 t | t | 58.12 |  | 0 | 0 | 0 | 0 | 0 |  | 4 | 2
|  |  |  | 137*0,312842"přípoje |  | 42.85 | [8 empty] | 2 | 2 | -1 | 0
|  |  |  | 15,260 výhybka |  | 15.26 | [8 empty] | 2 | 2 | -1 | 0
3 | K | TrH | 5908005130 | Oprava kolejnicového styku demontáž spojek tv. S49 | kus | 88 |  | 0 | 0 | 0 | 0 | 0 |  | 4 | 2
4 | K | TrH | 5905055010 | Odstranění kolejového lože odtěžením kolej | m3 | 257.149 |  | 0 | 0 | 0 | 0 | 0 |  | 4 | 2
|  |  |  | 137*1,877 |  | 257.149 | [8 empty] | 2 | 2 | -1 | 1
5 | K | TrH | 5905055020 | Odstranění kolejového lože odtěžením výhybka | m3 | 58 |  | 0 | 0 | 0 | 0 | 0 |  | 4 | 2
|  |  |  | 58 |  | 58 | [8 empty] | 2 | 2 | -1 | 1
6 | K | TrH | 5905060010 | Zřízení kolejového lože z kameniva kolej | m3 | 257.149 |  | 0 | 0 | 0 | 0 | 0 |  | 4 | 2
|  |  |  | 137*1,877 |  | 257.149 | [8 empty] | 2 | 2 | -1 | 1
7 | K | TrH | 5905060020 | Zřízení kolejového lože z kameniva výhybka | m3 | 58 |  | 0 | 0 | 0 | 0 | 0 |  | 4 | 2
|  |  |  | 58 |  | 58 | [8 empty] | 2 | 2 | -1 | 1
8 | K | TrH | 5906130280 | Montáž kolejového roštu na úložišti pražce betonovénevystrojené tv. S49 rozdělení "d" | km | 0.137 |  | 0 | 0 | 0 | 0 | 0 |  | 4 | 2
9 | K | TrH | 5911629040 | Montáž jednoduché výhybky na úložišti dřevěné pražce T | m | 48.39 |  | 0 | 0 | 0 | 0 | 0 |  | 4 | 2
|  |  |  | 48.39 |  | 48.39 | [8 empty] | 2 | 2 | -1 | 1
10 | K | TrH | 5999015010 | Vložení konstrukcí nebo dílů o hmotnosti do 10 t | t | 91.57 |  | 0 | 0 | 0 | 0 | 0 |  | 4 | 2
|  |  |  | 137*0,532 |  | 72.88 | [8 empty] | 2 | 2 | -1 | 0
|  |  |  | 18,690 výhybka |  | 18.69 | [8 empty] | 2 | 2 | -1 | 0
11 | K | TrH | 5907050120 | Dělení kolejnic kyslíkem tv. S49 | kus | 4 |  | 0 | 0 | 0 | 0 | 0 |  | 4 | 2
12 | K | TrH | 5907010080 | Výměna LISŮ tv. S49 rozdělení "d" | m | 6.8 |  | 0 | 0 | 0 | 0 | 0 |  | 4 | 2
|  |  |  | 3,40*2 |  | 6.8 | [8 empty] | 2 | 2 | -1 | 1
13 | K | TrH | 5910020030 | Svařování kolejnic termitem standardní spára, plný předehřev svar sériový tv. S49 | svar | 26 |  | 0 | 0 | 0 | 0 | 0 |  | 4 | 2
|  |  |  | 12+14 |  | 26 | [8 empty] | 2 | 2 | -1 | 1
14 | K | TrH | 5910040020 | Umožnění volné dilatace kolejnic demontáž upevňovadel bez osazení kluzných podložek rozdělení pražců "d" | m | 274 |  | 0 | 0 | 0 | 0 | 0 |  | 4 | 2
|  |  |  | 137*2 |  | 274 | [8 empty] | 2 | 2 | -1 | 1
15 | K | TrH | 5910040120 | Umožnění volné dilatace kolejnic montáž upevňovadel bez odstranění kluzných podložek rozdělení pražců "d" | m | 274 |  | 0 | 0 | 0 | 0 | 0 |  | 4 | 2
|  |  |  | 137*2 |  | 274 | [8 empty] | 2 | 2 | -1 | 1
16 | K | TrH | 5910050010 | Umožnění volné dilatace dílů výhybek demontáž upevňovadel I. generace | m | 48.39 |  | 0 | 0 | 0 | 0 | 0 |  | 4 | 2
|  |  |  | 48.39 |  | 48.39 | [8 empty] | 2 | 2 | -1 | 1
17 | K | TrH | 5910050110 | Umožnění volné dilatace dílů výhybek montáž upevňovadel I. generace | m | 172.67 |  | 0 | 0 | 0 | 0 | 0 |  | 4 | 2
|  |  |  | 48.39 |  | 48.39 | [8 empty] | 2 | 2 | -1 | 1
18 | K | TrH | 5909030220 | Úprava směrového a výškového uspořádání koleje metoda přesná pražce betonové | km | 0.287 |  | 0 | 0 | 0 | 0 | 0 |  | 4 | 2
|  |  |  | 0,137+0,150 |  | 0.287 | [8 empty] | 2 | 2 | -1 | 1
19 | K | TrH | 5909040210 | Úprava směrového a výškového uspořádání výhybky metoda přesná pražce dřevěné | m | 172.67 |  | 0 | 0 | 0 | 0 | 0 |  | 4 | 2
|  |  |  | 48.39 |  | 48.39 | [8 empty] | 2 | 2 | -1 | 1
20 | K | TrH | 5909030220 | Úprava směrového a výškového uspořádání koleje následná pražce betonové | km | 0.287 |  | 0 | 0 | 0 | 0 | 0 |  | 4 | 2
|  |  |  | 0,137+0,150 |  | 0.287 | [8 empty] | 2 | 2 | -1 | 1
21 | K | TrH | 5909040010 | Úprava směrového a výškového uspořádání výhybky následná pražce dřevěné nebo ocelové | m | 48.39 |  | 0 | 0 | 0 | 0 | 0 |  | 4 | 2
|  |  |  | 48.39 |  | 48.39 | [8 empty] | 2 | 2 | -1 | 1
22 | K | TrH | 5905110010 | Snížení KL pod patou kolejnice v koleji | km | 0.287 |  | 0 | 0 | 0 | 0 | 0 |  | 4 | 2
23 | K | TrH | 5905110020 | Snížení KL pod patou kolejnice ve výhybce | m | 48.39 |  | 0 | 0 | 0 | 0 | 0 |  | 4 | 2
|  |  |  | 48.39 |  | 172.67 | [8 empty] | 2 | 2 | -1 | 1
24 | K | TrH | 5905105030 | Doplnění KL kamenivem souvisle v koleji | m3 | 40 |  | 0 | 0 | 0 | 0 | 0 |  | 4 | 2
25 | K | TrH | 5905105040 | Doplnění KL kamenivem souvisle ve výhybce | m3 | 5 |  | 0 | 0 | 0 | 0 | 0 |  | 4 | 2
26 | K | TrH | 5905020110 | Úprava stezky strojně zapuštěného i otevřeného KL s odstraněním drnu a nánosu s doplněním a úpravou kameniva do 10 cm | m2 | 429 |  | 0 | 0 | 0 | 0 | 0 |  | 4 | 2
|  |  |  | 330*1,30 |  | 429 | [8 empty] | 2 | 2 | -1 | 1
27 | K | TrH | 5905025110 | Doplnění stezky kamenivem souvislé převážně ze železničních výsypných vozů nebo mechanizací | m3 | 42.9 |  | 0 | 0 | 0 | 0 | 0 |  | 4 | 2
|  |  |  | (330,00*1,30)*0,10 |  | 42.9 | [8 empty] | 2 | 2 | -1 | 1
28 | K | TrH | 5912020140 | Demontáž návěstidla námezníku | kus | 2 |  | 0 | 0 | 0 | 0 | 0 |  | 4 | 2
29 | K | TrH | 5912035130 | Montáž návěstidla námezníku | kus | 2 |  | 0 | 0 | 0 | 0 | 0 |  | 4 | 2
30 | K | SZT | 7594107035 | Demontáž lanového propojení stykového č.v. 70 301 | kus | 10 |  | 0 | 0 | 0 | 0 | 0 |  | 512 | 2
|  |  |  | 4+6 |  | 10 | [8 empty] | 2 | 2 | -1 | 1
31 | K | SZT | 7594105435 | Montáž lanového propojení stykového č.v. 70 301 | kus | 10 |  | 0 | 0 | 0 | 0 | 0 |  | 512 | 2
|  |  |  | 4+6 |  | 10 | [8 empty] | 2 | 2 | -1 | 1
32 | K | TrH | 5911655050 | Demontáž jednoduché výhybky na úložišti dřevěné pražce T | m | 48.2 |  | 0 | 0 | 0 | 0 | 0 |  | 4 | 2
|  |  |  | 48.2 |  | 48.2 | [8 empty] | 2 | 2 | -1 | 1
33 | K | TrH | 5906135110 | Demontáž kolejového roštu (KR) koleje na úložišti pražce dřevěné tv. T nebo A rozdělení "d" | km | 0.137 |  | 0 | 0 | 0 | 0 | 0 |  | 4 | 2
|  |  |  | 0.137 |  | 0.137 |  | 0 | [6 empty] | 2 | 2 | -1 | 1
| K | TrH | 5915020010 | úprava ploch žel.spodku | m2 | 390 |  | 0
|  |  |  | 130*3 hutnění pláně | m2 | 390
34 | M | MAT | 5961145055 | Výhybka jednoduchá kompletní ocelové součásti T 6 -200 pravá | kus | 1 |  | 0 | 0 | 0 | 0 | 0 |  | 8 | 2
|  |  |  | 1 Výhybka se sadou pražců výhybkových dub sk. 4 |  | 1 | [8 empty] | 2 | 2 | -1 | 1
35 | M | MAT | 5958134080 | Součásti upevňovací vrtule R2 (160) | kus | 1800 |  | 0 | 0.000568 | 1.0224 | 0 | 0 |  | 8 | 2
36 | M | MAT | 5958134040 | Součásti upevňovací kroužek pružný dvojitý Fe 6 | kus | 1800 |  | 0 | 9e-05 | 0.162 | 0 | 0 |  | 8 | 2
37 | M | MAT | 5958173000 | Polyetylenové pásy v kotoučích | m2 | 30 |  | 0 | 0.001 | 0.03 | 0 | 0 |  | 8 | 2
38 | M | MAT | 5957110030 | Kolejnice tv. 49 E 1, třídy R260 | m | 274 |  | 0 | 0.04939 | 13.5329 | 0 | 0 |  | 8 | 2
|  |  |  | 137*2 |  | 274 | [8 empty] | 2 | 2 | -1 | 1
39 | M | MAT | 5956140020 | Pražec betonový příčný nevystrojený SB8 | kus | 225 |  | 0 | 0.097 | 21.825 | 0 | 0 |  | 8 | 2
|  |  |  | 225 |  | 225 | [8 empty] | 2 | 2 | -1 | 1
40 | M | MAT | 5958140000 | Podkladnice žebrová tv. S4 | kus | 450 |  | 0 | 0.00852 | 3.834 | 0 | 0 |  | 8 | 2
41 | M | MAT | 5958158005 | Podložka pryžová pod patu kolejnice S49 183/126/6 | kus | 450 |  | 0 | 0.000182 | 0.0819 | 0 | 0 |  | 8 | 2
42 | M | MAT | 5958158070 | Podložka polyetylenová pod podkladnici 380/160/2 (S4, R4) | kus | 450 |  | 0 | 9e-05 | 0.0405 | 0 | 0 |  | 8 | 2
43 | M | MAT | 5958128010 | Komplety ŽS 4 (šroub RS 1, matice M 24, podložka Fe6, svěrka ŽS4) | kus | 900 |  | 0 | 0.00123 | 1.107 | 0 | 0 |  | 8 | 2
44 | M | MAT | 5957134000 | Lepený izolovaný styk tv. S49 s tepelně zpracovanou hlavou délky 3,40 m | kus | 2 |  | 0 | 0.21456 | 0.42911 | 0 | 0 |  | 8 | 2
45 | M | MAT | 7594100160 | Lanová propojení Propojka LLI 2x20/70 | kus | 4 |  | 0 | 0 | 0 | 0 | 0 |  | 8 | 2
46 | M | MAT | 7594100161 | Lanová propojení Propojka LLI 2x20/120 | kus | 6 |  | 0 | 0 | 0 | 0 | 0 |  | 8 | 2
47 | M | MAT | 5962104005 | Hranice námezník betonový vč. Nátěru | kus | 2 |  | 0 | 0 | 0 | 0 | 0 |  | 8 | 2
48 | M | MAT | 5955101000 | Kamenivo nové frakce 31,5/63 třídy BI | t | 611 |  | 0 | 1 | 611 | 0 | 0 |  | 8 | 2
49 | M | MAT | 5955101030 | Kamenivo nové drť 8/16 | t | 80 |  | 0 | 1 | 80 | 0 | 0 |  | 8 | 2
| D |  | OST | Ostatní |  |  |  | 0 |  | 0 |  | 0 |  |  | 0
50 | K | XDp | 9902100600 | Doprava mechanizací přes 3,5 t Měrnou jednotkou je t přepravovaného materiálu. sypanin kameniva, písku, suti, dlažebních kostek, atd. do 80 km | t | 699 |  | 0 | 0 | 0 | 0 | 0 |  | 512 | 1
|  |  |  | 691,00"štěrk,drť |  | 691 | [8 empty] | 1 | 2 | -1 | 0
|  |  |  | 8,000"svrškový materiál |  | 8 | [8 empty] | 1 | 2 | -1 | 0
51 | K | XDp | 9902200600 | Doprava mechanizací přes 3,5 t Měrnou jednotkou je t přepravovaného materiálu. objemnějšího kusového materiálu prefabrikátů, stožárů, výhybek, rozvaděčů, vybouraných hmot atd. do 80 km | t | 93.089 |  | 0 | 0 | 0 | 0 | 0 |  | 512 | 1
|  |  |  | 18,380 výhybka |  | 18.38 | [8 empty] | 1 | 2 | -1 | 0
|  |  |  | 13,53 kolejnice |  | 13.53 | [8 empty] | 1 | 2 | -1 | 0
|  |  |  | 60,75 pražce |  | 60.75 | [8 empty] | 1 | 2 | -1 | 0
|  |  |  | 0,429"LISy |  | 0.429 | [8 empty] | 1 | 2 | -1 | 0
52 | K | XDp | 9909000200 | Poplatek za uložení nebezpečného odpadu na oficiální skládku | t | 12 |  | 0 | 0 | 0 | 0 | 0 |  | 512 | 1
53 | K | XDp | 9909000400 | Poplatek za likvidaci plastových součástí | t | 0.15 |  | 0 | 0 | 0 | 0 | 0 |  | 512 | 1
54 | K | XDp | 9902100100 | Doprava mechanizací přes 3,5 t Měrnou jednotkou je t přepravovaného materiálu. sypanin kameniva, písku, suti, dlažebních kostek, atd. do 10 km | t | 630.298 |  | 0 | 0 | 0 | 0 | 0 |  | 512 | 1
|  |  |  | (257,149+58)*2"štěrk-odpad |  | 630.298 | [8 empty] | 1 | 2 | -1 | 1
55 | K | XDp | 9902200100 | Doprava mechanizací přes 3,5 t Měrnou jednotkou je t přepravovaného materiálu. objemnějšího kusového materiálu prefabrikátů, stožárů, výhybek, rozvaděčů, vybouraných hmot atd. do 10 km | t | 90.4 |  | 0 | 0 | 0 | 0 | 0 |  | 512 | 1
|  |  |  | 90,4 výhybka a kol.pole na demontáž |  | 90.4 | [8 empty] | 1 | 2 | -1 | 1
56 | K | XDp | 9903200100 | Přeprava mechanizace na místo prováděných prací o hmotnosti přes 12 t přes 50 do 100 km | kus | 3 |  | 0 | 0 | 0 | 0 | 0 |  | 512 | 1
|  |  |  | 3"ASP,PUŠL,KOLEJ.JEŘÁB |  | 3 | [8 empty] | 1 | 2 | -1 | 1
|  |  |  | Celkem |  |  |  | 0 |  | 733.0648 |  | 0