## SO101
FORMULÁŘ 5 | [6 empty] | majitel HIM: | SŽDC |  | 8441278 |  |  | 1 | 8441278
|  | ROZPOČET | [7 empty] | Cena za objekt [Kč] |  | mj dle JKSO | počet mj | objektový ukazatel
Název stavby : |  | Rekonstrukce železničního mostu v km 19,720 trati Kladno - Kralupy (Otvovice) | [5 empty] | Číslo stavby | km 19,720
Název PS,SO : |  | Rekonstrukce mostu | Zatřídění objektu: (JKSO, JKPOV) |  |  |  |  | Číslo PS,SO | SO 101
Datum zpracování : | [7 empty] | Datum aktualizace :
Poř. číslo pol. | Číslo položky | Název položky | Měrná jednotka | Množství | Jednotková hmotnost | Celková hmotnost | CENA |  |  |  | Typ řádku | Kód datové základny | Technická specifikace | Výkaz výměr
[7 empty] | Dodávky |  | Montáže
[7 empty] | Jednotková | Celkem | Jednotková | Celkem
| 1 | 2 | 3 | 4 | 5 | 6 | 7 | 8 | 9 | 10 | 12 | 13 | 14 | 15
| 0 | Všeobecné konstrukce a práce | [8 empty] | S
1 | 014112.1 | POPLATKY ZA SKLÁDKU TYP S-IO (INERTNÍ ODPAD) | T | 1600.064 | 0 | 0 | 0 | 0 | 250 | 400016 | P | 2019_OTSKP |  | 2.0*(962.032-162.000)=1 600,0640 [A]
| Dopln. popis | zemina
2 | 014112.2 | POPLATKY ZA SKLÁDKU TYP S-IO (INERTNÍ ODPAD) | T | 747.888 | 0 | 0 | 0 | 0 | 350 | 261760.8 | P | 2019_OTSKP |  | 21.600*2.5=54,0000 [A] 266.880*2.6=693,8880 [B] Celkem: 54+693.888=747,8880 [C]
| Dopln. popis | suť
3 | 014212 | POPLATKY ZA ZEMNÍK - ORNICE | T | 11.6 | 0 | 0 | 0 | 0 | 300 | 3480 | P | 2019_OTSKP |  | sejmuté množství 27.6=27,6000 [A] množství potřebné na stavbě 334*0.1=33,4000 [B] nutný nákup vyjádřený v t (33.4-27.6)*2.0=11,6000 [C]
4 | 02710 | POMOC PRÁCE ZŘÍZ NEBO ZAJIŠŤ OBJÍŽĎKY A PŘÍSTUP CESTY | KPL | 1 | 0 | 0 | 0 | 0 | 100000 | 100000 | P | 2019_OTSKP
| Dopln. popis | dopravní opatření pro tuto stavbu
5 | 027211 | POM PRÁCE ZAJIŠŤ REGUL DOPRAVY - VÝLUKY NA NEELEKTRIF TRATI | KPL | 1 | 0 | 0 | 0 | 0 | 50000 | 50000 | P | 2019_OTSKP
| Dopln. popis | koordinace výluk potřebných pro tuto stavbu
6 | 02730 | POMOC PRÁCE ZŘÍZ NEBO ZAJIŠŤ OCHRANU INŽENÝRSKÝCH SÍTÍ | KPL | 1 | 0 | 0 | 0 | 0 | 50000 | 50000 | P | OTSKP 2018
| Dopln. popis | ochrana IS v obvodu staveniště
7 | 02950 | OSTATNÍ POŽADAVKY - POSUDKY, KONTROLY, REVIZNÍ ZPRÁVY | KPL | 1 | 0 | 0 | 0 | 0 | 50000 | 50000 | P | 2019_OTSKP
| Dopln. popis | stanovení zatížitelnosti mostu dle vybraného prefabrikátu
8 | 03100 | ZAŘÍZENÍ STAVENIŠTĚ - ZŘÍZENÍ, PROVOZ, DEMONTÁŽ | KPL | 1 | 0 | 0 | 0 | 0 | 350000 | 350000 | P | OTSKP 2018
| Dopln. popis | ZAŘÍZENÍ STAVENIŠTĚ - ZŘÍZENÍ, PROVOZ, DEMONTÁŽ
9 | 03360 | SLUŽBY ZAJIŠŤUJÍCÍ OSTRAHU | KPL | 1 | 0 | 0 | 0 | 0 | 175000 | 175000 | P | OTSKP 2018
| Dopln. popis | SLUŽBY ZAJIŠŤUJÍCÍ OSTRAHU
10 | 03540 | STAVEBNÍ STROJE MOBILNÍ VRTACÍ | KPL | 3 | 0 | 0 | 0 | 0 | 102000 | 306000 | P | OTSKP 2018 |  | Nájezdy mechanizace' vrtání zápor 1=1,0000 [A] vrtání kotev (po odtěžení do kotevní úrovně) v 1. etapě 1=1,0000 [B] vrtání kotev (po odtěžení do kotevní úrovně) v 2. etapě 1=1,0000 [C] Celkem: A+B+C=3,0000 [D]
78 | 3630 | DOPRAVNÍ ZAŘÍZENÍ - AUTOJEŘÁBY | DEN | 4 | 0 | 0 | 0 | 0 | 125000 | 500000 | P
| Dopln. popis | snášení starých ocelových konstrukcí, osazení prefabrikátů
| Celkem za 0 | Všeobecné konstrukce a práce |  |  |  | 0 |  | 0 |  | 2246256.8
| 1 | Zemní práce | [8 empty] | S
11 | 11511 | ČERPÁNÍ VODY DO 500 L/MIN | HOD | 336 | 0 | 0 | 0 | 0 | 80 | 26880 | P | 2019_OTSKP |  | po dobu stavby, 6 hod. denně 56*6=336,0000 [A]
| Dopln. popis | ČERPÁNÍ VODY DO 500 L/MIN
12 | 11523 | PŘEVEDENÍ VODY POTRUBÍM DN 300 NEBO ŽLABY R.O. DO 1,0M | M | 40 | 0 | 0 | 0 | 0 | 488 | 19520 | P | 2019_OTSKP
| Dopln. popis | PŘEVEDENÍ VODY POTRUBÍM DN 300 NEBO ŽLABY R.O. DO 1,0M
13 | 12110 | SEJMUTÍ ORNICE NEBO LESNÍ PŮDY | M3 | 27.6 | 0 | 0 | 0 | 0 | 51 | 1407.6 | P | 2019_OTSKP |  | 0.15*(16*4+20*6)=27,6000 [A]
| Dopln. popis | SEJMUTÍ ORNICE NEBO LESNÍ PŮDY
14 | 13173A | HLOUBENÍ JAM ZAPAŽ I NEPAŽ TŘ. I - BEZ DOPRAVY | M3 | 962 | 0 | 0 | 0 | 0 | 197 | 189514 | P | 2019_OTSKP
| Dopln. popis | HLOUBENÍ JAM ZAPAŽ I NEPAŽ TŘ. I - BEZ DOPRAVY
15 | 13173B | HLOUBENÍ JAM ZAPAŽ I NEPAŽ TŘ. I - DOPRAVA | M3KM | 19200.768 | 0 | 0 | 0 | 0 | 14 | 268810.75 | P | 2019_OTSKP |  | 12*2.0*(962.032-162.000)=19 200,7680 [A]
| Dopln. popis | HLOUBENÍ JAM ZAPAŽ I NEPAŽ TŘ. I - DOPRAVA
16 | 17120 | ULOŽENÍ SYPANINY DO NÁSYPŮ A NA SKLÁDKY BEZ ZHUTNĚNÍ | M3 | 989.632 | 0 | 0 | 0 | 0 | 16 | 15834.11 | P | 2019_OTSKP |  | sejmutá ornice - mezideponie 27.6=27,6000 [A] výkopek - trvalá skládka 800.032=800,0320 [B] výkopek - mezideponie 162.0=162,0000 [C] Celkem: A+B+C=989,6320 [D]
| Dopln. popis | ULOŽENÍ SYPANINY DO NÁSYPŮ A NA SKLÁDKY BEZ ZHUTNĚNÍ
17 | 17481 | ZÁSYP JAM A RÝH Z NAKUPOVANÝCH MATERIÁLŮ | M3 | 59.685 | 0 | 0 | 0 | 0 | 625 | 37303.13 | P | 2019_OTSKP |  | 345*0.173=59,6850 [A]
| Dopln. popis | prosypání svahovek a zásyp za jejich rubem nesoudržnou zeminou
18 | 17511 | OBSYP POTRUBÍ A OBJEKTŮ SE ZHUTNĚNÍM | M3 | 162 | 0 | 0 | 0 | 0 | 201 | 32562 | P | 2019_OTSKP |  | 4*4.5*6*3*0.5=162,0000 [A]
| Dopln. popis | obsypy křídel
19 | 17581 | OBSYP POTRUBÍ A OBJEKTŮ Z NAKUPOVANÝCH MATERIÁLŮ | M3 | 3.4 | 0 | 0 | 0 | 0 | 750 | 2550 | P | 2019_OTSKP
| Dopln. popis | obsyp ležatého svodu a uliční vpusti štěrkopískem
20 | 17680 | VÝPLNĚ Z NAKUPOVANÝCH MATERIÁLŮ | M3 | 1.6 | 0 | 0 | 0 | 0 | 1070 | 1712 | P | 2019_OTSKP
| Dopln. popis | výplň vsakovacích jímek štěrkem frakce 16-32
21 | 18110 | ÚPRAVA PLÁNĚ SE ZHUTNĚNÍM V HORNINĚ TŘ. I | M2 | 112.815 | 0 | 0 | 0 | 0 | 13 | 1466.6 | P | 2019_OTSKP |  | úprava povrchu pod podkladním betonem 17.9*4.05+4*3.6*2.8=112,8150 [A]
| Dopln. popis | ÚPRAVA PLÁNĚ SE ZHUTNĚNÍM V HORNINĚ TŘ. I
22 | 18210 | ÚPRAVA POVRCHŮ SROVNÁNÍM ÚZEMÍ | M3 | 446.815 | 0 | 0 | 0 | 0 | 21 | 9383.12 | P | 2019_OTSKP |  | úprava povrchu pod podkladním betonem 17.9*4.05+4*3.6*2.8=112,8150 [A] úprava povrchu před založením trávníku10*12+9*10+8*8+10*6=334,0000 [B] Celkem: A+B=446,8150 [C]
| Dopln. popis | ÚPRAVA POVRCHŮ SROVNÁNÍM ÚZEMÍ
23 | 18221 | ROZPROSTŘENÍ ORNICE VE SVAHU V TL DO 0,10M | M2 | 334 | 0 | 0 | 0 | 0 | 23 | 7682 | P | 2019_OTSKP |  | 10*12+9*10+8*8+10*6=334,0000 [A]
| Dopln. popis | ROZPROSTŘENÍ ORNICE VE SVAHU V TL DO 0,10M
24 | 18241 | ZALOŽENÍ TRÁVNÍKU RUČNÍM VÝSEVEM | M2 | 334 | 0 | 0 | 0 | 0 | 14 | 4676 | P | 2019_OTSKP |  | 10*12+9*10+8*8+10*6=334,0000 [A]
| Dopln. popis | ZALOŽENÍ TRÁVNÍKU RUČNÍM VÝSEVEM
25 | 18247 | OŠETŘOVÁNÍ TRÁVNÍKU | M2 | 334 | 0 | 0 | 0 | 0 | 4 | 1336 | P | 2019_OTSKP |  | 10*12+9*10+8*8+10*6=334,0000 [A]
| Dopln. popis | OŠETŘOVÁNÍ TRÁVNÍKU
| Celkem za 1 | Zemní práce |  |  |  | 0 |  | 0 |  | 620637.31
| 2 | Základy | [8 empty] | S
26 | 21263 | TRATIVODY KOMPLET Z TRUB Z PLAST HMOT DN DO 150MM | M | 44 | 0 | 0 | 0 | 0 | 325 | 14300 | P | 2019_OTSKP |  | 2*22=44,0000 [A]
| Dopln. popis | příčná drenáž za ruby opěr
27 | 21363 | DRENÁŽNÍ VRSTVY Z GEOMATRACE | M2 | 44.8 | 0 | 0 | 0 | 0 | 410 | 18368 | P | 2019_OTSKP
| Dopln. popis | geokonpozitní drenáž rubu opěry, tl. min. 5 mm po stlačení
28 | 22694 | ZÁPOROVÉ PAŽENÍ Z KOVU DOČASNÉ | T | 3.77 | 0 | 0 | 0 | 0 | 24400 | 91988 | P | 2019_OTSKP |  | zápory (6*7+4*3+3*4.5)*0.0426=2,8755 [A] 'převázky 2*2*3*0.0462=0,5544 [B] 'pažení kol. lože ve 2. stapě, viz příloha č. E1.-13.2 0.3398=0,3398 [C] Celkem: 2.876+0.554+0.34=3,7700 [D]
| Dopln. popis | zápory HEB160, převázky, pažení kolejového lože
29 | 22695 | VÝDŘEVA ZÁPOROVÉHO PAŽENÍ DOČASNÁ (KUBATURA) | M3 | 4.873 | 0 | 0 | 0 | 0 | 4920 | 23975.16 | P | 2019_OTSKP |  | záporové pažení 0.05*((1.5*1.25*3+1.5*3.0+0.5*3.5+0.2*4.5+1.0*4.5+1.5*4.5+1.5*4.0+1.5*2.5+1.5*1.25)+(1.5*1.25*2+1.5*2.5*2+1.5*4*2+1.5*4.5*4+0.7*4.5))=4,4525 [A] 'pažení kolejového lože 8.4*0.05=0,4200 [B] Celkem: A+B=4,8725 [C]
| Dopln. popis | záporové pažení a pažení kolejového lože
30 | 26173 | VRTY PRO KOTV, INJEKT, MIKROPIL NA POVR TŘ I A II D DO 150MM | M | 60 | 0 | 0 | 0 | 0 | 1310 | 78600 | P | 2019_OTSKP |  | 6*10=60,0000 [A]
| Dopln. popis | vrty pro kotvení pažení
31 | 264715 | VRTY PRO PILOTY TŘ I A II D DO 300MM | M | 67.5 | 0 | 0 | 0 | 0 | 839 | 56632.5 | P | 2019_OTSKP |  | 6*7+4*3+3*4.5=67,5000 [A]
| Dopln. popis | vrty pro zápory
32 | 272314 | ZÁKLADY Z PROSTÉHO BETONU DO C25/30 | M3 | 11.556 | 0 | 0 | 0 | 0 | 3420 | 39521.52 | P | 2019_OTSKP |  | pod svahovky: (8+10.3+6.5+5.4)*0.3=9,0600 [A] pod zábradlí: 13*0.4*0.4*1.2=2,4960 [B] Celkem: 9.06+2.496=11,5560 [C]
| Dopln. popis | základy pod svahovky a zábradlí
33 | 272324 | ZÁKLADY ZE ŽELEZOBETONU DO C25/30 | M3 | 19.2 | 0 | 0 | 0 | 0 | 3710 | 71232 | P | 2019_OTSKP
| Dopln. popis | podkladní deska pod prefabrikovanou konstrukcí
34 | 272368 | VÝZTUŽ ZÁKLADŮ ZE SVAŘ SÍTÍ | T | 1.7 | 0 | 0 | 0 | 0 | 27400 | 46580 | P | 2019_OTSKP
| Dopln. popis | VÝZTUŽ ZÁKLADŮ ZE SVAŘ SÍTÍ
35 | 285378 | KOTVENÍ NA POVRCHU Z PŘEDPÍNACÍ VÝZTUŽE DL. DO 10M | KUS | 6 | 0 | 0 | 0 | 0 | 15800 | 94800 | P | 2019_OTSKP
| Dopln. popis | KOTVENÍ NA POVRCHU Z PŘEDPÍNACÍ VÝZTUŽE DL. DO 10M
36 | 285392 | DODATEČNÉ KOTVENÍ VLEPENÍM BETONÁŘSKÉ VÝZTUŽE D DO 16MM DO VRTŮ | KUS | 108 | 0 | 0 | 0 | 0 | 326 | 35208 | P | 2019_OTSKP |  | Kotvení zábradlí do betonových patek' 4*(7*2+4+3+4+2)=108,0000 [A]
| Dopln. popis | DODATEČNÉ KOTVENÍ VLEPENÍM BETONÁŘSKÉ VÝZTUŽE D DO 16MM DO VRTŮ
| Celkem za 2 | Základy |  |  |  | 0 |  | 0 |  | 571205.18
| 3 | Svislé konstrukce | [8 empty] | S
37 | 317325 | ŘÍMSY ZE ŽELEZOBETONU DO C30/37 | M3 | 6.6 | 0 | 0 | 0 | 0 | 9770 | 64482 | P | 2019_OTSKP
| Dopln. popis | ŘÍMSY ZE ŽELEZOBETONU DO C30/37
38 | 31736 | VÝZTUŽ ŘÍMS Z OCELI | T | 0.941 | 0 | 0 | 0 | 0 | 31400 | 29547.4 | P | 2019_OTSKP |  | viz výkres E.1-9 0.941=0,9410 [A]
| Dopln. popis | VÝZTUŽ ŘÍMS Z OCELI
39 | 327115 | ZDI OPĚR, ZÁRUB, NÁBŘEŽ Z DÍLCŮ BETON DO C30/37 | M3 | 18 | 0 | 0 | 0 | 0 | 11000 | 198000 | P |  |  | (93+128+57+67)*0.12/2.3=18,0000 [A]
| Dopln. popis | křídla skládaná z betonových svahovek
40 | 333125.R | MOSTNÍ OPĚRY A KŘÍDLA Z DÍLCŮ ŽELEZOBETON DO C30/37 | M3 | 17.2 | 0 | 0 | 0 | 0 | 30000 | 516000 | P |  |  | dle výkresu č. E1-6 a E1-8 4*4.30=17,2000 [A]
| Dopln. popis | MOSTNÍ OPĚRY A KŘÍDLA Z DÍLCŮ ŽELEZOBETON DO C30/37
41 | 348173.R | ZÁBRADLÍ Z DÍLCŮ KOVOVÝCH ŽÁROVĚ ZINK PONOREM S NÁTĚREM | KG | 1210 | 0 | 0 | 0 | 0 | 120 | 145200 | P |  |  | viz příloha č. E.1-11 1210=1 210,0000 [A]
| Dopln. popis | ZÁBRADLÍ Z DÍLCŮ KOVOVÝCH ŽÁROVĚ ZINK PONOREM S NÁTĚREM
42 | 389125.R | MOSTNÍ RÁMOVÉ KONSTR Z DÍLCŮ ŽELEZOBET DO C30/37 | M3 | 44.14 | 0 | 0 | 0 | 0 | 37500 | 1655250 | P |  |  | dle výkresu č. E1-6 40+4.14=44,1400 [A]
| Dopln. popis | MOSTNÍ RÁMOVÉ KONSTR Z DÍLCŮ ŽELEZOBET DO C30/37
| Celkem za 3 | Svislé konstrukce |  |  |  | 0 |  | 0 |  | 2608479.4
| 4 | Vodorovné konstrukce | [8 empty] | S
43 | 421325 | MOSTNÍ NOSNÉ DESKOVÉ KONSTRUKCE ZE ŽELEZOBETONU C30/37 | M3 | 1.9 | 0 | 0 | 0 | 0 | 9150 | 17385 | P | 2019_OTSKP
| Dopln. popis | zálivka spár mezi prefabrikáty
44 | 42136 | VÝZTUŽ MOSTNÍ NOSNÉ DESKOVÉ KONSTR Z OCELI | T | 0.199 | 0 | 0 | 0 | 0 | 30500 | 6069.5 | P | 2019_OTSKP |  | 0.000888*3.5*4*2*8=0,1989 [A]
| Dopln. popis | VÝZTUŽ MOSTNÍ NOSNÉ DESKOVÉ KONSTR Z OCELI
45 | 451312 | PODKLADNÍ A VÝPLŇOVÉ VRSTVY Z PROSTÉHO BETONU C12/15 | M3 | 11.3 | 0 | 0 | 0 | 0 | 2440 | 27572 | P | 2019_OTSKP
| Dopln. popis | pod podkladní desku
46 | 451314 | PODKLADNÍ A VÝPLŇOVÉ VRSTVY Z PROSTÉHO BETONU C25/30 | M3 | 7.674 | 0 | 0 | 0 | 0 | 2840 | 21794.16 | P | 2019_OTSKP |  | v podchodu: 15.9*3.05*0.15=7,2743 [A] 'kolem jímek: 2*2*0.1=0,4000 [B] Celkem: 7.274+0.4=7,6740 [C]
| Dopln. popis | pod dlažbu v podchodu, pod odláždění kolem vsakovacích jímek
47 | 45131A | PODKLADNÍ A VÝPLŇOVÉ VRSTVY Z PROSTÉHO BETONU C20/25 | M3 | 26.445 | 0 | 0 | 0 | 0 | 2760 | 72988.2 | P | 2019_OTSKP |  | (7+4)*15.3*0.15+8*0.15=26,4450 [A]
| Dopln. popis | pod příčnou drenáží
48 | 451324 | PODKL A VÝPLŇ VRSTVY ZE ŽELEZOBET DO C25/30 | M3 | 2.3 | 0 | 0 | 0 | 0 | 3200 | 7360 | P | 2019_OTSKP
| Dopln. popis | tvrdá ochrana izolace
49 | 451365 | VÝZTUŽ PODKL VRSTEV Z OCELI 10505, B500B | T | 0.233 | 0 | 0 | 0 | 0 | 29400 | 6850.2 | P | OTSKP 2018 |  | 3*15.2*0.000222*20*1.15=0,2328 [A]
| Dopln. popis | VÝZTUŽ PODKL VRSTEV Z OCELI 10505, B500B
50 | 45152 | PODKLADNÍ A VÝPLŇOVÉ VRSTVY Z KAMENIVA DRCENÉHO | M3 | 1.6 | 0 | 0 | 0 | 0 | 812 | 1299.2 | P | 2019_OTSKP
| Dopln. popis | výplň vsakovacích šachet
51 | 458523 | VÝPLŇ ZA OPĚRAMI A ZDMI Z KAMENIVA DRCENÉHO, INDEX ZHUTNĚNÍ ID DO 0,9 | M3 | 437.3 | 0 | 0 | 0 | 0 | 859 | 375640.7 | P | 2019_OTSKP
| Dopln. popis | štěrkodrť frakce 0-32A hutněná na ID=0,9
52 | 465512 | DLAŽBY Z LOMOVÉHO KAMENE NA MC | M3 | 0.8 | 0 | 0 | 0 | 0 | 4780 | 3824 | P | 2019_OTSKP |  | 2*2*0.2=0,8000 [A]
| Dopln. popis | odláždění lomovým kamenem kolem vsakovacích jímek
| Celkem za 4 | Vodorovné konstrukce |  |  |  | 0 |  | 0 |  | 540782.96
| 5 | Komunikace | [8 empty] | S
53 | 501101 | ZŘÍZENÍ KONSTRUKČNÍ VRSTVY TĚLESA ŽELEZNIČNÍHO SPODKU ZE ŠTĚRKODRTI NOVÉ | M3 | 103.5 | 0 | 0 | 0 | 0 | 1085 | 112297.5 | P | OTSKP 2018 |  | 345*0.3=103,5000 [A]
| Dopln. popis | ZŘÍZENÍ KONSTRUKČNÍ VRSTVY TĚLESA ŽELEZNIČNÍHO SPODKU ZE ŠTĚRKODRTI NOVÉ
54 | 562131 | VOZOVKOVÉ VRSTVY Z MATERIÁLŮ STABIL CEMENTEM TŘ I TL DO 150MM | M2 | 44.7 | 0 | 0 | 0 | 0 | 288 | 12873.6 | P | 2019_OTSKP |  | 27.81+16.89=44,7000 [A]
| Dopln. popis | VOZOVKOVÉ VRSTVY Z MATERIÁLŮ STABIL CEMENTEM TŘ I TL DO 150MM
55 | 562161 | VOZOVKOVÉ VRSTVY Z MATERIÁLŮ STABIL CEMENTEM TŘ I TL DO 300MM | M2 | 176.3 | 0 | 0 | 0 | 0 | 553 | 97493.9 | P | OTSKP 2018 |  | (7+4)*15.3+8=176,3000 [A]
| Dopln. popis | VOZOVKOVÉ VRSTVY Z MATERIÁLŮ STABIL CEMENTEM TŘ I TL DO 300MM
56 | 56334 | VOZOVKOVÉ VRSTVY ZE ŠTĚRKODRTI TL. DO 200MM | M2 | 53.7 | 0 | 0 | 0 | 0 | 142 | 7625.4 | P | 2019_OTSKP
| Dopln. popis | VOZOVKOVÉ VRSTVY ZE ŠTĚRKODRTI TL. DO 200MM
57 | 582612.R | KRYTY Z BETON DLAŽDIC SE ZÁMKEM ŠEDÝCH TL 80MM DO LOŽE Z KAM | M2 | 85.9 | 0 | 0 | 0 | 0 | 1300 | 111670 | P | 2019_OTSKP
| Dopln. popis | KRYTY Z BETON DLAŽDIC SE ZÁMKEM ŠEDÝCH TL 80MM DO LOŽE Z KAM
58 | 582618.R | KRYTY Z BETON DLAŽDIC SE ZÁMKEM ŠEDÝCH RELIÉF TL 80MM DO LOŽE Z KAM | M2 | 1 | 0 | 0 | 0 | 0 | 1850 | 1850 | P | 2019_OTSKP |  | 2.5*0.4=1,0000 [A]
| Dopln. popis | varovný pás před místní komunikací
| Celkem za 5 | Komunikace |  |  |  | 0 |  | 0 |  | 343810.4
| 7 | Přidružená stavební výroba | [8 empty] | S
59 | 711322.R | IZOLACE PODZEM OBJ PROTI TLAK VODĚ ASFALT PÁSY | M2 | 353.916 | 0 | 0 | 0 | 0 | 1250 | 442395 | P |  |  | 16.5*12.5+2.85*2*15.38+4*2.5*5.2+2*4.0=353,9160 [A]
| Dopln. popis | IZOLACE PODZEM OBJ PROTI TLAK VODĚ ASFALT PÁSY
60 | 711331 | IZOLACE PODZEM OBJ PROTI VOL STÉK VODĚ ASFALT NÁTĚRY | M2 | 146.253 | 0 | 0 | 0 | 0 | 248 | 36270.74 | P | OTSKP 2018 |  | Podkladní deska (3.5+0.7)*15.3=64,2600 [A] Líc křídel 2.5*3.0*4=30,0000 [B] Vnitřní plochy rámu (10.5+5.4)*(0.36*2+2.55)=51,9930 [C] Celkem: A+B+C=146,2530 [D]
| Dopln. popis | IZOLACE PODZEM OBJ PROTI VOL STÉK VODĚ ASFALT NÁTĚRY
61 | 71150 | OCHRANA IZOLACE NA POVRCHU | M2 | 116.2 | 0 | 0 | 0 | 0 | 282 | 32768.4 | P | 2019_OTSKP
| Dopln. popis | ochrana izolace rubu spodní stavby z desek XPS tl. 50 mm
62 | 711509.1 | OCHRANA IZOLACE NA POVRCHU TEXTILIÍ | M2 | 190.75 | 0 | 0 | 0 | 0 | 107 | 20410.25 | P | 2019_OTSKP |  | 16.5*12.5-2.7*15+4*2.5*2.5=190,7500 [A]
| Dopln. popis | měkká ochranná vrstva SVI schváleného pro použití na ŽDC
62 | 711509.1 | OCHRANA IZOLACE NA POVRCHU TEXTILIÍ | M2 | 161.8 | 0 | 0 | 0 | 0 | 107 | 17312.6 | P | 2019_OTSKP
| Dopln. popis | geotextílie o plošné hmotnosti min 500 g/m2 pro kombinaci s deskami XPS tl. 50 mm a pod tvrdou ochranu
| Celkem za 7 | Přidružená stavební výroba |  |  |  | 0 |  | 0 |  | 549156.99
| 8 | Potrubí | [8 empty] | S
63 | 86734 | CHRÁNIČKY Z TRUB OCELOVÝCH PODÉLNĚ PŮLENÝCH DN DO 200MM | M | 12 | 0 | 0 | 0 | 0 | 4920 | 59040 | P | 2019_OTSKP
| Dopln. popis | ocelový kabelový žlab 200 x 200 mm, tl. stěny min. 3 mm s víkem, zajištěný proti otevření ocelovými pásky
64 | 87434 | POTRUBÍ Z TRUB PLASTOVÝCH ODPADNÍCH DN DO 200MM | M | 7 | 0 | 0 | 0 | 0 | 452 | 3164 | P | 2019_OTSKP
| Dopln. popis | ležatý svod od vpusti do šachty výpustného potrubí
65 | 87733 | CHRÁNIČKY PŮLENÉ Z TRUB PLAST DN DO 150MM | M | 12 | 0 | 0 | 0 | 0 | 361 | 4332 | P | 2019_OTSKP
| Dopln. popis | plastový kabelový žlab
66 | 89413 | ŠACHTY KANALIZAČNÍ Z BETON DÍLCŮ NA POTRUBÍ DN DO 200MM | KUS | 2 | 0 | 0 | 0 | 0 | 16100 | 32200 | P | 2019_OTSKP
| Dopln. popis | vsakovací jímka na vyústění příčné drenáže, DN1000, výplň položka č. 17680
67 | 894846 | ŠACHTY KANALIZAČNÍ PLASTOVÉ D 400MM | KUS | 2 | 0 | 0 | 0 | 0 | 3110 | 6220 | P | 2019_OTSKP
| Dopln. popis | šachty na příčné drenáži DN400 s litinovým poklopem
68 | 89712 | VPUSŤ KANALIZAČNÍ ULIČNÍ KOMPLETNÍ Z BETONOVÝCH DÍLCŮ | KUS | 1 | 0 | 0 | 0 | 0 | 8170 | 8170 | P | 2019_OTSKP
| Dopln. popis | uliční vpusť na zatížení D400 s kalovým košem a uzamykatelnou mříží s pantem
| Celkem za 8 | Potrubí |  |  |  | 0 |  | 0 |  | 113126
| 9 | Ostatní konstrukce a práce | [8 empty] | S
69 | 916A1.R | PARKOVACÍ SLOUPKY A ZÁBRANY KOVOVÉ | KUS | 1 | 0 | 0 | 0 | 0 | 12500 | 12500 | P | 2019_OTSKP
| Dopln. popis | uzamykatelný sloupek zabraňující vjezdu z místní komunikace pod most
70 | 917211.R | ZÁHONOVÉ OBRUBY Z BETONOVÝCH OBRUBNÍKŮ ŠÍŘ 50MM | M | 37 | 0 | 0 | 0 | 0 | 850 | 31450 | P | 2019_OTSKP |  | 22+14+1=37,0000 [A]
| Dopln. popis | ZÁHONOVÉ OBRUBY Z BETONOVÝCH OBRUBNÍKŮ ŠÍŘ 50MM
71 | 94890 | PODPĚRNÉ SKRUŽE - ZŘÍZENÍ A ODSTRANĚNÍ | M3OP | 99.75 | 0 | 0 | 0 | 0 | 433 | 43191.75 | P | OTSKP 2018 |  | Podpěrné konstrukce pro zřízení nových říms' 9.5*3.5*1.5*2=99,7500 [A]
| Dopln. popis | PODPĚRNÉ SKRUŽE - ZŘÍZENÍ A ODSTRANĚNÍ
72 | 96613A | BOURÁNÍ KONSTRUKCÍ Z KAMENE NA MC - BEZ DOPRAVY | M3 | 266.9 | 0 | 0 | 0 | 0 | 1810 | 483089 | P | 2019_OTSKP
| Dopln. popis | BOURÁNÍ KONSTRUKCÍ Z KAMENE NA MC - BEZ DOPRAVY
73 | 96613B | BOURÁNÍ KONSTRUKCÍ Z KAMENE NA MC - DOPRAVA | tkm | 8326.656 | 0 | 0 | 0 | 0 | 12 | 99919.87 | P | 2019_OTSKP |  | 266.880*2.6*12=8 326,6560 [A]
| Dopln. popis | BOURÁNÍ KONSTRUKCÍ Z KAMENE NA MC - DOPRAVA
74 | 96616A | BOURÁNÍ KONSTRUKCÍ ZE ŽELEZOBETONU - BEZ DOPRAVY | M3 | 21.6 | 0 | 0 | 0 | 0 | 4820 | 104112 | P | 2019_OTSKP
| Dopln. popis | ŽB NK se zabetonovanými nosníky + úložné prahy mostu v k.č.2
75 | 96616B | BOURÁNÍ KONSTRUKCÍ ZE ŽELEZOBETONU - DOPRAVA | tkm | 630 | 0 | 0 | 0 | 0 | 12 | 7560 | P | 2019_OTSKP |  | 10.5*0.4*5*2.5*12=630,0000 [A]
| Dopln. popis | BOURÁNÍ KONSTRUKCÍ ZE ŽELEZOBETONU - DOPRAVA
76 | 966181.R | DEMONTÁŽ KONSTRUKCÍ KOVOVÝCH S ODVOZEM DO 1KM | T | 6 | 0 | 0 | 0 | 0 | 5500 | 33000 | P | 2019_OTSKP |  | nosná konstrukce v koleji č. 1 - odhad 6=6,0000 [A]
| Dopln. popis | odstrojení a snesení OK v k.č.1 jeřábem, rozpálení na části dle přepravních mořností pro převoz do šrotu
77 | 966188.R | DEMONTÁŽ KONSTRUKCÍ KOVOVÝCH S ODVOZEM DO 20KM | T | 4 | 0 | 0 | 0 | 0 | 7500 | 30000 | P | 2019_OTSKP |  | nosná konstrukce v koleji č. 2 - odhad 4=4,0000 [A]
| Dopln. popis | snesení OK v k.č.2 vcelku a odvoz na pracoviště SMT Praha v Kralupech nad Vltavou
79 | R93631 | DROBNÉ DOPLŇK KONSTR BETON MONOLIT | KUS | 2 | 0 | 0 | 0 | 0 | 1500 | 3000 | P
| Dopln. popis | letopočet výstavby vlysem do bednění římsy
| Celkem za 9 | Ostatní konstrukce a práce |  |  |  | 0 |  | 0 |  | 847822.62

## SO201
FORMULÁŘ 5 | [6 empty] | majitel HIM: | SŽDC |  | 4548586 |  |  | 1 | 4548586
|  | ROZPOČET | [7 empty] | Cena za objekt [Kč] |  | mj dle JKSO | počet mj | objektový ukazatel
Název stavby : |  | Rekonstrukce železničního mostu v km 19,720 trati Kladno - Kralupy (Otvovice) | [5 empty] | Číslo stavby | km 19,720
Název PS,SO : |  | Železniční svršek a spodek | Zatřídění objektu: (JKSO, JKPOV) |  |  |  |  | Číslo PS,SO | SO 201
Datum zpracování : | [7 empty] | Datum aktualizace :
Poř. číslo pol. | Číslo položky | Název položky | Měrná jednotka | Množství | Jednotková hmotnost | Celková hmotnost | CENA |  |  |  | Typ řádku | Kód datové základny | Technická specifikace | Výkaz výměr
[7 empty] | Dodávky |  | Montáže
[7 empty] | Jednotková | Celkem | Jednotková | Celkem
| 1 | 2 | 3 | 4 | 5 | 6 | 7 | 8 | 9 | 10 | 12 | 13 | 14 | 15
| 0 | Všeobecné konstrukce a práce | [8 empty] | S
1 | 015112R | POPLATKY ZA LIKVIDACI ODPADŮ NEKONTAMINOVANÝCH - 17 05 04 VYTĚŽENÉ ZEMINY A HORNINY - II. TŘÍDA TĚŽITELNOSTI | T | 828.7 | 0 | 0 | 0 | 0 | 500 | 414350 | P | 2019_OTSKP |  | (405,6+54,8)*1,8=828,7200 [A]
2 | 015140R | POPLATKY ZA LIKVIDACI ODPADŮ NEKONTAMINOVANÝCH - 17 01 01 BETON Z DEMOLIC OBJEKTŮ, ZÁKLADŮ TV | T | 14 | 0 | 0 | 0 | 0 | 567 | 7938 | P | 2019_OTSKP
3 | 015150R | POPLATKY ZA LIKVIDACI ODPADŮ NEKONTAMINOVANÝCH - 17 05 08 ŠTĚRK Z KOLEJIŠTĚ (ODPAD PO RECYKLACI) | T | 292.9 | 0 | 0 | 0 | 0 | 550 | 161095 | P | 2019_OTSKP |  | 162*1,808=292,8960 [A]
4 | 015210R | POPLATKY ZA LIKVIDACI ODPADŮ NEKONTAMINOVANÝCH - 17 01 01 ŽELEZNIČNÍ PRAŽCE BETONOVÉ | T | 42.4 | 0 | 0 | 0 | 0 | 571 | 24210.4 | P | 2019_OTSKP |  | 157*0,27=42,3900 [A]
5 | 015250 | POPLATKY ZA LIKVIDACI ODPADŮ NEKONTAMINOVANÝCH - 17 02 03 POLYETYLÉNOVÉ PODLOŽKY (ŽEL. SVRŠEK) | T | 0 | 0 | 0 | 0 | 0 | 1800 | 0 | P | 2019_OTSKP |  | (157+18)*0,00008=0,0140 [A]
6 | 015260 | POPLATKY ZA LIKVIDACI ODPADŮ NEKONTAMINOVANÝCH - 07 02 99 PRYŽOVÉ PODLOŽKY (ŽEL. SVRŠEK) | T | 0.1 | 0 | 0 | 0 | 0 | 2035 | 203.5 | P | 2019_OTSKP |  | (157+18)*2*0,000163=0,0571 [A]
7 | 015520R | POPLATKY ZA LIKVIDACI ODPADŮ NEBEZPEČNÝCH - 17 02 04* ŽELEZNIČNÍ PRAŽCE DŘEVĚNÉ | T | 2.5 | 0 | 0 | 0 | 0 | 2945 | 7362.5 | P | 2019_OTSKP |  | 18*0,12+4*0,08=2,4800 [A]
| Celkem za 0 | Všeobecné konstrukce a práce |  |  |  | 0 |  | 0 |  | 615159.4
| 1 | Zemní práce | [8 empty] | S
8 | 12383A | ODKOP PRO SPOD STAVBU SILNIC A ŽELEZNIC TŘ. II - BEZ DOPRAVY | M3 | 405.6 | 0 | 0 | 0 | 0 | 351 | 142365.6 | P | 2019_OTSKP |  | 316,8+87+1,8=405,6000 [A]
| Dopln. popis | odkop pro ZKPP a nástupiště
9 | 12383B | ODKOP PRO SPOD STAVBU SILNIC A ŽELEZNIC TŘ. II - DOPRAVA | M3KM | 12168 | 0 | 0 | 0 | 0 | 20 | 243360 | P | 2019_OTSKP |  | 405,6*30=12 168,0000 [A]
10 | 13283A | HLOUBENÍ RÝH ŠÍŘ DO 2M PAŽ I NEPAŽ TŘ. II - BEZ DOPRAVY | M3 | 54.8 | 0 | 0 | 0 | 0 | 879 | 48169.2 | P | 2019_OTSKP |  | 7,4+20,4+24,6+2,4=54,8000 [A]
| Dopln. popis | výkop pro trativod, svodné potrubí, vsakovací prostory a trativod. šachtu
11 | 13283B | HLOUBENÍ RÝH ŠÍŘ DO 2M PAŽ I NEPAŽ TŘ. II - DOPRAVA | M3KM | 1644 | 0 | 0 | 0 | 0 | 20 | 32880 | P | 2019_OTSKP |  | 54,8*30=1 644,0000 [A]
| Dopln. popis | odvoz do 30 km
12 | 17360 | ZEMNÍ KRAJNICE A DOSYPÁVKY Z HORNIN KAMENITÝCH | M3 | 10 | 0 | 0 | 0 | 0 | 369 | 3690 | P | 2019_OTSKP
| Dopln. popis | rozšíření stezky přisypávkou z výzisku štěrkového lože
13 | 17461 | ZÁSYP JAM A RÝH Z HORNIN KAMENITÝCH | M3 | 77 | 0 | 0 | 0 | 0 | 97 | 7469 | P | 2019_OTSKP
| Dopln. popis | zásyp nástupiště z vyzískaného kameniva fr. 31,5/63
14 | 17481R | ZÁSYP JAM A RÝH Z NAKUPOVANÝCH MATERIÁLŮ | M3 | 13 | 0 | 0 | 0 | 0 | 1508 | 19604 | P | 2019_OTSKP
| Dopln. popis | zásyp rýhy drenážního potrubí štěrkem fr. 16/32 - trativod (11,04m3) a šachtu (0,8m3)
15 | 17581R | OBSYP POTRUBÍ A OBJEKTŮ Z NAKUPOVANÝCH MATERIÁLŮ | M3 | 0.6 | 0 | 0 | 0 | 0 | 930 | 558 | P | 2019_OTSKP
| Dopln. popis | štěrkopískový podsyp pro trativod a šachtu
16 | 18120 | ÚPRAVA PLÁNĚ SE ZHUTNĚNÍM V HORNINĚ TŘ. II | M2 | 441 | 0 | 0 | 0 | 0 | 20 | 8820 | P | 2019_OTSKP
| Celkem za 1 | Zemní práce |  |  |  | 0 |  | 0 |  | 506915.8
| 2 | Základy | [8 empty] | S
17 | 289971 | OPLÁŠTĚNÍ (ZPEVNĚNÍ) Z GEOTEXTILIE | M2 | 40.5 | 0 | 0 | 0 | 0 | 70 | 2835 | P | 2019_OTSKP
| Dopln. popis | separační geotextílie pro drenážní potrubí
| Celkem za 2 | Základy |  |  |  | 0 |  | 0 |  | 2835
| 4 | Vodorovné konstrukce | [8 empty] | S
18 | 457313 | VYROVNÁVACÍ A SPÁDOVÝ PROSTÝ BETON C16/20 | M3 | 5.3 | 0 | 0 | 0 | 0 | 2680 | 14204 | P | 2019_OTSKP
| Dopln. popis | podbetonování a obetonování trativodního (svodného) potrubí
| Celkem za 4 | Vodorovné konstrukce |  |  |  | 0 |  | 0 |  | 14204
| 5 | Komunikace | [8 empty] | S
19 | 501201R | ZŘÍZENÍ KONSTRUKČNÍ VRSTVY TĚLESA ŽELEZNIČNÍHO SPODKU Z DRCENÉHO KAMENIVA NOVÉ | M3 | 129.4 | 0 | 0 | 0 | 0 | 1304 | 168737.6 | P | 2019_OTSKP
20 | 501410 | ZŘÍZENÍ KONSTRUKČNÍ VRSTVY TĚLESA ŽELEZNIČNÍHO SPODKU ZE ZEMINY ZLEPŠENÉ (STABILIZOVANÉ) CEMENTEM | M3 | 118.8 | 0 | 0 | 0 | 0 | 1778 | 211226.4 | P | 2019_OTSKP
| Dopln. popis | SC z mísícího centra
21 | 512550R | KOLEJOVÉ LOŽE - ZŘÍZENÍ Z KAMENIVA HRUBÉHO DRCENÉHO (ŠTĚRK) | M3 | 402 | 0 | 0 | 0 | 0 | 1687 | 678174 | P | 2019_OTSKP |  | 325+77=402,0000 [A]
22 | 513550R | KOLEJOVÉ LOŽE - DOPLNĚNÍ Z KAMENIVA HRUBÉHO DRCENÉHO (ŠTĚRK) | M3 | 90 | 0 | 0 | 0 | 0 | 1676 | 150840 | P | 2019_OTSKP
23 | 528352 | KOLEJ 49 E1, ROZD. ""U"", BEZSTYKOVÁ, PR. BET. BEZPODKLADNICOVÝ, UP. PRUŽNÉ | M | 108 | 0 | 0 | 0 | 0 | 8099 | 874692 | P | 2019_OTSKP
| Dopln. popis | bet. pražce B91 S/2
24 | 542121R | SMĚROVÉ A VÝŠKOVÉ VYROVNÁNÍ KOLEJE NA PRAŽCÍCH BETONOVÝCH DO 0,05 M | M | 451 | 0 | 0 | 0 | 0 | 745 | 335995 | P | 2019_OTSKP
25 | 545122 | SVAR KOLEJNIC (STEJNÉHO TVARU) 49 E1, T SPOJITĚ | KUS | 18 | 0 | 0 | 0 | 0 | 4698 | 84564 | P | 2019_OTSKP
26 | 549311 | ZRUŠENÍ A ZNOVUZŘÍZENÍ BEZSTYKOVÉ KOLEJE NA NEDEMONTOVANÝCH ÚSECÍCH V KOLEJI | M | 471 | 0 | 0 | 0 | 0 | 177 | 83367 | P | 2019_OTSKP
27 | 549331 | ZŘÍZENÍ BEZSTYKOVÉ KOLEJE NA STÁVAJÍCÍCH ÚSECÍCH V KOLEJI | M | 108 | 0 | 0 | 0 | 0 | 116 | 12528 | P | 2019_OTSKP
28 | 549510 | ŘEZÁNÍ KOLEJNIC BEZ OHLEDU NA TVAR | KUS | 18 | 0 | 0 | 0 | 0 | 415 | 7470 | P | 2019_OTSKP
29 | 56330R | VOZOVKOVÉ VRSTVY ZE ŠTĚRKODRTI | M3 | 59.5 | 0 | 0 | 0 | 0 | 1389 | 82645.5 | P | 2019_OTSKP |  | 50,8+8,7=59,5000 [A]
| Dopln. popis | dosypání nástupiště - ŠD fr. 16/22 - 50,8 m3 povrchová úprava nástupiště - ŠD fr. 4/8 - 8,7 m3
| Celkem za 5 | Komunikace |  |  |  | 0 |  | 0 |  | 2690239.5
| 8 | Potrubí | [8 empty] | S
30 | 87434 | POTRUBÍ Z TRUB PLASTOVÝCH ODPADNÍCH DN DO 200MM | M | 31 | 0 | 0 | 0 | 0 | 390 | 12090 | P | 2019_OTSKP
31 | 875332 | POTRUBÍ DREN Z TRUB PLAST DN DO 150MM DĚROVANÝCH | M | 18.4 | 0 | 0 | 0 | 0 | 248 | 4563.2 | P | 2019_OTSKP
32 | 895811R | DRENÁŽNÍ ŠACHTICE NORMÁLNÍ Z PLAST DÍLCŮ ŠN 40 | KUS | 2 | 0 | 0 | 0 | 0 | 14490 | 28980 | P | 2019_OTSKP
| Celkem za 8 | Potrubí |  |  |  | 0 |  | 0 |  | 45633.2
| 9 | Ostatní konstrukce a práce | [8 empty] | S
33 | 923121 | HEKTOMETROVNÍK | KUS | 2 | 0 | 0 | 0 | 0 | 1496 | 2992 | P | 2019_OTSKP
34 | 923941 | ZAJIŠŤOVACÍ ZNAČKA KONZOLOVÁ (K) VČETNĚ OCELOVÉHO SLOUPKU | KUS | 3 | 0 | 0 | 0 | 0 | 3147 | 9441 | P | 2019_OTSKP
35 | 924110 | NÁSTUPIŠTĚ PROVIZORNÍ SYPANÉ ÚROVŇOVÉ JEDNOSTRANNÉ | M | 50 | 0 | 0 | 0 | 0 | 830 | 41500 | P | 2019_OTSKP
| Dopln. popis | reprofilace a úprava sypaného nástupiště dosypání nástupiště - ŠD fr. 16/22 - 25,0m3 povrchová úprava nástupiště - ŠD fr. 4/8 - 2,5 m3
36 | 924241 | NÁSTUPIŠTĚ TISCHER ÚROVŇOVÉ JEDNOSTRANNÉ, O. V. 4,75 M, 2X TVÁRNICE | M | 44 | 0 | 0 | 0 | 0 | 1906 | 83864 | P | 2019_OTSKP
| Dopln. popis | nástupištní tvárnice tischer (nová) - 44 ks podložka nástupištní tvárnic (nová) - 44 ks
37 | 924242 | NÁSTUPIŠTĚ TISCHER ÚROVŇOVÉ JEDNOSTRANNÉ, O. V. 4,75 M, 2X TVÁRNICE Z UŽITÉHO MATERIÁLU | M | 101 | 0 | 0 | 0 | 0 | 1910 | 192910 | P | 2019_OTSKP
| Dopln. popis | nástupištní tvárnice tischer (stávající) - 102 ks podložka nástupištní tvárnic (stávající) - 102 ks
38 | 925120 | DRÁŽNÍ STEZKY Z DRTI TL. PŘES 50 MM | M2 | 177.7 | 0 | 0 | 0 | 0 | 177 | 31452.9 | P | 2019_OTSKP
| Dopln. popis | ŠD fr. 4/16, tl. 0,1 m
39 | 965010 | ODSTRANĚNÍ KOLEJOVÉHO LOŽE A DRÁŽNÍCH STEZEK | M3 | 172 | 0 | 0 | 0 | 0 | 232 | 39904 | P | 2019_OTSKP
40 | 965021 | ODSTRANĚNÍ KOLEJOVÉHO LOŽE A DRÁŽNÍCH STEZEK - ODVOZ NA SKLÁDKU | M3KM | 4860 | 0 | 0 | 0 | 0 | 15 | 72900 | P | 2019_OTSKP |  | 162*30=4 860,0000 [A]
| Dopln. popis | do 30 km
41 | 965114R | DEMONTÁŽ KOLEJE NA BETONOVÝCH PRAŽCÍCH ROZEBRÁNÍM DO SOUČÁSTÍ | M | 101 | 0 | 0 | 0 | 0 | 850 | 85850 | P | 2019_OTSKP
42 | 965115 | DEMONTÁŽ KOLEJE NA BETONOVÝCH PRAŽCÍCH - ODVOZ ROZEBRANÝCH SOUČÁSTÍ NA MONTÁŽNÍ ZÁKLADNU | tkm | 399.4 | 0 | 0 | 0 | 0 | 22 | 8786.8 | P | 2019_OTSKP |  | 101*2*0,04943*40=399,3944 [A]
| Dopln. popis | odvoz vyzískaných kolejnic ST
43 | 965116 | DEMONTÁŽ KOLEJE NA BETONOVÝCH PRAŽCÍCH - ODVOZ ROZEBRANÝCH SOUČÁSTÍ (Z MÍSTA DEMONTÁŽE NEBO Z MONTÁŽNÍ ZÁKLADNY) K LIKVIDACI | tkm | 1271.7 | 0 | 0 | 0 | 0 | 24 | 30520.8 | P | 2019_OTSKP |  | 157*0,27*30=1 271,7000 [A]
| Dopln. popis | odvoz bet. pražců na skládku do 30km
44 | 965154R | DEMONTÁŽ KOLEJE NA MOSTNÍCH KONSTRUKCÍCH ROZEBRÁNÍM DO SOUČÁSTÍ | M | 7 | 0 | 0 | 0 | 0 | 1226 | 8582 | P | 2019_OTSKP
| Dopln. popis | demontáž vč. mostnic
45 | 965155 | DEMONTÁŽ KOLEJE NA MOSTNÍCH KONSTRUKCÍCH - ODVOZ ROZEBRANÝCH SOUČÁSTÍ NA MONTÁŽNÍ ZÁKLADNU | tkm | 27.7 | 0 | 0 | 0 | 0 | 19 | 526.3 | P | 2019_OTSKP |  | 7*2*0,04943*40=27,6808 [A]
46 | 965156 | DEMONTÁŽ KOLEJE NA MOSTNÍCH KONSTRUKCÍCH - ODVOZ ROZEBRANÝCH SOUČÁSTÍ (Z MÍSTA DEMONTÁŽE NEBO Z MONTÁŽNÍ ZÁKLADNY) K LIKVIDACI | tkm | 194.4 | 0 | 0 | 0 | 0 | 12 | 2332.8 | P | 2019_OTSKP |  | 18*0,12*90=194,4000 [A]
| Dopln. popis | odvoz mostnic na skládku do 90km
47 | 965511 | ROZEBRÁNÍ NÁSTUPIŠTĚ TYPU TISCHER | M | 145 | 0 | 0 | 0 | 0 | 370 | 53650 | P | 2019_OTSKP
48 | 965512 | ROZEBRÁNÍ NÁSTUPIŠTĚ TYPU TISCHER - ODVOZ (NA LIKVIDACI ODPADŮ NEBO JINÉ URČENÉ MÍSTO) | tkm | 419.3 | 0 | 0 | 0 | 0 | 20 | 8386 | P | 2019_OTSKP |  | tvárnice tischer - 43*0,149*30=192,2100 [A] podložka nástupištní tischer - 44*0,099*30=130,6800 [B] podkladní beton - 1,46*2,2*30=96,3600 [C] Celkem: A+B+C=419,2500 [D]
| Dopln. popis | do 30 km
| Celkem za 9 | Ostatní konstrukce a práce |  |  |  | 0 |  | 0 |  | 673598.6

## SO201.1
FORMULÁŘ 5 | [6 empty] | majitel HIM: | SŽDC |  | 237710 |  |  | 1 | 237710
|  | ROZPOČET | [7 empty] | Cena za objekt [Kč] |  | mj dle JKSO | počet mj | objektový ukazatel
Název stavby : |  | Rekonstrukce železničního mostu v km 19,720 trati Kladno - Kralupy (Otvovice) | [5 empty] | Číslo stavby | km 19,720
Název PS,SO : |  | Železniční svršek a spodek | Zatřídění objektu: (JKSO, JKPOV) |  |  |  |  | Číslo PS,SO | SO 201.1
Datum zpracování : | [7 empty] | Datum aktualizace :
Poř. číslo pol. | Číslo položky | Název položky | Měrná jednotka | Množství | Jednotková hmotnost | Celková hmotnost | CENA |  |  |  | Typ řádku | Kód datové základny | Technická specifikace | Výkaz výměr
[7 empty] | Dodávky |  | Montáže
[7 empty] | Jednotková | Celkem | Jednotková | Celkem
| 1 | 2 | 3 | 4 | 5 | 6 | 7 | 8 | 9 | 10 | 12 | 13 | 14 | 15
| 5 | Komunikace | [8 empty] | S
1 | 513550R | KOLEJOVÉ LOŽE - DOPLNĚNÍ Z KAMENIVA HRUBÉHO DRCENÉHO (ŠTĚRK) | M3 | 20.4 | 0 | 0 | 0 | 0 | 1976 | 40310.4 | P | 2019_OTSKP |  | 200*3,4*0,03=20,4000 [A]
2 | 542312R | NÁSLEDNÁ ÚPRAVA SMĚROVÉHO A VÝŠKOVÉHO USPOŘÁDÁNÍ KOLEJE - PRAŽCE BETONOVÉ | M | 200 | 0 | 0 | 0 | 0 | 987 | 197400 | P | 2019_OTSKP
| Celkem za 5 | Komunikace |  |  |  | 0 |  | 0 |  | 237710.4

## SO401
FORMULÁŘ 5 | [6 empty] | majitel HIM: | SŽDC |  | 247531 |  |  | 1 | 247531
|  | ROZPOČET | [7 empty] | Cena za objekt [Kč] |  | mj dle JKSO | počet mj | objektový ukazatel
Název stavby : |  | Rekonstrukce železničního mostu v km 19,720 trati Kladno - Kralupy (Otvovice) | [5 empty] | Číslo stavby | km 19,720
Název PS,SO : |  | Přeložka kabelů SSZT | Zatřídění objektu: (JKSO, JKPOV) |  |  |  |  | Číslo PS,SO | SO 401
Datum zpracování : | [7 empty] | Datum aktualizace :
Poř. číslo pol. | Číslo položky | Název položky | Měrná jednotka | Množství | Jednotková hmotnost | Celková hmotnost | CENA |  |  |  | Typ řádku | Kód datové základny | Technická specifikace | Výkaz výměr
[7 empty] | Dodávky |  | Montáže
[7 empty] | Jednotková | Celkem | Jednotková | Celkem
| 1 | 2 | 3 | 4 | 5 | 6 | 7 | 8 | 9 | 10 | 12 | 13 | 14 | 15
| 0 | Všeobecné konstrukce a práce | [8 empty] | S
1 | 02742 | PROVIZORNÍ LÁVKY | M2 | 4.5 | 0 | 0 | 0 | 0 | 7500 | 33750 | P | 2019_OTSKP |  | výkaz výměr 15m x 0,3
2 | 02910 | OSTATNÍ POŽADAVKY - ZEMĚMĚŘIČSKÁ MĚŘENÍ | KPL | 1 | 0 | 0 | 0 | 0 | 20000 | 20000 | P | 2019_OTSKP |  | výkaz výměr
3 | 02944 | OSTAT POŽADAVKY - DOKUMENTACE SKUTEČ PROVEDENÍ V DIGIT FORMĚ | KPL | 1 | 0 | 0 | 0 | 0 | 25000 | 25000 | P | 2019_OTSKP |  | výkaz výměr
| Celkem za 0 | Všeobecné konstrukce a práce |  |  |  | 0 |  | 0 |  | 78750
| 1 | Zemní práce | [8 empty] | S
4 | 132731 | HLOUBENÍ RÝH ŠÍŘ DO 2M PAŽ I NEPAŽ TŘ. I, ODVOZ DO 1KM | M3 | 21 | 0 | 0 | 0 | 0 | 249 | 5229 | P | 2019_OTSKP |  | výkaz výměr 75m x 0,35 x 0,8
5 | 17411 | ZÁSYP JAM A RÝH ZEMINOU SE ZHUTNĚNÍM | M3 | 21 | 0 | 0 | 0 | 0 | 106 | 2226 | P | 2019_OTSKP |  | výkaz výměr 75m x 0,35 x 0,8
| Celkem za 1 | Zemní práce |  |  |  | 0 |  | 0 |  | 7455
| 7 | PSV - montážní práce | [8 empty] | S
6 | 702112 | KABELOVÝ ŽLAB ZEMNÍ VČETNĚ KRYTU SVĚTLÉ ŠÍŘKY PŘES 120 DO 250 MM | M | 150 | 0 | 0 | 0 | 0 | 334 | 50100 | P | 2019_OTSKP |  | výkaz výměr
7 | 702312 | ZAKRYTÍ KABELŮ VÝSTRAŽNOU FÓLIÍ ŠÍŘKY PŘES 20 DO 40 CM | M | 75 | 0 | 0 | 0 | 0 | 13 | 975 | P | 2019_OTSKP |  | výkaz výměr
8 | 702902 | ZASYPÁNÍ KABELOVÉHO ŽLABU VRSTVOU Z PŘESÁTÉHO PÍSKU SVĚTLÉ ŠÍŘKY PŘES 120 DO 250 MM | M | 150 | 0 | 0 | 0 | 0 | 70 | 10500 | P | 2019_OTSKP |  | výkaz výměr
9 | 742P17 | VYHLEDÁNÍ STÁVAJÍCÍHO KABELU (MĚŘENÍ, SONDA) | KUS | 2 | 0 | 0 | 0 | 0 | 1096 | 2192 | P | 2019_OTSKP |  | výkaz výměr
10 | 75A217 | ZATAŽENÍ A SPOJKOVÁNÍ KABELŮ DO 12 PÁRŮ - MONTÁŽ | KMPÁR | 5.4 | 0 | 0 | 0 | 0 | 14210 | 76734 | P | 2019_OTSKP |  | výkaz výměr 3x 10p x 75m
11 | 75I91X | OPTOTRUBKA HDPE - MONTÁŽ | M | 120 | 0 | 0 | 0 | 0 | 31 | 3720 | P | 2019_OTSKP |  | 2*30*2=120,0000 [A]
12 | 75I951 | OPTOTRUBKA HDPE DĚLENÁ PRŮMĚRU DO 40 MM | M | 10 | 0 | 0 | 0 | 0 | 298 | 2980 | P | 2019_OTSKP
13 | 75I961 | OPTOTRUBKA - HERMETIZACE ÚSEKU DO 2000 M | ÚSEK | 2 | 0 | 0 | 0 | 0 | 3500 | 7000 | P | 2019_OTSKP
14 | 75I962 | OPTOTRUBKA - KALIBRACE | M | 60 | 0 | 0 | 0 | 0 | 4 | 240 | P | 2019_OTSKP
15 | 75IJ12 | MĚŘENÍ JEDNOSMĚRNÉ NA SDĚLOVACÍM KABELU | KUS | 30 | 0 | 0 | 0 | 0 | 46 | 1380 | P | 2019_OTSKP |  | výkaz výměr 3x 10p
16 | 75IJ14 | MĚŘENÍ ÚTLUMU PŘESLECHU NA BLÍZKÉM KONCI NA MÍSTNÍM SDĚL. KABELU ZA 1 ČTYŘKU XN A 1 MĚŘENÝ ÚSEK | KUS | 15 | 0 | 0 | 0 | 0 | 367 | 5505 | P | 2019_OTSKP |  | výkaz výměr 3x 5 čtyřek, 1 úsek
| Celkem za 7 | PSV - montážní práce |  |  |  | 0 |  | 0 |  | 161326

## SO402
FORMULÁŘ 5 | [6 empty] | majitel HIM: | SŽDC |  | 207774 |  |  | 1 | 207774
|  | ROZPOČET | [7 empty] | Cena za objekt [Kč] |  | mj dle JKSO | počet mj | objektový ukazatel
Název stavby : |  | Rekonstrukce železničního mostu v km 19,720 trati Kladno - Kralupy (Otvovice) | [5 empty] | Číslo stavby | km 19,720
Název PS,SO : |  | Přeložka kabelů ČD Telematika | Zatřídění objektu: (JKSO, JKPOV) |  |  |  |  | Číslo PS,SO | SO 402
Datum zpracování : | [7 empty] | Datum aktualizace :
Poř. číslo pol. | Číslo položky | Název položky | Měrná jednotka | Množství | Jednotková hmotnost | Celková hmotnost | CENA |  |  |  | Typ řádku | Kód datové základny | Technická specifikace | Výkaz výměr
[7 empty] | Dodávky |  | Montáže
[7 empty] | Jednotková | Celkem | Jednotková | Celkem
| 1 | 2 | 3 | 4 | 5 | 6 | 7 | 8 | 9 | 10 | 12 | 13 | 14 | 15
| 0 | Všeobecné konstrukce a práce | [8 empty] | S
1 | 02742 | PROVIZORNÍ LÁVKY | M2 | 4.5 | 0 | 0 | 0 | 0 | 7500 | 33750 | P | 2019_OTSKP |  | výkaz výměr 15m x 0,3
2 | 02910 | OSTATNÍ POŽADAVKY - ZEMĚMĚŘIČSKÁ MĚŘENÍ | KPL | 1 | 0 | 0 | 0 | 0 | 20000 | 20000 | P | 2019_OTSKP |  | výkaz výměr
3 | 02944 | OSTAT POŽADAVKY - DOKUMENTACE SKUTEČ PROVEDENÍ V DIGIT FORMĚ | KPL | 1 | 0 | 0 | 0 | 0 | 25000 | 25000 | P | 2019_OTSKP |  | výkaz výměr
| Celkem za 0 | Všeobecné konstrukce a práce |  |  |  | 0 |  | 0 |  | 78750
| 1 | Zemní práce | [8 empty] | S
4 | 132731 | HLOUBENÍ RÝH ŠÍŘ DO 2M PAŽ I NEPAŽ TŘ. I, ODVOZ DO 1KM | M3 | 21 | 0 | 0 | 0 | 0 | 249 | 5229 | P | 2019_OTSKP |  | 75*0,35*0,8=21,0000 [A]
5 | 17411 | ZÁSYP JAM A RÝH ZEMINOU SE ZHUTNĚNÍM | M3 | 21 | 0 | 0 | 0 | 0 | 106 | 2226 | P | 2019_OTSKP |  | výkaz výměr úsek mimo SO 401
| Celkem za 1 | Zemní práce |  |  |  | 0 |  | 0 |  | 7455
| 7 | PSV - montážní práce | [8 empty] | S
6 | 702112 | KABELOVÝ ŽLAB ZEMNÍ VČETNĚ KRYTU SVĚTLÉ ŠÍŘKY PŘES 120 DO 250 MM | M | 75 | 0 | 0 | 0 | 0 | 334 | 25050 | P | 2019_OTSKP
7 | 702312 | ZAKRYTÍ KABELŮ VÝSTRAŽNOU FÓLIÍ ŠÍŘKY PŘES 20 DO 40 CM | M | 75 | 0 | 0 | 0 | 0 | 13 | 975 | P | 2019_OTSKP
8 | 702902 | ZASYPÁNÍ KABELOVÉHO ŽLABU VRSTVOU Z PŘESÁTÉHO PÍSKU SVĚTLÉ ŠÍŘKY PŘES 120 DO 250 MM | M | 75 | 0 | 0 | 0 | 0 | 70 | 5250 | P | 2019_OTSKP
9 | 742P17 | VYHLEDÁNÍ STÁVAJÍCÍHO KABELU (MĚŘENÍ, SONDA) | KUS | 2 | 0 | 0 | 0 | 0 | 1096 | 2192 | P | 2019_OTSKP
10 | 75I722 | KABEL KLASICKÝ DÁLKOVÝ DVOUPLÁŠŤOVÝ S PANCÍŘEM DO 19 ČTYŘEK | KMČTYŘKA | 0.825 | 0 | 0 | 0 | 0 | 25632 | 21146.4 | P | 2019_OTSKP |  | výkaz výměr 75m x 11 čtyřek
11 | 75II31 | SPOJKA DÁLKOVÉHO KABELU DO 100 ŽIL | KUS | 2 | 0 | 0 | 0 | 0 | 7210 | 14420 | P | 2019_OTSKP
12 | 75IJ22 | MĚŘENÍ ZKRÁCENÉ ZÁVĚREČNÉ DÁLKOVÉHO KABELU V JEDNOM SMĚRU ZA PROVOZU | ČTYŘKA | 11 | 0 | 0 | 0 | 0 | 1060 | 11660 | P | 2019_OTSKP
13 | 75IJ23 | MĚŘENÍ ZÁVĚREČNÉ DÁLKOVÝCH KABELŮ V OBOU SMĚRECH V PLNÉM ROZSAHU BEZ PROVOZU | ČTYŘKA | 11 | 0 | 0 | 0 | 0 | 3716 | 40876 | P | 2019_OTSKP |  | výkaz výměr 3x 10p x 75m
| Celkem za 7 | PSV - montážní práce |  |  |  | 0 |  | 0 |  | 121569.4

## SO403
FORMULÁŘ 5 | [6 empty] | majitel HIM: | SŽDC |  | 393322 |  |  | 1 | 393322
|  | ROZPOČET | [7 empty] | Cena za objekt [Kč] |  | mj dle JKSO | počet mj | objektový ukazatel
Název stavby : |  | Rekonstrukce železničního mostu v km 19,720 trati Kladno - Kralupy (Otvovice) | [5 empty] | Číslo stavby | km 19,720
Název PS,SO : |  | Přeložka vedení SEE | Zatřídění objektu: (JKSO, JKPOV) |  |  |  |  | Číslo PS,SO | SO 403
Datum zpracování : | [7 empty] | Datum aktualizace :
Poř. číslo pol. | Číslo položky | Název položky | Měrná jednotka | Množství | Jednotková hmotnost | Celková hmotnost | CENA |  |  |  | Typ řádku | Kód datové základny | Technická specifikace | Výkaz výměr
[7 empty] | Dodávky |  | Montáže
[7 empty] | Jednotková | Celkem | Jednotková | Celkem
| 1 | 2 | 3 | 4 | 5 | 6 | 7 | 8 | 9 | 10 | 12 | 13 | 14 | 15
| 0 | Všeobecné konstrukce a práce | [8 empty] | S
1 | 015160 | POPLATKY ZA LIKVIDACI ODPADŮ NEKONTAMINOVANÝCH - 02 01 03 SMÝCENÉ STROMY A KEŘE | T | 0.2 | 0 | 0 | 0 | 0 | 601 | 120.2 | P | 2019_OTSKP
2 | 015310 | POPLATKY ZA LIKVIDACI ODPADŮ NEKONTAMINOVANÝCH - 16 02 14 ELEKTROŠROT (VYŘAZENÁ EL. ZAŘÍZENÍ A PŘÍSTR. - AL, CU A VZ. KOVY) | T | 0.5 | 0 | 0 | 0 | 0 | 336 | 168 | P | 2019_OTSKP
| Celkem za 0 | Všeobecné konstrukce a práce |  |  |  | 0 |  | 0 |  | 288.2
| 1 | Zemní práce | [8 empty] | S
3 | 111205 | ODSTRANĚNÍ KŘOVIN S ODVOZEM DO 8KM | M2 | 10 | 0 | 0 | 0 | 0 | 99 | 990 | P | 2019_OTSKP |  | výkaz výměr
4 | 13193 | HLOUBENÍ JAM ZAPAŽ I NEPAŽ TŘ III | M3 | 6 | 0 | 0 | 0 | 0 | 976 | 5856 | P | 2019_OTSKP |  | výkaz výměr
5 | 13293 | HLOUBENÍ RÝH ŠÍŘ DO 2M PAŽ I NEPAŽ TŘ. III | M3 | 35 | 0 | 0 | 0 | 0 | 1370 | 47950 | P | 2019_OTSKP |  | výkaz výměr
6 | 17411 | ZÁSYP JAM A RÝH ZEMINOU SE ZHUTNĚNÍM | M3 | 35 | 0 | 0 | 0 | 0 | 106 | 3710 | P | 2019_OTSKP |  | výkaz výměr
7 | 17461 | ZÁSYP JAM A RÝH Z HORNIN KAMENITÝCH | M3 | 6 | 0 | 0 | 0 | 0 | 97 | 582 | P | 2019_OTSKP |  | výkaz výměr
8 | 18241 | ZALOŽENÍ TRÁVNÍKU RUČNÍM VÝSEVEM | M2 | 30 | 0 | 0 | 0 | 0 | 14 | 420 | P | 2019_OTSKP |  | výkaz výměr
| Celkem za 1 | Zemní práce |  |  |  | 0 |  | 0 |  | 59508
| 4 | Vodorovné konstrukce | [8 empty] | S
9 | 461125 | PATKY Z DÍLCŮ ŽELEZOBETON DO C30/37 | M3 | 1 | 0 | 0 | 0 | 0 | 7370 | 7370 | P | 2019_OTSKP |  | výkaz výměr
| Celkem za 4 | Vodorovné konstrukce |  |  |  | 0 |  | 0 |  | 7370
| 7 | Přidružená stavební výroba | [8 empty] | S
10 | 703423 | ELEKTROINSTALAČNÍ TRUBKA PLASTOVÁ UV STABILNÍ VČETNĚ UPEVNĚNÍ A PŘÍSLUŠENSTVÍ DN PRŮMĚRU PŘES 40 MM | M | 16 | 0 | 0 | 0 | 0 | 88 | 1408 | P | 2019_OTSKP |  | výkaz výměr
11 | 709210 | KŘIŽOVATKA KABELOVÝCH VEDENÍ SE STÁVAJÍCÍ INŽENÝRSKOU SÍTÍ (KABELEM, POTRUBÍM APOD.) | KUS | 4 | 0 | 0 | 0 | 0 | 509 | 2036 | P | 2019_OTSKP |  | výkaz výměr
12 | 709612 | DEMONTÁŽ CHRÁNIČKY/TRUBKY | M | 116 | 0 | 0 | 0 | 0 | 61 | 7076 | P | 2019_OTSKP |  | výkaz výměr
13 | 742162 | VEDENÍ SPOJOVACÍ, PODPĚRNÝ IZOLÁTOR NN VENKOVNÍ | KUS | 9 | 0 | 0 | 0 | 0 | 784 | 7056 | P | 2019_OTSKP |  | výkaz výměr
14 | 742231 | VEDENÍ VENKOVNÍ NN, VODIČ ALFE | M | 210 | 0 | 0 | 0 | 0 | 715 | 150150 | P | 2019_OTSKP |  | výkaz výměr
15 | 742256 | VEDENÍ VENKOVNÍ NN, KOTEVNÍ SVORKA VČETNĚ UPEVNĚNÍ | KUS | 6 | 0 | 0 | 0 | 0 | 1144 | 6864 | P | 2019_OTSKP |  | výkaz výměr
16 | 742258 | VEDENÍ VENKOVNÍ NN, KABELOVÝ SVOD | KUS | 2 | 0 | 0 | 0 | 0 | 3919 | 7838 | P | 2019_OTSKP |  | výkaz výměr
17 | 742H13 | KABEL NN ČTYŘ- A PĚTIŽÍLOVÝ CU S PLASTOVOU IZOLACÍ OD 25 DO 50 MM2 | M | 120 | 0 | 0 | 0 | 0 | 427 | 51240 | P | 2019_OTSKP |  | výkaz výměr
18 | 742P13 | ZATAŽENÍ KABELU DO CHRÁNIČKY - KABEL DO 4 KG/M | M | 120 | 0 | 0 | 0 | 0 | 38 | 4560 | P | 2019_OTSKP |  | výkaz výměr
19 | 742Z11 | DEMONTÁŽ SLOUPU/STOŽÁRU NN VČETNĚ VEŠKERÉ VÝSTROJE | KUS | 1 | 0 | 0 | 0 | 0 | 2735 | 2735 | P | 2019_OTSKP |  | výkaz výměr
20 | 742Z22 | DEMONTÁŽ VENKOVNÍHO VEDENÍ NN (4X) | M | 70 | 0 | 0 | 0 | 0 | 20 | 1400 | P | 2019_OTSKP |  | výkaz výměr
21 | 742Z23 | DEMONTÁŽ KABELOVÉHO VEDENÍ NN | M | 120 | 0 | 0 | 0 | 0 | 55 | 6600 | P | 2019_OTSKP |  | výkaz výměr
22 | 744R13 | SVORKA OD 25 DO 50 MM2 | KUS | 6 | 0 | 0 | 0 | 0 | 145 | 870 | P | 2019_OTSKP |  | výkaz výměr
23 | 747212 | CELKOVÁ PROHLÍDKA, ZKOUŠENÍ, MĚŘENÍ A VYHOTOVENÍ VÝCHOZÍ REVIZNÍ ZPRÁVY, PRO OBJEM IN PŘES 100 DO 500 TIS. KČ | KUS | 1 | 0 | 0 | 0 | 0 | 11961 | 11961 | P | 2019_OTSKP |  | výkaz výměr
24 | 747301 | PROVEDENÍ PROHLÍDKY A ZKOUŠKY PRÁVNICKOU OSOBOU, VYDÁNÍ PRŮKAZU ZPŮSOBILOSTI | KUS | 1 | 0 | 0 | 0 | 0 | 18452 | 18452 | P | 2019_OTSKP |  | výkaz výměr
25 | 74C342 | KOTVENÍ PEVNÉHO BODU NA STOŽÁRU (VŠECH TYPŮ), 1 LANO | KUS | 2 | 0 | 0 | 0 | 0 | 11575 | 23150 | P | 2019_OTSKP |  | výkaz výměr
26 | 74E704 | DEMONTÁŽ SVODU DO ZEMĚ | KUS | 2 | 0 | 0 | 0 | 0 | 1885 | 3770 | P | 2019_OTSKP |  | výkaz výměr
27 | 75A410 | OZNAČENÍ KABELŮ ZNAČKOVACÍ KABELOVOU OBJÍMKOU | KUS | 2 | 0 | 0 | 0 | 0 | 75 | 150 | P | 2019_OTSKP |  | výkaz výměr
28 | 75E127 | CELKOVÁ PROHLÍDKA ZAŘÍZENÍ A VYHOTOVENÍ REVIZNÍ ZPRÁVY | HOD | 4 | 0 | 0 | 0 | 0 | 858 | 3432 | P | 2019_OTSKP |  | výkaz výměr
29 | 75H11X | STOŽÁR (SLOUP) DŘEVĚNÝ JEDNODUCHÝ - MONTÁŽ | KUS | 1 | 0 | 0 | 0 | 0 | 3008 | 3008 | P | 2019_OTSKP |  | výkaz výměr
| Celkem za 7 | Přidružená stavební výroba |  |  |  | 0 |  | 0 |  | 313756
| 8 | Potrubí | [8 empty] | S
30 | 87626 | CHRÁNIČKY Z TRUB PLAST DN DO 80MM | M | 100 | 0 | 0 | 0 | 0 | 124 | 12400 | P | 2019_OTSKP |  | výkaz výměr
| Celkem za 8 | Potrubí |  |  |  | 0 |  | 0 |  | 12400

## SO404
FORMULÁŘ 5 | [6 empty] | majitel HIM: | SŽDC |  | 273839 |  |  | 1 | 273839
|  | ROZPOČET | [7 empty] | Cena za objekt [Kč] |  | mj dle JKSO | počet mj | objektový ukazatel
Název stavby : |  | Rekonstrukce železničního mostu v km 19,720 trati Kladno - Kralupy (Otvovice) | [5 empty] | Číslo stavby | km 19,720
Název PS,SO : |  | Přeložka výpustného potrubí | Zatřídění objektu: (JKSO, JKPOV) |  |  |  |  | Číslo PS,SO | SO 404
Datum zpracování : | [7 empty] | Datum aktualizace :
Poř. číslo pol. | Číslo položky | Název položky | Měrná jednotka | Množství | Jednotková hmotnost | Celková hmotnost | CENA |  |  |  | Typ řádku | Kód datové základny | Technická specifikace | Výkaz výměr
[7 empty] | Dodávky |  | Montáže
[7 empty] | Jednotková | Celkem | Jednotková | Celkem
| 1 | 2 | 3 | 4 | 5 | 6 | 7 | 8 | 9 | 10 | 12 | 13 | 14 | 15
| 0 | Všeobecné konstrukce a práce | [8 empty] | S
1 | 014112 | POPLATKY ZA SKLÁDKU TYP S-IO (INERTNÍ ODPAD) | T | 47.6 | 0 | 0 | 0 | 0 | 250 | 11900 | P | 2019_OTSKP |  | (34,83-8,4)*1,8=47,5740 [A]
| Dopln. popis | zemina
| Celkem za 0 | Všeobecné konstrukce a práce |  |  |  | 0 |  | 0 |  | 11900
| 1 | Zemní práce | [8 empty] | S
2 | 12110 | SEJMUTÍ ORNICE NEBO LESNÍ PŮDY | M3 | 3 | 0 | 0 | 0 | 0 | 50 | 150 | P | 2019_OTSKP |  | 0,15*10*2=3,0000 [A]
3 | 13173A | HLOUBENÍ JAM ZAPAŽ I NEPAŽ TŘ. I - BEZ DOPRAVY | M3 | 34.8 | 0 | 0 | 0 | 0 | 192 | 6681.6 | P | 2019_OTSKP |  | 8*1,65*1,0+5*1,9*1,0+1,5*1,5*(1,96+1,85+1,58)=34,8275 [A]
4 | 13173B | HLOUBENÍ JAM ZAPAŽ I NEPAŽ TŘ. I - DOPRAVA | M3KM | 570.9 | 0 | 0 | 0 | 0 | 14 | 7992.6 | P | 2019_OTSKP |  | (34,83-8,4)*1,8*12=570,8880 [A]
5 | 17411 | ZÁSYP JAM A RÝH ZEMINOU SE ZHUTNĚNÍM | M3 | 8.4 | 0 | 0 | 0 | 0 | 106 | 890.4 | P | 2019_OTSKP |  | 8*0,55+5*0,8=8,4000 [A]
6 | 17581 | OBSYP POTRUBÍ A OBJEKTŮ Z NAKUPOVANÝCH MATERIÁLŮ | M3 | 15 | 0 | 0 | 0 | 0 | 730 | 10950 | P | 2019_OTSKP |  | 0,65*(8+5)+(1,5*1,5-0,5*0,5*3,14)*(1,66+1,55+1,28)=15,0279 [A]
| Dopln. popis | obsyp potrubí a šachet
7 | 17680 | VÝPLNĚ Z NAKUPOVANÝCH MATERIÁLŮ | M3 | 6.3 | 0 | 0 | 0 | 0 | 1040 | 6552 | P | 2019_OTSKP |  | 42*0,15=6,3000 [A]
| Dopln. popis | zásyp pracovní drenáže ŠD 0-32
8 | 18221 | ROZPROSTŘENÍ ORNICE VE SVAHU V TL DO 0,10M | M2 | 20 | 0 | 0 | 0 | 0 | 22 | 440 | P | 2019_OTSKP |  | 10*2=20,0000 [A]
9 | 18241 | ZALOŽENÍ TRÁVNÍKU RUČNÍM VÝSEVEM | M2 | 20 | 0 | 0 | 0 | 0 | 14 | 280 | P | 2019_OTSKP |  | 10*2=20,0000 [A]
10 | 18247 | OŠETŘOVÁNÍ TRÁVNÍKU | M2 | 20 | 0 | 0 | 0 | 0 | 4 | 80 | P | 2019_OTSKP |  | 10*2=20,0000 [A]
| Celkem za 1 | Zemní práce |  |  |  | 0 |  | 0 |  | 34016.6
| 4 | Vodorovné konstrukce | [8 empty] | S
11 | 451312 | PODKLADNÍ A VÝPLŇOVÉ VRSTVY Z PROSTÉHO BETONU C12/15 | M3 | 6.3 | 0 | 0 | 0 | 0 | 2370 | 14931 | P | 2019_OTSKP |  | 42*0,15=6,3000 [A]
| Dopln. popis | obetonování potrubí
12 | 451314 | PODKLADNÍ A VÝPLŇOVÉ VRSTVY Z PROSTÉHO BETONU C25/30 | M3 | 2.8 | 0 | 0 | 0 | 0 | 2760 | 7728 | P | 2019_OTSKP |  | 12*1,0*0,15+3*1,5*1,5*0,15=2,8125 [A]
| Dopln. popis | podkladní beton pod potrubí a šachty
13 | 451324 | PODKL A VÝPLŇ VRSTVY ZE ŽELEZOBET DO C25/30 | M3 | 4.5 | 0 | 0 | 0 | 0 | 3110 | 13995 | P | 2019_OTSKP |  | 30*1,0*0,15=4,5000 [A]
| Dopln. popis | podkladní beton vyztužený sítěmi pod potrubí pod tělesem dráhy
14 | 451368 | VÝZTUŽ PODKL VRSTEV ZE SVAŘ SÍTÍ | T | 0.3 | 0 | 0 | 0 | 0 | 26700 | 8010 | P | 2019_OTSKP |  | 30*1,0*20*1,1*0,000395=0,2607 [A]
| Celkem za 4 | Vodorovné konstrukce |  |  |  | 0 |  | 0 |  | 44664
| 8 | Potrubí | [8 empty] | S
15 | 81446.R | POTRUBÍ Z TRUB BETONOVÝCH DN DO 400MM | M | 30 | 0 | 0 | 0 | 0 | 2500 | 75000 | P | 2019_OTSKP
| Dopln. popis | ochrana pro plastové potrubí pod tělesem dráhy
16 | 87445.R | POTRUBÍ Z TRUB PLASTOVÝCH ODPADNÍCH DN DO 300MM | M | 42 | 0 | 0 | 0 | 0 | 1550 | 65100 | P | 2019_OTSKP
| Dopln. popis | HDPE nebo PP
17 | 875262 | POTRUBÍ DREN Z TRUB PLAST (I FLEXIBIL) DN DO 80MM DĚROVANÝCH | M | 42 | 0 | 0 | 0 | 0 | 99 | 4158 | P | 2019_OTSKP
| Dopln. popis | pracovní drenáž
18 | 894871 | ŠACHTY KANALIZAČNÍ PLASTOVÉ D 1000MM | KUS | 3 | 0 | 0 | 0 | 0 | 13000 | 39000 | P | 2019_OTSKP
| Dopln. popis | kanalizační šachta plastová DN 1000 na potrubí DN 300 s litinovým poklopem do rámu, na zatížení D400 dle ČSN EN 124
| Celkem za 8 | Potrubí |  |  |  | 0 |  | 0 |  | 183258