## PZS
Požadavky na výkon nebo funkci - „Doplnění závor na přejezdu P2885 v km 3,110 na trati Frýdlant v Č. – Jindřichovice pod Smrkem“
Položka | Název položky | Rekapitulace dat pro tvorbu nabídkové ceny stavby | Poznámka | Cena za položku tis.Kč.
D.1 Železniční zabezpečovací zařízení
PS 01-13-01 | PZS v km 3,110 | Dodání kompletního vnitřního zařízení nového PZS v kmm 3,110 včetně potřebného pomocného materiálu, softwarového vybavení a jeho dopravu. Položka obsahuje všechny náklady na pořízení příslušného reléového stojanu v novém technologickém objektu PZS, úpravy stávajícho přenosového systému včetně JOP v ŽST Frýdlant v Čechách. Položka obsahuje všechny náklady na montáž dodaného zařízení se všemi pomocnými a doplňujícími pracemi a součástmi, případné použití mechanizmů, včetně dopravy ze skladu k místu montáže, náklady na mzdy. V rámci tohoto PS bude zpracována a schválena nová tabulka přejezdu, provedeno úplné přezkoušení nového PZS a jeho uvedení do provozu. PS bude realizován dle závazných norem a směrnic a to včetně podmínek TSI. Dodání kompletního venkovního zařízení PZS v km 3,110 včetně potřebného pomocného materiálu, a jeho dopravu. Položka obsahuje všechny náklady na pořízení nového technologického domku, úpravu a doplnění nových výstražníků a závorových stojanů a související nutné kabelizace včetně pomocného materiálu a jeho dopravu do staveništního skladu. Položka obsahuje všechny náklady na demontáž stávající technologické skříně transformátorů. Montáž a usazení nového technologického objektu PZS, montáž nových výstražníků a závorových stojanů a související nutné kabelizace, zapojení včetně předepsaných zkoušek. Položka obsahuje všechny náklady na montáž dodaného zařízení se všemi pomocnými a doplňujícími pracemi a součástmi, případné použití mechanizmů, včetně dopravy ze skladu k místu montáže, náklady na mzdy. PS bude realizován dle závazných norem a směrnic a to včetně podmínek TSI. Součástí tohoto PS budou rovněž demontáže veškerých zbytných venkovních prvků stávajícího PZS. Dodání kompletní úpravy v technologickém objektu nákladiště a zastávky Frýdlant v Čechách předměstí včetně potřebného pomocného materiálu a jeho dopravu. Položka obsahuje všechny náklady na úpravy příslušného zařízení včetně pomocného materiálu a náklady na jeho dopravu do staveništního skladu. Dodávka úpravy se provádí v rozsahu nutném pro zrušení technologie PZS v km 3,110, tj. včetně SW úpravy stávajícího přenosového systému. Součástí tohoto PS budou rovněž demontáže veškerých zbytných vnitřních prvků související s úvazkou a výstrojí stávajícího PZS v km 3,110. Závislost PZS v km 3,110 na návěstidlech Lk2 a Sk1 bude nadále zachována. | V rozsahu TZ a technických specifikací stavby
E.1.3 Železniční přejezdy
SO 01-36-01 | Napájecí přípojka | Pro napájení nového technologického objektu PZS bude zřízena nová napájecí přípojka včetně zálohování akumulátorovou baterií s volnou hladinou elektrolytu a řízeným dobíječem. Nový napájecí kabel bude napojen ze stávajícího sloupu č. 152, zde je umístěna pojistková skříň R25(SP200), ve které bude dělící místo. Z pojistkové skříně bude veden napájecí kabel do SSP (u tech. objektu PZS). Součástí nového napájení bude i nově řešené uzemnění. Rozsah napájení určí dodavatel dle daného typu PZS. Dle rozsahu tohoto napájecího zdroje bude provedena montáž úprav v ostatních částech napájecího systému (např. rozvodna NN). Součástí tohoto SO je dodávka zařízení, montáž, případně další potřebné příslušenství. SO bude realizován dle závazných norem a směrnic a to včetně podmínek TSI a EN. | V rozsahu TZ a technických specifikací stavby. Nutná koordinace s ostatními PS
Celkem za stavbu - „Doplnění závor na přejezdu P2885 v km 3,110 na trati Frýdlant v Č. – Jindřichovice pod Smrkem“ |  |  | 0