## formulář 5 -pol.rozp
FORMULÁŘ 5 | [6 empty] | majitel HIM: | SŽDC |  | 0 |  | m | 1 | 0 | majitel, cena |  | SŽDC | ČD | OSTATNÍ
|  | SOUPIS PRACÍ | [7 empty] | Cena za objekt [Kč] |  | mj dle JKSO | počet mj | objektový ukazatel
Název stavby : |  | Odstraňování propadů rychlostí na trati Tábor – Písek | [5 empty] | Číslo stavby | [6 empty] | hlavičky stavby
Název PS,SO : |  | Most v km 2, | Zatřídění objektu : (JKSO, JKPOV) |  |  |  |  | Číslo PS,SO | SO 01-105.1 | [5 empty] | hlavičky objektu
Datum zpracování : |  | 2015-03-31 | [5 empty] | Datum aktualizace : |  | 2015-05-31 |  |  |  |  | hlavičky datumů
Poř. | [6 empty] | C E N A |  |  |  | typ řádku | kód datové základny | Technická specifikace | Výkaz výměr | nadpisy sloupců
číslo | Číslo |  | měrná |  | jednotková | Celková | dodávky |  | montáže | [5 empty] | nadpisy sloupců
pol. | položky | Název položky | jednotka | množství | hmotnost | hmotnost | jednotková | celkem | jednotková | celkem |  |  |  |  | nadpisy sloupců
| 1 | 2 | 3 | 4 | 5 | 6 | 7 | 8 | 9 | 10 | 12 | 13 | 14 | 15 | nadpisy sloupců
řádek s filtry
Díl: | 01 | Zemní práce
1 | 122738 | ODKOPÁVKY A PROKOPÁVKY OBECNÉ TŘ. I, ODVOZ DO 20KM | M3 | 5.9053 |  | 0 |  |  |  |  | P | OTSKP_SPK13 | položka zahrnuje: - vodorovná a svislá doprava, přemístění, přeložení, manipulace s výkopkem - kompletní provedení vykopávky nezapažené i zapažené - ošetření výkopiště po celou dobu práce v něm vč. klimatických opatření - ztížení vykopávek v blízkosti podzemního vedení, konstrukcí a objektů vč. jejich dočasného zajištění - ztížení pod vodou, v okolí výbušnin, ve stísněných prostorech a pod. - příplatek za lepivost - těžení po vrstvách, pásech a po jiných nutných částech (figurách) - čerpání vody vč. čerpacích jímek, potrubí a pohotovostní čerpací soupravy (viz ustanovení k pol. 1151,2) - potřebné snížení hladiny podzemní vody - těžení a rozpojování jednotlivých balvanů - vytahování a nošení výkopku - svahování a přesvah. svahů do konečného tvaru, výměna hornin v podloží a v pláni znehodnocené klimatickými vlivy - ruční vykopávky, odstranění kořenů a napadávek - pažení, vzepření a rozepření vč. přepažování (vyjma štětových stěn) - úpravu, ochranu a očištění dna, základové spáry, stěn a svahů - zhutnění podloží, případně i svahů vč. svahování - zřízení stupňů v podloží a lavic na svazích, není-li pro tyto práce zřízena samostatná položka - udržování výkopiště a jeho ochrana proti vodě - odvedení nebo obvedení vody v okolí výkopiště a ve výkopišti - třídění výkopku - veškeré pomocné konstrukce umožňující provedení vykopávky (příjezdy, sjezdy, nájezdy, lešení, podpěr. konstr., přemostění, zpevněné plochy, zakrytí a pod.) - nezahrnuje uložení zeminy (na skládku, do násypu) ani poplatky za skládku, vykazují se v položce č.0141** | 1: uložení zídek 2: 1,44*2,26*0,3*4 3: ostatní 4: 2 |  | 50
2 | 17481 | ZÁSYP JAM A RÝH Z NAKUPOVANÝCH MATERIÁLŮ | M3 | 2 |  | 0 |  |  |  |  | P | OTSKP_SPK13 | položka zahrnuje: - kompletní provedení zemní konstrukce včetně nákupu a dopravy materiálu dle zadávací dokumentace - úprava ukládaného materiálu vlhčením, tříděním, promícháním nebo vysoušením, příp. jiné úpravy za účelem zlepšení jeho mech. vlastností - hutnění i různé míry hutnění - ošetření úložiště po celou dobu práce v něm vč. klimatických opatření - ztížení v okolí vedení, konstrukcí a objektů a jejich dočasné zajištění - ztížení provádění vč. hutnění ve ztížených podmínkách a stísněných prostorech - ztížené ukládání sypaniny pod vodu - ukládání po vrstvách a po jiných nutných částech (figurách) vč. dosypávek - spouštění a nošení materiálu - výměna částí zemní konstrukce znehodnocené klimatickými vlivy - udržování úložiště a jeho ochrana proti vodě - odvedení nebo obvedení vody v okolí úložiště a v úložišti - veškeré pomocné konstrukce umožňující provedení zemní konstrukce (příjezdy, sjezdy, nájezdy, lešení, podpěrné konstrukce, přemostění, zpevněné plochy, zakrytí a pod.) | 1: Ostatní práce - odhad 2: 2
3 | 014101 | POPLATKY ZA SKLÁDKU | M3 | 18.8073 |  | 0 |  |  |  |  | P | OTSKP_SPK13 | zahrnuje veškeré poplatky provozovateli skládky související s uložením odpadu na skládce. | 1: součet řádků č.1, č.4, č.5, č.22 a č. 24 |  | 19
4 | 111204 | ODSTRANĚNÍ KŘOVIN S ODVOZEM DO 5KM | M2 | 10 |  | 0 |  |  |  |  | P | OTSKP_SPK13 | odstranění travin, křovin a stromů do průměru 100 mm doprava dřevin spálení na hromadách nebo štěpkování | 1: odhad 10m2
5 | 015660 | POPLATKY ZA LIKVIDACŮ ODPADŮ NEBEZPEČNÝCH - 17 02 04* ŽELEZNIČNÍ PRAŽCE DŘEVĚNÉ - MOSTNICE | T | 1.2 |  | 0 |  |  |  |  | P | OTSKP_ZS13 | 1. Položka obsahuje: – veškeré poplatky provozovateli skládky, recyklační linky nebo jiného zařízení na zpracování nebo likvidaci odpadů související s převzetím, uložením, zpracováním nebo likvidací odpadu 2. Položka neobsahuje: – náklady spojené s dopravou odpadu z místa stavby na místo převzetí provozovatelem skládky, recyklační linky nebo jiného zařízení na zpracování nebo likvidaci odpadů 3. Způsob měření: Tunou se rozumí hmotnost odpadu vytříděného v souladu se zákonem č. 185/2001 Sb., o nakládání s odpady, v platném znění. | 1: 6kus 2: 6*0,2
S | Celkem za 01 | Zemní práce |  |  |  | 0
Díl: | 03 | Svislé konstrukce
6 | 348173 | ZÁBRADLÍ Z DÍLCŮ KOVOVÝCH ŽÁROVĚ ZINK PONOREM S NÁTĚREM | KG | 608 |  | 0 |  |  |  |  | P | OTSKP_SPK13 | – dílenská dokumentace, včetně technologického předpisu spojování, - dodání materiálu v požadované kvalitě a výroba konstrukce i dílenská (včetně pomůcek, přípravků a prostředků pro výrobu) bez ohledu na náročnost a její hmotnost, dílenská montáž, - dodání spojovacího materiálu, - zřízení montážních a dilatačních spojů, spar, včetně potřebných úprav, vložek, opracování, očištění a ošetření, - podpěr. konstr. a lešení všech druhů pro montáž konstrukcí i doplňkových, včetně požadovaných otvorů, ochranných a bezpečnostních opatření a základů pro tyto konstrukce a lešení, - jakákoliv doprava a manipulace dílců a montážních sestav, včetně dopravy konstrukce z výrobny na stavbu, - montáž konstrukce na staveništi, včetně montážních prostředků a pomůcek a zednických výpomocí, - montážní dokumentace včetně technologického předpisu montáže, - výplň, těsnění a tmelení spar a spojů, - čištění konstrukce a odstranění všech vrubů (vrypy, otlačeniny a pod.), - veškeré druhy opracování povrchů, včetně úprav pod nátěry a pod izolaci, - veškeré druhy dílenských základů a základních nátěrů a povlaků, - všechny druhy ocelového kotvení, - dílenskou přejímku a montážní prohlídku, včetně požadovaných dokladů, - zřízení kotevních otvorů nebo jam, nejsou-li částí jiné konstrukce, jejich úpravy, očištění a ošetření, - osazení kotvení nebo přímo částí konstrukce do podpůrné konstrukce nebo do zeminy, - výplň kotevních otvorů (příp. podlití patních desek) maltou, betonem nebo jinou speciální hmotou, vyplnění jam zeminou, - ošetření kotevní oblasti proti vzniku trhlin, vlivu povětrnosti a pod., - osazení nivelačních značek, včetně jejich zaměření, označení znakem výrobce a vyznačení letopočtu. Dokumentace pro zadání stavby může dále předepsat, že cena položky ještě obsahuje například: - veškeré druhy protikorozní ochrany a nátěry konstrukcí, - žárové zinkování ponorem nebo žárové stříkání (metalizace) kovem, - zvláštní spojovací prostředky, rozebíratelnost konstrukce, - osazení měřících zařízení a úpravy pro ně - ochranná opatření před účinky bludných proudů - ochranu před přepětím. | 1: viz výkres č. E.1.4.1.6
S | Celkem za 03 | Svislé konstrukce |  |  |  | 0
Díl: | 04 | Vodorovné konstrukce
7 | 42860 | MOSTNÍ LOŽISKA | KUS | 4 |  | 0 |  |  |  |  | P | OTSKP_SPK13 | – výrobní dokumentaci, jde-li o ložisko individuálně vyráběné - dodání kompletních ložisek požadované kvality - přípravu, očištění a úpravy úložných ploch - osazení ložisek podle předepsaného technologického předpisu bez ohledu na způsob uložení a kotvení - uložení do malty jakéhokoliv druhu - uložení na plastické vložky nebo maltu - uložení na vrstvu plastbetonové malty nebo podobné vrstvy jako ochranu proti průchodu bludných proudů - vyplnění kotevních otvorů - lešení a podpěrné konstrukce - tmelení, těsnění a výplně spar - nastavení ložisek a odborná prohlídka - dočasné zpevnění nebo naopak dočasné uvolnění ložisek - opatření ložisek znakem výrobce a typovým číslem - úpravy, očištění a ošetření okolí ložisek - přiměřeným způsobem je nutné zahrnout ustanovení pro TMCH 94 pro kovové konstrukce. | 1: viz výkres č. E.1.4.1.2
8 | 42860-R | BETONOVÝ ÚLOŽNÝ PRÁH | KUS | 4 |  | 0 |  |  |  |  | P |  | - Položka obsahuje náklady na bednění, výztuž, betonovou směs, práci, dopravu na místo a osazení - položka obsahuje veškeré nákldy na práci - materiál na osazení a ustěsní prvku | 1: viz TZ č. E.1.4.1.1
0
S | Celkem za 04 | Vodorovné konstrukce |  |  |  | 0
Díl: | 05 | Komunikace
9 | 5284D2 | KOLEJ 49 E1, ZVLÁŠTNÍ (ATYPICKÉ) ROZDĚLENÍ, BEZSTYKOVÁ, MOSTNICE. DŘ., UP. PRUŽNÉ | M | 5 |  | 0 |  |  |  |  | P | OTSKP_SPK13 | 1. Položka obsahuje: – defektoskopické zkoušky kolejnic, jsou-li vyžadovány – dodávku uvedeného typu kolejnic, pražců (popř. mostnic), upevňovadel a drobného kolejiva v uvedeném rozdělení koleje pro normální rozchod kolejí (1435 mm) – montáž kolejových polí ze součástí železničního svršku uvedených typů na montážní základně, popř. přímo na staveništi nebo strojní linkou – dopravu smontovaných kolejových polí nebo součástí z montážní základny na místo určení, pokud si to zvolená technologie pokládky vyžaduje – zřízení koleje pomocí kolejových polí za použití vhodného kladecího prostředku – sespojkování kolejových polí bez jejich svaření – směrovou a výškovou úpravu koleje na rychlost určenou projektem nebo jiným zadáním – konečnou výškovou a směrovou úpravu koleje do předepsané polohy projektem nebo jiným zadáním včetně stabilizace kolejového lože – očištění a naolejování spojkových a svěrkových šroubů před zahájením provozu – pomocné a dokončovací práce – případné ztížení práce při překážách na jedné nebo obou stranách, v tunelu i při rekonstrukcích 2. Položka neobsahuje: – zřízení kolejového lože – svařování kolejnic do bezstykové koleje – broušení koleje – případnou dodávku a montáž pražcových kotev 3. Způsob měření: Měří se délka koleje ve smyslu ČSN 73 6360, tj. v ose koleje. | 1: viz výkres č. E.1.4.1.2
10 | 965121 | Demontáž koleje na dřevěných pražcích do kolejových polí | m | 5 |  | 0 |  |  |  |  | P | OTSKP_SPK13 | (Položka určena víceméně pro vyjmutí a zpětné vložení, např. v provizorních stavech.) 1. Položka obsahuje: – uvolnění kolejového roštu z kolejového lože – odstranění kolejnicových propojek, uzemnění a jiného vybavení – případné rozřezání kolejového roštu – úplné rozebrání koleje v místě demontáže do kolejových polí a jejich hrubé očištění – přeložení na vhodnou deponii v blízkosti místa demontáže, popř. naložení na dopravní prostředek – příplatky za ztížené podmínky při práci v kolejišti, např. za překážky na straně koleje apod. 2. Položka neobsahuje: X 3. Způsob měření: Měří se délka koleje ve smyslu ČSN 73 6360, tj. v ose koleje. | 1: viz řádek č.10
11 | 965122 | Demontáž koleje na dřevěných pražcích do kolejových polí s odvozem na montážní základnu bez následného rozebrání | m | 5 |  | 0 |  |  |  |  | P | OTSKP_SPK13 | 1. Položka obsahuje: – uvolnění kolejového roštu z kolejového lože – odstranění kolejnicových propojek, uzemnění a jiného vybavení – případné rozřezání kolejového roštu – úplné rozebrání koleje v místě demontáže do kolejových polí a jejich hrubé očištění – naložení vybouraného materiálu na dopravní prostředek – odvoz kolejových polí z místa demontáže na montážní základnu – příplatky za ztížené podmínky při práci v kolejišti, např. za překážky na straně koleje apod. 2. Položka neobsahuje: – rozebrání kolejových polí na montážní základně do součástí 3. Způsob měření: Měří se délka koleje ve smyslu ČSN 73 6360, tj. v ose koleje. | 1: viz řádek č.10
12 | 545121 | SVAR KOLEJNIC (STEJNÉHO TVARU) 49 E1, T JEDNOTLIVĚ | KUS | 4 |  | 0 |  |  |  |  | P | OTSKP_SPK13 | (Jednotlivým svarem se rozumí počet svarů na daném úseku a v daném čase do cca 7 kusů včetně. Nad tento počet už to bývá spojité, zpravidla strojní svařování.) 1. Položka obsahuje: – úpravu koleje nebo výhybky, tj. povolení upevňovadel, jejich případná výměna, úprava dilatačních spar, vyrovnání kolejnic výškové a směrové, případné obroušení nutných ploch apod., tak, aby mohl být vyhotoven svar – svaření kolejnic nebo části výhybek, jeho opracování a obroušení – úprava koleje nebo výhybkové konstrukce do stavu před svařováním – příplatky za ztížené podmínky při práci v koleji, např. překážky po stranách koleje, práci v tunelu ap. 2. Položka neobsahuje: – případné řezání koleje – zřízení bezstykové koleje 3. Způsob měření: Udává se počet kusů kompletní konstrukce nebo práce. | 1: viz řádek č.10
S | Celkem za 04 | Vodorovné konstrukce |  |  |  | 0
Díl: | 07 | Povrchová úprava
13 | 78315 | PROTIKOROZ OCHRANA OCEL KONSTR ŽÁR ZINKOVÁNÍM PONOREM | M2 | 114.48 |  | 0 |  |  |  |  | P | OTSKP_SPK13 | – položky nátěrů zahrnují kompletní povlaky (i různobarevné), včetně úpravy podkladu (odmaštění, odrezivění, odstranění starých nátěrů a nečistot) a jeho vyspravení, provedení nátěru předepsaným postupem a splnění všech požadavků daných technologickým předpisem. | 1: viz výkres č. E.1.4.1.5
S | Celkem za 07 | Povrchová úprava |  |  |  | 0
Díl: | 09 | Ostatní konstrukce
14 | 93861 | OČIŠTĚNÍ OCEL KONSTR OMYTÍM VODOU | M2 | 9.516 |  | 0 |  |  |  |  | P | OTSKP_SPK13 | položka zahrnuje očištění předepsaným způsobem včetně odklizení vzniklého odpadu | 1: Zavětrování a ztužrní + 20% rezerva 2: (0,93+3,79+2,12+1,09)*1,2
15 | 938652 | OČIŠTĚNÍ OCEL KONSTR OTRYSKÁNÍM NA SUCHO KŘEMIČ PÍSKEM | M2 | 9.516 |  | 0 |  |  |  |  | P | OTSKP_SPK13 | položka zahrnuje očištění předepsaným způsobem včetně odklizení vzniklého odpadu | 1: viz řádek č.14
16 | 938400-R | OCHRANA INŽENÝRSKÝC SÍTÍ BĚHEM VÝSTAVBY | KUS | 2 |  | 0 |  |  |  |  | P |  | - Položka obasahuje náklady na nákup materiálu, dopravu na staveniště a vnitrostavenišní dopravu - Položka obsahuje i případné náklady na dočastnou přelořžku sítí a jejich opětovné ukotvení | 1: Viz výkres č. E.1.4.1.2
17 | 938652-R | Lokální výměna ocelových dílů | kg | 3936.06 |  | 0 |  |  |  |  | P |  | - Položka obasahuje náklady na nákup materiálu, dopravu na staveniště a vnitrostavenišní dopravu - vččetně spojovacích prvků a svarů | 1: Viz výkres č. E.1.4.1.5
18 | 938653-R | Rektifikace mostního objektu | KUS | 4 |  | 0 |  |  |  |  | P |  | - Položka obasahuje náklady na nákup materiálu, dopravu na staveniště a vnitrostavenišní dopravu - úprava ložisek | 1: viz řádek č.7
19 | 938653-R | Nátěr ocelové kce | m2 | 114.48 |  | 0 |  |  |  |  | P |  | - Položka obasahuje náklady na nákup materiálu, dopravu na staveniště a vnitrostavenišní dopravu - včetně reflexní barvy | 1: viz řádek č.13
20 | 94290 | TĚŽKÉ PRACOVNÍ LEŠENÍ DO 3 KPA | M3OP | 102.5067 |  | 0 |  |  |  |  | P | OTSKP_SPK13 | Položka zahrnuje dovoz, montáž, údržbu, opotřebení (nájemné), demontáž, konzervaci, odvoz. | 1: celý prostor 2: 3,935*5,21*5
22 | 96786 | VYBOURÁNÍ MOST LOŽISEK | KUS | 4 |  | 0 |  |  |  |  | P | OTSKP_SPK13 | – zahrnují veškerou manipulaci s vybouranou sutí a hmotami včetně uložení na skládku a poplatku za skládku, - zahrnují veškeré další práce plynoucí z technologického předpisu a z platných předpisů (zvláště vyhlášky č.324/1990 Sb.). | 1: viz řádek č.10
23 | 966188 | DEMONTÁŽ KONSTRUKCÍ KOVOVÝCH S ODVOZEM DO 20KM | T | 3.4829 |  | 0 |  |  |  |  | P | OTSKP_SPK13 | – zahrnují veškerou manipulaci s vybouranou sutí a hmotami včetně uložení na skládku a poplatku za skládku, - zahrnují veškeré další práce plynoucí z technologického předpisu a z platných předpisů (zvláště vyhlášky č.324/1990 Sb.). | 1: hlavní nosníky + pochozí plech -rererva 20% 2: (1607,4*88,81+43,69+24,89+808,8+328,8)*1,2/1000
24 | 966178 | BOURÁNÍ KONSTRUKCÍ ZE DŘEVA S ODVOZEM DO 20KM | M3 | 1.651 |  | 0 |  |  |  |  | P | OTSKP_SPK13 | – zahrnují veškerou manipulaci s vybouranou sutí a hmotami včetně uložení na skládku a poplatku za skládku, - zahrnují veškeré další práce plynoucí z technologického předpisu a z platných předpisů (zvláště vyhlášky č.324/1990 Sb.). | 1: Příčníky (4ks) - rezerva 30% 2: 0,25*0,25*4*4*1,3 3: podélníky (6ks) - rezerva 30% 4: 0,1*0,1*4,5*6*1,3
25 | 966138-R | Prefakrikované římsové nosníky | kus | 4 |  | 0 | [6 empty] | Položka obasahuje náklady na nákup materiálu, dopravu na staveniště a vnitrostavenišní dopravu a osazení na místo včetně stabilizace | 1: Viz výkres č. E.1.4.1.2
26 | 966138 | BOURÁNÍ KONSTRUKCÍ Z KAMENE NA MC S ODVOZEM DO 20KM | M3 | 0.276 |  | 0 |  |  |  |  | P | OTSKP_SPK13 | - Položka obsahuje i případné náklady na čerpání vody | 1: Bourání úložných bloků (4ks) - rezerva 15% 2: 4*0,5*0,4*0,3*1,15
27 | 938401-R | OCELOVÁ CHRÁNIČKA PRO SÍTĚ | M | 4.7 |  | 0 |  |  |  |  | P |  | Položka obasahuje náklady na nákup materiálu, dopravu na staveniště a vnitrostavenišní dopravu a osazení na místo včetně stabilizace | 1: Viz výkres č. E.1.4.1.2
28 | 903630-R | DOPRAVNÍ ZAŘÍZENÍ - AUTOJEŘÁBY | HOD | 24 |  | 0 |  |  |  |  | P | OTSKP_SPK13 | zahrnuje objednatelem povolené náklady na dopravní zařízení zhotovitele | 1: Viz TZ č. E.1.4.1.1 2: 2x 12h směny
30 | 966811 | ODSTRANĚNÍ KOVOVÉHO ZÁBRADLÍ | M | 11.3 |  | 0 |  |  |  |  | P | OTSKP_SPK13 | – zahrnují veškerou manipulaci s vybouranou sutí a hmotami včetně uložení na skládku a poplatku za skládku, - zahrnují veškeré další práce plynoucí z technologického předpisu a z platných předpisů (zvláště vyhlášky č.324/1990 Sb.), - zahrnuje i odstranění sloupků z jiného materiálu (beton, kámen). | 1: vlevo mostu 2: 5,7+2,8+2,8 3: vpravo mostu 4: 5,7+2,8+2,8
S | Celkem za 09 | Ostatní konstrukce |  |  |  | 0
Note on A7: § 6a
Note on B7: § 6b 1.část
Note on C2: § 3
Note on C7: § 6c 1.část
Note on D4: § 2 v případě jiné klasifikace upravit údaj v závorce, např. (CZ-CC)
Note on D7: § 6d
Note on E7: § 6e
Note on N6: § 6b 2.část
Note on O6: § 6c 2.část
Note on P6: § 6f § 7
Note on U2: jiri.zakravsky: tools PSSOzzzzzz propertites Protection Lock "2*4"
Součet za Díl
Zaokrouhlit množství