## formulář 5 -pol.rozp
FORMULÁŘ 5 | [6 empty] | majitel HIM: | SŽDC |  | 0 |  | m | 1 | 0 | majitel, cena |  | SŽDC | ČD | OSTATNÍ
|  | SOUPIS PRACÍ | [7 empty] | Cena za objekt [Kč] |  | mj dle JKSO | počet mj | objektový ukazatel
Název stavby : |  | Odstraňování propadů rychlostí na trati Tábor – Písek | [5 empty] | Číslo stavby | [6 empty] | hlavičky stavby
Název PS,SO : |  | Most v km 4,175 | Zatřídění objektu : (JKSO, JKPOV) |  |  |  |  | Číslo PS,SO | SO 01-105.2 | [5 empty] | hlavičky objektu
Datum zpracování : |  | 2015-03-31 | [5 empty] | Datum aktualizace : |  | 2015-03-31 |  |  |  |  | hlavičky datumů
Poř. | [6 empty] | C E N A |  |  |  | typ řádku | kód datové základny | Technická specifikace | Výkaz výměr | nadpisy sloupců
číslo | Číslo |  | měrná |  | jednotková | Celková | dodávky |  | montáže | [5 empty] | nadpisy sloupců
pol. | položky | Název položky | jednotka | množství | hmotnost | hmotnost | jednotková | celkem | jednotková | celkem |  |  |  |  | nadpisy sloupců
| 1 | 2 | 3 | 4 | 5 | 6 | 7 | 8 | 9 | 10 | 12 | 13 | 14 | 15 | nadpisy sloupců
řádek s filtry
Díl: | 01 | Zemní práce
1 | 122738 | ODKOPÁVKY A PROKOPÁVKY OBECNÉ TŘ. I, ODVOZ DO 20KM | M3 | 2.576 |  | 0 |  |  |  |  | P | OTSKP_SPK13 | položka zahrnuje: - vodorovná a svislá doprava, přemístění, přeložení, manipulace s výkopkem - kompletní provedení vykopávky nezapažené i zapažené - ošetření výkopiště po celou dobu práce v něm vč. klimatických opatření - ztížení vykopávek v blízkosti podzemního vedení, konstrukcí a objektů vč. jejich dočasného zajištění - ztížení pod vodou, v okolí výbušnin, ve stísněných prostorech a pod. - příplatek za lepivost - těžení po vrstvách, pásech a po jiných nutných částech (figurách) - čerpání vody vč. čerpacích jímek, potrubí a pohotovostní čerpací soupravy (viz ustanovení k pol. 1151,2) - potřebné snížení hladiny podzemní vody - těžení a rozpojování jednotlivých balvanů - vytahování a nošení výkopku - svahování a přesvah. svahů do konečného tvaru, výměna hornin v podloží a v pláni znehodnocené klimatickými vlivy - ruční vykopávky, odstranění kořenů a napadávek - pažení, vzepření a rozepření vč. přepažování (vyjma štětových stěn) - úpravu, ochranu a očištění dna, základové spáry, stěn a svahů - zhutnění podloží, případně i svahů vč. svahování - zřízení stupňů v podloží a lavic na svazích, není-li pro tyto práce zřízena samostatná položka - udržování výkopiště a jeho ochrana proti vodě - odvedení nebo obvedení vody v okolí výkopiště a ve výkopišti - třídění výkopku - veškeré pomocné konstrukce umožňující provedení vykopávky (příjezdy, sjezdy, nájezdy, lešení, podpěr. konstr., přemostění, zpevněné plochy, zakrytí a pod.) - nezahrnuje uložení zeminy (na skládku, do násypu) ani poplatky za skládku, vykazují se v položce č.0141** | 1: koncové prahy 2: 0,3*0,8*2*1,2 3: ostatní 4: 2 |  | 50
2 | 17481 | ZÁSYP JAM A RÝH Z NAKUPOVANÝCH MATERIÁLŮ | M3 | 2 |  | 0 |  |  |  |  | P | OTSKP_SPK13 | položka zahrnuje: - kompletní provedení zemní konstrukce včetně nákupu a dopravy materiálu dle zadávací dokumentace - úprava ukládaného materiálu vlhčením, tříděním, promícháním nebo vysoušením, příp. jiné úpravy za účelem zlepšení jeho mech. vlastností - hutnění i různé míry hutnění - ošetření úložiště po celou dobu práce v něm vč. klimatických opatření - ztížení v okolí vedení, konstrukcí a objektů a jejich dočasné zajištění - ztížení provádění vč. hutnění ve ztížených podmínkách a stísněných prostorech - ztížené ukládání sypaniny pod vodu - ukládání po vrstvách a po jiných nutných částech (figurách) vč. dosypávek - spouštění a nošení materiálu - výměna částí zemní konstrukce znehodnocené klimatickými vlivy - udržování úložiště a jeho ochrana proti vodě - odvedení nebo obvedení vody v okolí úložiště a v úložišti - veškeré pomocné konstrukce umožňující provedení zemní konstrukce (příjezdy, sjezdy, nájezdy, lešení, podpěrné konstrukce, přemostění, zpevněné plochy, zakrytí a pod.) | 1: Ostatní práce - odhad 2: 2
3 | 014101 | POPLATKY ZA SKLÁDKU | M3 | 68.686 |  | 0 |  |  |  |  | P | OTSKP_SPK13 | zahrnuje veškeré poplatky provozovateli skládky související s uložením odpadu na skládce. | 1: součet řádků č.1, č.4, č.5, č.6 a č. 25 |  | 19
4 | 114158 | ODSTR DLAŽ VOD KOR Z LOMKAM NA MC VČET PODKL, ODVOZ DO 20KM | M3 | 6.912 |  | 0 |  |  |  |  | P | OTSKP_SPK13 | Odstranění konstrukcí vodních koryt se měří v [m3] vybouraných hmot ve stavu před vybouráním. Položka zahrnuje veškerou manipulaci s vybouranou sutí a s vybouranými hmotami vč. uložení na skládku. Nezahrnuje poplatek za skládku, který se vykazuje v položce 0141** (s výjimkou malého množství bouraného materiálu, kde je možné poplatek zahrnout do jednotkové ceny bourání – tento fakt musí být uveden v doplňujícím textu k položce). | 1: dohad výška dlažby 30cm + 20% rezerva 2: oblast výtoku, vtoku a propustku 3: (4,2+5,5+6,3)*1,2*0,3*1,2 |  | 59
5 | 12940 | ČIŠTĚNÍ RÁMOVÝCH A KLENBOVÝCH PROPUSTŮ OD NÁNOSŮ | M3 | 4.224 |  | 0 |  |  |  |  | P | OTSKP_SPK13 | - vodorovná a svislá doprava, přemístění, přeložení, manipulace s výkopkem a uložení na skládku (bez poplatku) | 1:odhad výšky nánosu -20cm+10% rezervy 2: oblast výtoku, vtoku a propustku 3: (4,2+5,5+6,3)*1,2*0,2*1,1 |  | 48
6 | 111204 | ODSTRANĚNÍ KŘOVIN S ODVOZEM DO 5KM | M2 | 50 |  | 0 |  |  |  |  | P | OTSKP_SPK13 | odstranění travin, křovin a stromů do průměru 100 mm doprava dřevin spálení na hromadách nebo štěpkování | 1: odhad 50m2
S | Celkem za 01 | Zemní práce |  |  |  | 0
Díl: | 03 | Svislé konstrukce
6 | 327215 | PŘEZDĚNÍ ZDÍ Z KAMENNÉHO ZDIVA | M3 | 14.49 |  | 0 |  |  |  |  | P | OTSKP_SPK13 | položka zahrnuje rozebrání stávajícího zdiva, nezbytnou manipulaci s rozebraným materiálem (nakládání, doprava, složení, očištění, odvoz nepoužitelného materiálu a suti), vyzdění z tohoto materiálu (bez dodávky nového) včetně dodávky předepsaného materiálu pro výplň spar. | 1: předpoklad 0,6m tloušťka zdiva 2: předpoklad 20% 3: řádek č.11 * 0,6* 0,20 |  | 30
7 | 327215-R | MATERIÁL NA PŘEZDĚNÍ | M3 | 14.49 |  | 0 |  |  |  |  | P |  | - Položka obasahuje náklady na nákup materiálu, dopravu na staveniště a vnitrostavenišní dopravu | 1: viz řádek č. 7
8 | 348173 | ZÁBRADLÍ Z DÍLCŮ KOVOVÝCH ŽÁROVĚ ZINK PONOREM S NÁTĚREM | KG | 1654.1 |  | 0 |  |  |  |  | P | OTSKP_SPK13 | – dílenská dokumentace, včetně technologického předpisu spojování, - dodání materiálu v požadované kvalitě a výroba konstrukce i dílenská (včetně pomůcek, přípravků a prostředků pro výrobu) bez ohledu na náročnost a její hmotnost, dílenská montáž, - dodání spojovacího materiálu, - zřízení montážních a dilatačních spojů, spar, včetně potřebných úprav, vložek, opracování, očištění a ošetření, - podpěr. konstr. a lešení všech druhů pro montáž konstrukcí i doplňkových, včetně požadovaných otvorů, ochranných a bezpečnostních opatření a základů pro tyto konstrukce a lešení, - jakákoliv doprava a manipulace dílců a montážních sestav, včetně dopravy konstrukce z výrobny na stavbu, - montáž konstrukce na staveništi, včetně montážních prostředků a pomůcek a zednických výpomocí, - montážní dokumentace včetně technologického předpisu montáže, - výplň, těsnění a tmelení spar a spojů, - čištění konstrukce a odstranění všech vrubů (vrypy, otlačeniny a pod.), - veškeré druhy opracování povrchů, včetně úprav pod nátěry a pod izolaci, - veškeré druhy dílenských základů a základních nátěrů a povlaků, - všechny druhy ocelového kotvení, - dílenskou přejímku a montážní prohlídku, včetně požadovaných dokladů, - zřízení kotevních otvorů nebo jam, nejsou-li částí jiné konstrukce, jejich úpravy, očištění a ošetření, - osazení kotvení nebo přímo částí konstrukce do podpůrné konstrukce nebo do zeminy, - výplň kotevních otvorů (příp. podlití patních desek) maltou, betonem nebo jinou speciální hmotou, vyplnění jam zeminou, - ošetření kotevní oblasti proti vzniku trhlin, vlivu povětrnosti a pod., - osazení nivelačních značek, včetně jejich zaměření, označení znakem výrobce a vyznačení letopočtu. Dokumentace pro zadání stavby může dále předepsat, že cena položky ještě obsahuje například: - veškeré druhy protikorozní ochrany a nátěry konstrukcí, - žárové zinkování ponorem nebo žárové stříkání (metalizace) kovem, - zvláštní spojovací prostředky, rozebíratelnost konstrukce, - osazení měřících zařízení a úpravy pro ně - ochranná opatření před účinky bludných proudů - ochranu před přepětím. | 1: viz výkres č. E.1.4.2.5
S | Celkem za 03 | Svislé konstrukce |  |  |  | 0
Díl: | 04 | Vodorovné konstrukce
9 | 465512 | DLAŽBY Z LOMOVÉHO KAMENE NA MC | M3 | 3.84 |  | 0 |  |  |  |  | P | OTSKP_SPK13 | položka zahrnuje: - nutné zemní práce (svahování, úpravu pláně a pod.) - zřízení spojovací vrstvy - zřízení lože dlažby z cementové malty předepsané kvality a předepsané tloušťky - dodávku a položení dlažby z lomového kamene do předepsaného tvaru - spárování, těsnění, tmelení a vyplnění spar MC případně s vyklínováním - úprava povrchu pro odvedení srážkové vody - nezahrnuje podklad pod dlažbu, vykazuje se samostatně položkami SD 45 | 1: dohad výška dlažby 20cm 2: oblast výtoku, vtoku a propustku 3: (4,2+5,5+6,3)*1,2*0,2 |  | 30
10 | 451314 | PODKLADNÍ A VÝPLŇOVÉ VRSTVY Z PROSTÉHO BETONU C25/30 | M3 | 2.496 |  | 0 |  |  |  |  | P | OTSKP_SPK13 | - dodání čerstvého betonu (betonové směsi) požadované kvality, jeho uložení do požadovaného tvaru při jakékoliv hustotě výztuže, konzistenci čerstvého betonu a způsobu hutnění, ošetření a ochranu betonu, - zhotovení nepropustného, mrazuvzdorného betonu a betonu požadované trvanlivosti a vlastností, - užití potřebných přísad a technologií výroby betonu, - zřízení pracovních a dilatačních spar, včetně potřebných úprav, výplně, vložek, opracování, očištění a ošetření, - bednění požadovaných konstr. (i ztracené) s úpravou dle požadované kvality povrchu betonu, včetně odbedňovacích a odskružovacích prostředků, - podpěrné konstr. (skruže) a lešení všech druhů pro bednění, uložení čerstvého betonu, výztuže a doplňkových konstr., vč. požadovaných otvorů, ochranných a bezpečnostních opatření a základů těchto konstrukcí a lešení, - vytvoření kotevních čel, kapes, nálitků, a sedel, - zřízení všech požadovaných otvorů, kapes, výklenků, prostupů, dutin, drážek a pod., vč. ztížení práce a úprav kolem nich, - úpravy pro osazení výztuže, doplňkových konstrukcí a vybavení, - úpravy povrchu pro položení požadované izolace, povlaků a nátěrů, případně vyspravení, - ztížení práce u kabelových a injektážních trubek a ostatních zařízení osazovaných do betonu, - konstrukce betonových kloubů, upevnění kotevních prvků a doplňkových konstrukcí, - nátěry zabraňující soudržnost betonu a bednění, - výplň, těsnění a tmelení spar a spojů, - opatření povrchů betonu izolací proti zemní vlhkosti v částech, kde přijdou do styku se zeminou nebo kamenivem, - případné zřízení spojovací vrstvy u základů, - úpravy pro osazení zařízení ochrany konstrukce proti vlivu bludných proudů | 1: dohad výška dlažby 10cm 2: oblast výtoku, vtoku a propustku 3: (4,2+5,5+6,3)*1,2*0,1 4: koncové prahy 5: 0,8*0,3*1,2*2 |  | 52
S | Celkem za 04 | Vodorovné konstrukce |  |  |  | 0
Díl: | 06 | Úprava povrchů
11 | 62745 | SPÁROVÁNÍ STARÉHO ZDIVA CEMENTOVOU MALTOU | M2 | 161 |  | 0 |  |  |  |  | P | OTSKP_SPK13 | položka zahrnuje: dodávku veškerého materiálu potřebného pro předepsanou úpravu v předepsané kvalitě vyčištění spar (vyškrábání), vypláchnutí spar vodou, očištění povrchu spárování odklizení suti a přebytečného materiálu potřebná lešení | 1: Viz výkres č. E.1.4.2.2 |  | 41
S | Celkem za 06 | Úprava povrchů |  |  |  | 0
Díl: | 09 | Ostatní konstrukce
12 | 938452 | OČIŠTĚNÍ ZDIVA OTRYSKÁNÍM NA SUCHO KŘEMIČ PÍSKEM | M2 | 161 |  | 0 |  |  |  |  | P | OTSKP_SPK13 | položka zahrnuje očištění předepsaným způsobem včetně odklizení vzniklého odpadu | 1: viz řádek č.11 |  | 48
13 | 938443 | OČIŠTĚNÍ ZDIVA OTRYSKÁNÍM TLAKOVOU VODOU DO 1000 BARŮ | M2 | 161 |  | 0 |  |  |  |  | P | OTSKP_SPK13 | položka zahrnuje očištění předepsaným způsobem včetně odklizení vzniklého odpadu | 1: viz řádek č.11 |  | 53
14 | 938443-R | PŘEVEDENÍ VODOTEČE BĚHEM VÝSTAVBY | m | 50 |  | 0 |  |  |  |  | P |  | - Položka obasahuje náklady na nákup materiálu, dopravu na staveniště a vnitrostavenišní dopravu - Položka obsahuje i případné náklady na čerpání vody | 1: Převedení vody přes propustek50m
15 | 938400-R | OCHRANA INŽENÝRSKÝC SÍTÍ BĚHEM VÝSTAVBY | KUS | 2 |  | 0 |  |  |  |  | P |  | - Položka obasahuje náklady na nákup materiálu, dopravu na staveniště a vnitrostavenišní dopravu - Položka obsahuje i případné náklady na dočastnou přelořžku sítí a jejich opětovné ukotvení | 1: viz výkresy
16 | 93861 | OČIŠTĚNÍ OCEL KONSTR OMYTÍM VODOU | M2 | 346.5 |  | 0 |  |  |  |  | P | OTSKP_SPK13 | položka zahrnuje očištění předepsaným způsobem včetně odklizení vzniklého odpadu | 1: Viz výkres č. E.1.4.2.2 |  | 33
17 | 938652 | OČIŠTĚNÍ OCEL KONSTR OTRYSKÁNÍM NA SUCHO KŘEMIČ PÍSKEM | M2 | 346.5 |  | 0 |  |  |  |  | P | OTSKP_SPK13 | položka zahrnuje očištění předepsaným způsobem včetně odklizení vzniklého odpadu | 1: viz řádek č.16 |  | 54
18 | 938652-R | Lokální výměna ocelových dílů do 15% konstrukce | kg | 1821.525 |  | 0 |  |  |  |  | P |  | - Položka obasahuje náklady na nákup materiálu, dopravu na staveniště a vnitrostavenišní dopravu - vččetně spojovacích prvků a svarů | 1: Viz výkres č. E.1.4.2.2 2: 15%*12143,5
19 | 938651-R | Rektifikace mostního objektu | KUS | 4 |  | 0 |  |  |  |  | P |  | - Položka obasahuje náklady na nákup materiálu, dopravu na staveniště a vnitrostavenišní dopravu - úprava ložisek, výškové a směrové vyrovnání mostu a veškeré náklady s tím spojené, vyčištění ložisek | 1: celkem 4 ložiska
20 | 938653-R | Nátěr ocelové kce | m2 | 693 |  | 0 |  |  |  |  | P |  | - Položka obasahuje náklady na nákup materiálu, dopravu na staveniště a vnitrostavenišní dopravu - včetně reflexní barvy | 1: 2x vrstvy 2: 2xřádek*řádek č. 16
21 | 94290 | TĚŽKÉ PRACOVNÍ LEŠENÍ DO 3 KPA | M3OP | 463.725 |  | 0 |  |  |  |  | P | OTSKP_SPK13 | Položka zahrnuje dovoz, montáž, údržbu, opotřebení (nájemné), demontáž, konzervaci, odvoz. | 1: celý prostor 2: 22,9*4,5*4,5
22 | 95290-R | Dopravně inženýrské opatření | DNY | 14 |  | 0 |  |  |  |  | P |  | - položka obsahuje náklady na dopravní značení, instalaci nájem, opotřebení | 1: Viz TZ E.1.4.2.1
23 | 95291-R | Odvodnění mostovky | m | 24.6 |  | 0 |  |  |  |  | P |  | - Položka obasahuje náklady na nákup materiálu, dopravu na staveniště a vnitrostavenišní dopravu | 1: Viz výkres č. E.1.4.2.3
24 | 938552 | OČIŠTĚNÍ BETON KONSTR OTRYSKÁNÍM NA SUCHO KŘEMIČ PÍSKEM | M2 | 92.5 |  | 0 |  |  |  |  | P | OTSKP_SPK13 | Veškeré práce jsou obsaženy v textu položky, bez ohledu na způsob provedení, včetně odklizení vzniklého odpadu. | 1: Viz výkres č. E.1.4.2.2
25 | 938552-R | SANAČNÍ BETONOVÁ SMĚS - OBNOVENÍ POHLEDŮ BETONU | M3 | 5.55 |  | 0 |  |  |  |  | P |  | Položka obasahuje náklady na nákup materiálu, dopravu na staveniště a vnitrostavenišní dopravu | 1: viz řádek č. 24 do hloubky 50mm + 20% rezerva 2: 92,5*0,05*1,2
26 | 966811 | ODSTRANĚNÍ KOVOVÉHO ZÁBRADLÍ | M | 47.6 | [6 empty] | P | OTSKP_SPK13 | – zahrnují veškerou manipulaci s vybouranou sutí a hmotami včetně uložení na skládku a poplatku za skládku, - zahrnují veškeré další práce plynoucí z technologického předpisu a z platných předpisů (zvláště vyhlášky č.324/1990 Sb.), - zahrnuje i odstranění sloupků z jiného materiálu (beton, kámen). | 1: vlevo mostu 2: 7,3+4,5+12,9 3: vpravo mostu 4: 2,7+7,3+12,9
S | Celkem za 09 | Ostatní konstrukce |  |  |  | 0
Note on A7: § 6a
Note on B7: § 6b 1.část
Note on C2: § 3
Note on C7: § 6c 1.část
Note on D4: § 2 v případě jiné klasifikace upravit údaj v závorce, např. (CZ-CC)
Note on D7: § 6d
Note on E7: § 6e
Note on N6: § 6b 2.část
Note on O6: § 6c 2.část
Note on P6: § 6f § 7
Note on U2: jiri.zakravsky: tools PSSOzzzzzz propertites Protection Lock "2*4"
Součet za Díl
Zaokrouhlit množství