## formulář 5 -pol.rozp
FORMULÁŘ 5 | [6 empty] | majitel HIM: | SŽDC |  | 0 |  |  |  | 0 | majitel, cena | SŽDC | ČD | OSTATNÍ
|  | ROZPOČET / SOUPIS PRACÍ | [7 empty] | Cena za objekt [Kč] |  | mj dle JKSO | počet mj | objektový ukazatel
Název stavby : |  | Odstranění propadu rychlosti na trati Tábor - Ražice, v úseku Tábor (mimo) - Písek (mimo) | [5 empty] | Číslo stavby | [6 empty] | hlavičky stavby
Název PS,SO : |  | Úprava zabezp. zaříz. související s úpravou svršku | Zatřídění objektu : (JKSO, JKPOV) |  |  |  |  | Číslo PS,SO | PS 02-202 | [5 empty] | hlavičky objektu
Datum zpracování : |  | 3_2015 | [5 empty] | Datum aktualizace : | [6 empty] | hlavičky datumů
Poř. | [6 empty] | C E N A |  |  |  | typ řádku | kód datové základny | Technická specifikace | Výkaz výměr | nadpisy sloupců
číslo | Číslo |  | měrná |  | jednotková | Celková | dodávky |  | montáže | [5 empty] | nadpisy sloupců
pol. | položky | Název položky | jednotka | množství | hmotnost | hmotnost | jednotková | celkem | jednotková | celkem |  |  |  |  | nadpisy sloupců
| 1 | 2 | 3 | 4 | 5 | 6 | 7 | 8 | 9 | 10 | 12 | 13 | 14 | 15 | nadpisy sloupců
řádek s filtry
Díl: | M46 | Zemní práce | [8 empty] | SD
1 | 75C917 | Snímač počítače náprav - montáž | kus | 8 | [5 empty] | 0 | P | OTSKP_ZS_2013 | 1. Položka obsahuje: – montáž snímače počítače náprav včetně zapojení kabelových forem (včetně měření a zapojení po měření), přezkoušení – všechny náklady na montáž snímače počítače náprav se všemi pomocnými a doplňujícími pracemi a součástmi, případné použití mechanizmů, včetně dopravy ze skladu k místu montáže, náklady na mzdy 2. Položka neobsahuje: X 3. Způsob měření: Udává se počet kusů kompletní konstrukce nebo práce. | dle výkresu č. 0100 - Situace 1:1000
2 | 75C918 | Snímač počítače náprav - demontáž | kus | 8 | [5 empty] | 0 | P | OTSKP_ZS_2013 | 1. Položka obsahuje: – demontáž snímače počítače náprav včetně odpojení kabelových přívodů – všechny náklady na demontáž snímače počítače náprav se všemi pomocnými a doplňujícími pracemi a součástmi, případné použití mechanizmů, včetně dopravy z místa demontáže do skladu, náklady na mzdy – naložení vybouraného materiálu na dopravní prostředek – odvoz vybouraného materiálu do skladu nebo na likvidaci 2. Položka neobsahuje: – poplatek za likvidaci odpadů (nacení se dle SSD 0) 3. Způsob měření: Udává se počet kusů kompletní konstrukce nebo práce. | dle výkresu č. 0100 - Situace 1:1000
S | Celkem za M46 | Zemní práce | [7 empty] | 0
Díl: | M22 | Pokládka, montáž
3 | 75C8B7-R | Izolovaná kolejnice - montáž | kus | 2 | [5 empty] | 0 | P | R | Položka obsahuje: montáž izolované kolejnice vč.přidružených prací | dle výkresu č. 0100 - Situace 1:1000
4 | 75C8B8-R | Izolovaná kolejnice - demontáž | kus | 2 | [5 empty] | 0 | P | R | Položka obsahuje: demontáž izolované kolejnice vč.přidružených prací | dle výkresu č. 0100 - Situace 1:1000
5 | 75D257-R | Úprava mechanické závory - Nátěr břevna, dodávka a montáž reflexních odrazek | kus | 5 |  |  |  | 0 |  | 0 | P | R | Položka obsahuje: nátěr břevna mechanické závory vč. dodávky materiálu. Dále dodávka a montáž reflexních odrazek na břeevno závory | dle výkresu č. 0100 - Situace 1:1000
S | Celkem za M22 | Pokládka, montáž | [5 empty] | 0 |  | 0
Note on A7: § 6a
Note on B7: § 6b 1.část
Note on C2: § 3
Note on C7: § 6c 1.část
Note on D4: § 2 v případě jiné klasifikace upravit údaj v závorce, např. (CZ-CC)
Note on D7: § 6d
Note on E7: § 6e
Note on N6: § 6b 2.část
Note on O6: § 6c 2.část
Note on P6: § 6f § 7
Note on U2: jiri.zakravsky: tools PSSOzzzzzz propertites Protection Lock "2*4"