## formulář 5 _pol_rozp
FORMULÁŘ 5 b
Soupis prací
Název stavby : |  | Rekonstrukce železničního svršku Vlašim - Trhový Štěpánov | [5 empty] | Číslo stavby
Název PS: |  | PS 040 Železniční přejezd ev. km 23,156, PZZ | [5 empty] | Číslo PS | 40
Datum zpracování : |  | 2014-10-26 | [5 empty] | Datum aktualizace : |  | 2014-10-26
Poř. | [6 empty] | C E N A
číslo | Číslo |  | měrná |  | jednotková | Celková | dodávky |  | montáže
pol. | položky | Název položky | jednotka | množství | hmotnost | hmotnost | jednotková | celkem | jednotková | celkem
| 1 | 2 | 3 | 4 | 5 | 6 | 7 | 8 | 9 | 10
Díl: |  | Zemní práce
1 | R001 | Vytýčení trati kabelového vedení v obvodu žst. | km | 0.65 |  | 0 |  | 0 |  | 0
2 | R002 | Vytýčení inženýrských sítí - pevná částka | ks | 4
3 | R003 | Překop železniční trati a vozovek (resp. protlak) | m | 50 |  | 0 |  | 0 |  | 0
4 | R004 | Jáma pro základ betonového základu | m3 | 20 |  | 0 |  | 0 |  | 0
5 | R005 | Hloubení a zához kabelové rýhy | m | 649 |  | 0 |  | 0 |  | 0
6 | R006 | Označení kabelového vedení nebo spojky | ks | 6 |  | 0 |  | 0 |  | 0
7 | R007 | Krytí kabelů, spojek,odbočnic - fólie výstražná | m | 649 |  | 0 |  | 0 |  | 0
8 | R008 | Křižovatka s kabelovým vedením, úprava | ks | 2 |  | 0 |  | 0 |  | 0
9 | R009 | Beztlakové utěsnění neobsazených otvorů kabel. prostupů | ks | 4 |  | 0 |  | 0 |  | 0
10 | R010 | Kabelový kanál - žlab plastový | m | 649 |  | 0 |  | 0 |  | 0
11 | R011 | Definitivní povrchy ostatní - travní porost, drážní ztezka | m2 | 100 |  | 0 |  | 0 |  | 0
[6 empty] | 0 |  | 0 |  | 0
S | Celkem za | Zemní práce |  |  |  | 0 |  | 0 |  | 0
Díl: |  | Nosný a základní materiál
12 | R012 | Akumulátor 24V/100Ah NiCd - článek | ks | 20 |  | 0 |  | 0 |  | 0
13 | R013 | Dobíječ akumulátorů | ks | 1 |  | 0 |  | 0 |  | 0
14 | R014 | Základ pro návěstidlo-výstražník | ks | 3 |  | 0 |  | 0 |  | 0
15 | R015 | Výstražník se dvěma skříněmi, kompletní | ks | 1 |  | 0 |  | 0
16 | R016 | výstražník s jednou skříní, kompletní | ks | 2 |  |  |  | 0
17 | R017 | Zvuková signalizace pro nevidomé | sada | 1 |  | 0 |  | 0
18 | R018 | Kabel zabezpečovací 3P1 | m | 415 |  | 0 |  | 0
19 | R019 | kabel zabezpečovací 24P1 | m | 670 |  |  |  | 0
20 | R020 | Kabel silový 12x2,5 | m | 225 |  |  |  | 0
21 | R021 | Kabel silový 43x16 | m | 205 |  | 0 |  | 0 |  | 0
22 | R022 | Kabelová chránička | m | 50 |  |  |  | 0
23 | R023 | Tlačítko s kontrolkou | ks | 1 |  | 0 |  | 0 |  | 0
24 | R024 | Spojka kabelová | ks | 3 |  | 0 |  | 0 |  | 0
25 | R025 | Přepěťová ochrana pro bateriový rozvod | ks | 1 |  | 0 |  | 0 |  | 0
26 | R026 | Měřič izolačních stavů | ks | 1 |  | 0 |  | 0 |  | 0
27 | R027 | Reléový stojan (kompletní výstroj,elektronické jednotky,záznamové zařízení) | sestava | 1 |  | 0 |  | 0 |  | 0
28 | R028 | Reléový stojan doplnění (vazba na PZS) | sestava | 1 |  | 0 |  | 0 |  | 0
29 | R029 | Rozváděč pro stejnosměrné a střídavé napětí | sestava | 1 |  | 0 |  | 0 |  | 0
30 | R030 | venkovní telefonní objekt | ks | 1 |  |  |  | 0
31 | R031 | ovládací skříňka přejezdu | ks | 1 |  |  |  | 0
32 | R032 | zateplený reléový domek betonový 3x2,5 s elektroinstalací,bat.skříní | ks | 1 |  |  |  | 0
33 | R033 | Stojanová řada pro jeden stojan | ks | 1 |  | 0 |  | 0
34 | R034 | Kabelový rošt (vodorovný, svislý) | m | 5 |  |  |  | 0
35 | R035 | Reléový stojan - pom.konstrukce do RM (otočný snížený rám vč. výstroje) | sestava | 1 |  | 0 |  | 0
36 | R036 | Počítač náprav - doplnění ( desky, ochrany) | ks | 1 |  |  |  | 0
37 | R037 | Počítací bod vč.ochrany a kolejové skříňky | ks | 2 |  |  |  | 0
38 | R038 | Kolejová deska (skříňka) - kompletní vybavení pro kontrolu a ovládání PZS | sestava | 1 |  |  |  | 0
39 | R039 | Zařízení elektronické zabezpečovací v RD | ks | 1 |  |  |  | 0
40 | R040 | Uzemňovací vodič - pásek do 120 mm vč. svorek měření | ks | 1 |  |  |  | 0
[6 empty] | 0 |  |  |  | 0
S | Celkem za | Nosný a základní materiál |  |  |  | 0 | 0 | 0 |  | 0
Díl: |  | Pokládka kabelů, instalace
41 | R041 | Přistavení a příprava kabel. bubnu (naměření, odříznutí, uzavření) | ks | 6 |  | 0 |  | 0 |  | 0
42 | R042 | Kabel plastový - ruční zatahování | m | 150 |  | 0 |  | 0 |  | 0
43 | R043 | Uložení kabelů návěstních a napájecích do žlabů | m | 1545 |  | 0 |  | 0 |  | 0
44 | R044 | Spojka rovná | ks | 2 |  | 0 |  | 0 |  | 0
45 | R045 | Zatažení kabelu do objektu | m | 70 |  | 0 |  | 0 |  | 0
46 | R046 | Štítek kabelový | ks | 26 |  | 0 |  | 0 |  | 0
47 | R047 | Objímka značkovací kabelová | ks | 13 |  | 0 |  | 0 |  | 0
48 | R048 | Kontrolní a závěrečné měření na kabelu | vodič | 260 |  | 0 |  | 0 |  | 0
49 | R049 | Změření zemního odporu | ks | 1 |  | 0 |  | 0 |  | 0
50 | R050 | Formy kabelové | ks | 22 |  | 0 |  | 0 |  | 0
51 | R051 | Ukončení kabelů smršťovací záklopkou nebo zalitím | ks | 22 |  | 0 |  | 0 |  | 0
52 | R052 | Vodní zábrana | ks | 12 |  | 0 |  | 0 |  | 0
53 | R053 | Svorkovnice 2dílná pro uzemnění | ks | 1 |  | 0 |  | 0 |  | 0
54 | R054 | Montáž přenosného akumulátoru do 200 Ah | ks | 1 |  | 0 |  | 0 |  | 0
55 | R055 | Montáž řízeného napáječe -dobíječe - na zeď | ks | 1 |  | 0 |  | 0 |  | 0
56 | R056 | Zjištění průchodnosti kabelů včetně měření izolačních odporů | ks | 11 |  | 0 |  | 0 |  | 0
57 | R057 | Instalace v RM vnitřní kabelové rozvody | m | 20 |  | 0 |  | 0 |  | 0
58 | R058 | Montáž telefonní skříňky včetně zasekání do zdi a zapojení | ks | 1 |  | 0 |  | 0 |  | 0
59 | R059 | Instalace EZS včetně doteku a minirelé | ks | 1 |  | 0 |  | 0 |  | 0
60 | R060 | Instalace vnitřních kabelů do 20 kabelů | HZS | 24 |  | 0 |  | 0 |  | 0
61 | R061 | Elektroinstalace v RM - změny, úprava v rozváděčích | HZS | 24 |  | 0 |  | 0 |  | 0
[6 empty] | 0 |  | 0 |  | 0
S | Celkem za | Pokládka kabelů, instalace |  |  |  | 0 |  | 0 |  | 0
Díl: |  | Montáže zabezpečovací
62 | R062 | Montáž výstražníku se dvěma skříněmi | ks | 1 | [5 empty] | 0
63 | R063 | Montáž výstražníku s jednou skříní | ks | 2
64 | R064 | Montáž RD zateplený | ks | 1
65 | R065 | Montáž telefonní skříňky a ovládací skříňky | ks | 1
66 | R066 | Montáž počítacího bodu | ks | 2 |  | 0 |  | 0
67 | R067 | Montáž PN (úprava) | ks | 1 |  | 0 |  | 0
68 | R068 | Montáž - přenos počítacích bodů | ks | 3 |  | 0 |  | 0 |  | 0
69 | R069 | Montáž zabezpečovacího stojanu (sestava) | ks | 1 |  | 0 |  | 0 |  | 0
70 | R070 | Montáž stojanové řady pro 1 stojan | ks | 1 |  | 0 |  | 0 |  | 0
71 | R071 | Montáž kabelového roštu ve stavědlové ústředně - vodorovný | ks | 5 |  | 0 |  | 0 |  | 0
72 | R072 | Montáž kabelového roštu ve stavědlové ústředně - svislý | ks | 2 |  | 0 |  | 0 |  | 0
73 | R073 | Čelní ukotvení stojanové řady | ks | 1 |  | 0 |  | 0 |  | 0
74 | R074 | Montáž elektronického kmitače | ks | 1 |  | 0 |  | 0 |  | 0
75 | R075 | Montáž skříňky místního ovládání | ks | 1 |  | 0 |  | 0 |  | 0
76 | R076 | Montáž rozvodnice vč. chráničů a jističůPN skříň s počítači náprav (1úsek) | ks | 1 |  | 0 |  | 0 |  | 0
77 | R077 | Montáž prvků reléového zab. zařízení - pojistky, jističe | ks | 49 |  | 0 |  | 0 |  | 0
78 | R078 | Zhotovení jednoho zapojení ve volné vazbě | ks | 850 |  | 0 |  | 0 |  | 0
79 | R079 | Převzetí místnosti a seznámení se se situací v RM | ks | 1 |  | 0 |  | 0 |  | 0
80 | R080 | Montáž prvků ZZ | ks | 50 |  | 0 |  | 0 |  | 0
81 | R081 | Měření zab. relé před uvedením do provozu | ks | 48 |  | 0 |  | 0 |  | 0
82 | R082 | Montáž přepěťové ochrany pro DC rozvod | ks | 1 |  | 0 |  | 0 |  | 0
83 | R083 | Montáž zvukové signalizace pro nevidomé | HZS | 12 |  | 0 |  | 0 |  | 0
84 | R084 | Procento z vnitřních montáží na montáže nepodchycené | % | 10 |  | 0 | 0 | 0
S | Celkem za | Montáže zabezpečovací |  |  |  | 0 |  | 0
[6 empty] | 0 |  | 0 |  | 0
Díl: |  | Regulace, dokumentace dodavatelská
85 | R085 | Dozor pracovníků správce zařízení | HZS | 60 |  | 0 |  | 0 |  | 0
86 | R086 | Příprava a celkové zkoušky zabezpečovacího zařízení pro 1 kolej | ks | 1 |  | 0 |  | 0 |  | 0
87 | R087 | Celková prohlídky elektrického zařízení a vyhotovení revizní zprávy | ks | 1 | [5 empty] | 0
88 | R088 | Kompletní geodetické práce | HZS | 40 | [5 empty] | 0
89 | R089 | Vypracování dokumentace skutečného provedení | ks | 1 | [5 empty] | 0
[6 empty] | 0 |  | 0 |  | 0
S | Celkem za | Regulace,dokumentace dodavatelská |  |  |  | 0 |  | 0 |  | 0
Note on A1: položkový rozpočet SO, PS se vyplní jak v přípravné dokumentaci PD (formou agregovaných položek) tak v projektu stavby PS popř. souhrnném projektovém řešení PSŘ. V PS (PSŘ) se zpracovává položkový rozpočet.
Součet za Díl

## formulář ostatní _pol_rozp
#REF!
#REF!
#REF!
#REF!
#REF!