## Technické specifikace
č.j. : 9283/2019-SŽDC-HZS-OE
Příloha č.1 Výzvy - Technické podmínky zadávací dokumentace
Doplnění stávajícíh sad AKU nářádí
1 ks | Šavlová pila | například produkt M18 FSX-121X
Bezuhlíkový motor, například generace POWERSTATE
minimálně 5 různých nastavení rychlosti, od 0 do 3000 zdvihů/min
délka zdvihu minimálně 32mm
rychloupínací systém na uchycení listu, například FIXTEC
hmotnost s baterií maximálně 5,54 kg
součástí musí být příslušenství minimálně 1ks min. 12Ah akumulátor, 1ks rychlonabíječka, 1 ks kufr
1 ks | Úhlová bruska 125mm | například produkt M18 CAG125XPDB-902X
Bezuhlíkový motor, například generace POWERSTATE
zastavení kotouče, například systém RAPIDSTOP
minimálně 8500 otáček/min
antivibrační rukojeť
hmotnost s baterií maximálně 3 kg
součástí musí být příslušenství minimálně 2ks min. 9Ah akumulátor, 1ks rychlonabíječka, 1 ks kufr
6 ks | Rázový utahovák | například produkt M18 ONEFHIWF34-502X
Bezuhlíkový motor, generace POWERSTATE
upínání nářadí 3/4 čtyřhran
Max utahovací moment 1627 Nm
Moment rázu matic 2034 Nm
4 režimový systém DRIVE CONTROL umožňuje nastavení otáček a momentu
hmotnost s baterií 3,5 kg
součástí musí být příslušenství minimálně 2ks min. 5Ah akumulátor, 1ks rychlonabíječka, 1 ks kufr
1 ks | Příklepová vrtačka | například produkt M18 FPD2-502X
Bezuhlíkový motor, generace POWERSTATE
točivý moment 135 Nm
1.st. 500 otáček/min, 2.st. 2000 otáček/min
hmotnost s baterií 2,5 kg
součástí musí být příslušenství minimálně 2ks min. 5Ah akumulátor, 1ks rychlonabíječka, 1 ks kufr
1 ks | Bourací/vrtací kladivo SDS-Plus | například produkt M18 CHPX-902X
Bezuhlíkový motor, například generace POWERSTATE
upínání nářadí SDS-Plus
energie příklepu 4 J
max průměr vrtání do betonu minimálně 28 mm
hmotnost s baterií maximálně 4,6 kg
součástí musí být příslušenství minimálně 2ks min. 9Ah akumulátor, 1ks rychlonabíječka, 1 ks kufr
1 ks | Vysavač prachu třídy M | například produkt AS 42 MAC
Příkon minimálně 1200 W
průtok vzduchu minimálně 4500 l/min ; sání minimálně 250 mbar
kapacita minimálně 42 l, typ filtru PTFE a jiné materiály s mepřilnavými vlatnosmi
automatické zapínání při použití nářadí
automatický systém čištění filtru
hmotnost maximálně 17,5 kg
součástí musí být příslušenství minimálně 2ks adaptéru na nářadí, 1 ks trubka, 1 ks podlahová tryska, 1 ks sáček na smetí, 1 ks hadice 4 m x 38 mm
2 ks | Fukar | například produkt M18 FBL-0
Bezuhlíkový motor, například generace POWERSTATE
průtok vzduchu minimálně 12,7 m3/min ; objem vzduchu při rychlosti minimálně 193 km/h
počet otáček ventilátoru minimálně 14000 otáček/min
1 ks | Laserový dálkoměr | například produkt LDM 100
max. rozsah měření 100m, přesnost +-1
rozměry v mm 110-115 x 45-50 x 30-35
snímač sklonu, sledování výšky, automatické měření hladiny
hmotnost s baterií maximílně 0,14 kg
2 ks | Laserový teploměr | například produkt C12 LTGE-0
40:1 poměr měření vzdálenosti (1 cm2 ze vzdálenosti 40m)
teplotní rozsah minimálně -30/+800 °C
provoz na ukumulátory
součástí musí být příslušenství minimálně 1 ks kufr
12 ks | Mazací lis | například produkt M18 GG-201C
Použití na kártridge nebo plnění z velkého balení
délka tlakové hadice minimálně 1210mm + pravoúhlé koleno
hmotnost maximálně 3,9 kg bez náplně
součástí musí být příslušenství minimálně 1ks min. 2Ah akumulátor, 1ks nabíječka, 1 ks kufr
14 ks | Přímá bruska | například produkt C12 RT
Variabilní rychlost minimálně 0-32000 ot./min
kleština 3,2 mm
hmotnost naximálně 0,6 kg
součástí musí být příslušenství minimálně 1 ks pouzdro z kartonu
Příslušenství
1 ks | Speciální RESCUE SADA pro záchranáře (17ks plátků)
5 ks | Tenký řezný kotouč na kov, pr. 125 mm
6 ks | Sada kovaných ořechů do rázových utahováků v T-Boxx (17,19,22,24,27,30,36,41,46,50, prodloužení 175 a 250mm)
1ks | Sada kobaltových vrtáků k aku vrtačce 25ks
1 ks | Sada šroubovacích bitů k aku vrtačce 56ks
1 ks | SDS-Plus špicatý sekáč - samoostřící
1 ks | SDS-Plus plochý sekáč - samoostřící
1 ks | Vlněné filtrační sáčky pro AS 30/42 (5ks v balení)
1 ks | PTFE filtr AS 30/42
1 ks | PACKOUT - Velký box
7 ks | Gumová ochrana pro M18 ONEFHIWF34
28 ks | M12 akumulátor 3Ah
70 ks | FRÉZA STOPKOVÁ HM WRC 0313/3 Z3 PLUS GL75