## List 1
„Oprava propustků v úseku Lubenec - Žlutice - PD“
Pořadové | Označení položky |  | Měrná | Množství | Jednotková | Cena celkem v Kč | Poznámka
číslo položky | Označení etapy | Popis položky | jednotka | měrných jednotek | cena | (počet MJ x jedn.cena)
Objekt 1 |  | Projekt stavby na opravu propustku v km 35,299 traťového úseku č. 0521 Blatno u Jesenice - Bečov nad Teplou
1 |  | Geodetická dokumentace (technická zpráva, návrh vytyčovací sítě, koordinační vytyčovací výkres, obvod stavby) - využít zdarma již zřízené železniční bodové pole a železniční mapové podklady od SŽG SŽDC, s.o. Zřídit zaměřený fixní bod (neměnný bod při následné opravě propustku) | ks | 1 |  | 0 | Bude zpracována v min rozsahu dle Směrnice generálního ředitele č. 11/2006 - Dokumentace pro přípravu staveb na železničních drahách celostátních a regionálních č.j. 13 511/06-OP, příloha č. 2 Projekt
2 |  | technická zpráva | ks | 1 |  | 0
3 |  | stávající stav (dispozice, podélný řez, příčný řez - vše M1:50) | ks | 1 |  | 0 | jednokolejný ocelový trubní propustek před přejezdem P 1791 v km 35,308, v širé trati v úseku Lubenec - Chyše
4 |  | nový stav (dispozice, podélný řez, příčný řez, pohledy, schéma flex. ocelové konstrukce pro objednávku k její výrobě - vše M1:50, příp. výkres tvaru a výztuž bet. částí - M1:20, příp. zábradlí - M1:50/10, detaily) | ks | 1 |  | 0 | oprava propustku pomocí flexibilní ocelové konstrukce otevřeným výkopem se snesením a zpětnou montáží svršku
5 |  | projednání návrhu s OŘ Ústí n.L. a doklady včetně projednání s orgány státní správy a dotčených organizací a údajů z KN | ks | 1 |  | 0 | písemný zápis z jednání
6 |  | statické posouzení včetně stanovení zatížitelnosti objektu | ks | 1 |  | 0
7 |  | hydrotechnický výpočet | ks | 1 |  | 0 | Hydrologická data od ČHMÚ zajistil zadavatel
8 |  | soupis prací - výkaz výměr (programem KROS PLUS dle aktuální databáze cen ÚRS a Sborníku SŽDC) | ks | 1 |  | 0
9 |  | dodání 5ti paré dokumentace v trvalém tisku + 2x v elektronické podobě (CD) | ks | 1 |  | 0
| Celková cenová nabídka pro Objekt 1 bez DPH (součet položek 1 - 9) |  |  |  |  | 0 | realizace opravy při výluce 20N v 05/2020
Objekt 2 |  | Projekt stavby na opravu propustku v km 35,316 traťového úseku č. 0521 Blatno u Jesenice - Bečov nad Teplou
10 |  | Geodetická dokumentace (technická zpráva, návrh vytyčovací sítě, koordinační vytyčovací výkres, obvod stavby) - využít zdarma již zřízené železniční bodové pole a železniční mapové podklady od SŽG SŽDC, s.o. Zřídit zaměřený fixní bod (neměnný bod při následné opravě propustku) | ks | 1 |  | 0 | Bude zpracována v min rozsahu dle Směrnice generálního ředitele č. 11/2006 - Dokumentace pro přípravu staveb na železničních drahách celostátních a regionálních č.j. 13 511/06-OP, příloha č. 2 Projekt
11 |  | technická zpráva | ks | 1 |  | 0
12 |  | stávající stav (dispozice, podélný řez, příčný řez - vše M1:50) | ks | 1 |  | 0 | jednokolejný ocelový trubní propustek za přejezdem P 1791 v km 35,308, v širé trati v úseku Lubenec - Chyše
13 |  | nový stav (dispozice, podélný řez, příčný řez, pohledy, schéma flex. ocelové konstrukce pro objednávku k její výrobě - vše M1:50, příp. výkres tvaru a výztuž bet. částí - M1:20, příp. zábradlí - M1:50/10, detaily) | ks | 1 |  | 0 | oprava propustku pomocí flexibilní ocelové konstrukce otevřeným výkopem se snesením a zpětnou montáží svršku
14 |  | projednání návrhu s OŘ Ústí n.L. a doklady včetně projednání s orgány státní správy a dotčených organizací a údajů z KN | ks | 1 |  | 0 | písemný zápis z jednání
15 |  | statické posouzení včetně stanovení zatížitelnosti objektu | ks | 1 |  | 0
16 |  | hydrotechnický výpočet | ks | 1 |  | 0 | Hydrologická data od ČHMÚ zajistil zadavatel
17 |  | soupis prací - výkaz výměr (programem KROS PLUS dle aktuální databáze cen ÚRS a Sborníku SŽDC) | ks | 1 |  | 0
18 |  | dodání 5ti paré dokumentace v trvalém tisku + 2x v elektronické podobě (CD) | ks | 1 |  | 0
| Celková cenová nabídka pro Objekt 2 bez DPH (součet položek 10 - 18) |  |  |  |  | 0 | realizace opravy při výluce 20N v 05/2020
Objekt 3 |  | Projekt stavby na opravu propustku v km 41,289 traťového úseku č. 0521 Blatno u Jesenice - Bečov nad Teplou
19 |  | Geodetická dokumentace (technická zpráva, návrh vytyčovací sítě, koordinační vytyčovací výkres, obvod stavby) - využít zdarma již zřízené železniční bodové pole a železniční mapové podklady od SŽG SŽDC, s.o. Zřídit zaměřený fixní bod (neměnný bod při následné opravě propustku) | ks | 1 |  | 0 | Bude zpracována v min rozsahu dle Směrnice generálního ředitele č. 11/2006 - Dokumentace pro přípravu staveb na železničních drahách celostátních a regionálních č.j. 13 511/06-OP, příloha č. 2 Projekt
20 |  | technická zpráva | ks | 1 |  | 0
21 |  | stávající stav (dispozice, podélný řez, příčný řez - vše M1:50) | ks | 1 |  | 0 | jednokolejný deskový propustek s nosnou konstrukcí ze zabetonovaných kolejnic, v širé trati v úseku Lubenec - Chyše
22 |  | nový stav (dispozice, podélný řez, příčný řez, pohledy, schéma flex. ocelové konstrukce pro objednávku k její výrobě - vše M1:50, příp. výkres tvaru a výztuž bet. částí - M1:20, příp. zábradlí - M1:50/10, detaily) | ks | 1 |  | 0 | oprava propustku pomocí ŽB. rámové konstrukce otevřeným výkopem se snesením a zpětnou montáží svršku
23 |  | projednání návrhu s OŘ Ústí n.L. a doklady včetně projednání s orgány státní správy a dotčených organizací a údajů z KN | ks | 1 |  | 0 | písemný zápis z jednání
24 |  | statické posouzení včetně stanovení zatížitelnosti objektu | ks | 1 |  | 0
25 |  | hydrotechnický výpočet | ks | 1 |  | 0 | Hydrologická data od ČHMÚ zajistil zadavatel
26 |  | soupis prací - výkaz výměr (programem KROS PLUS dle aktuální databáze cen ÚRS a Sborníku SŽDC) | ks | 1 |  | 0
27 |  | dodání 5ti paré dokumentace v trvalém tisku + 2x v elektronické podobě (CD) | ks | 1 |  | 0
| Celková cenová nabídka pro Objekt 3 bez DPH (součet položek 19 - 27) |  |  |  |  | 0 | realizace opravy při výluce 20N v 05/2020
Objekt 4 |  | Projekt stavby na opravu propustku v km 42,183 traťového úseku č. 0521 Blatno u Jesenice - Bečov nad Teplou
28 |  | Geodetická dokumentace (technická zpráva, návrh vytyčovací sítě, koordinační vytyčovací výkres, obvod stavby) - využít zdarma již zřízené železniční bodové pole a železniční mapové podklady od SŽG SŽDC, s.o. Zřídit zaměřený fixní bod (neměnný bod při následné opravě propustku) | ks | 1 |  | 0 | Bude zpracována v min rozsahu dle Směrnice generálního ředitele č. 11/2006 - Dokumentace pro přípravu staveb na železničních drahách celostátních a regionálních č.j. 13 511/06-OP, příloha č. 2 Projekt
29 |  | technická zpráva | ks | 1 |  | 0
30 |  | stávající stav (dispozice, podélný řez, příčný řez - vše M1:50) | ks | 1 |  | 0 | zčásti deskový a zčásti trubní propustek pod výhybkou v lubeneckém zhlaví žst. Chyše
31 |  | nový stav (dispozice, podélný řez, příčný řez, pohledy, schéma flex. ocelové konstrukce pro objednávku k její výrobě - vše M1:50, příp. výkres tvaru a výztuž bet. částí - M1:20, příp. zábradlí - M1:50/10, detaily) | ks | 1 |  | 0 | oprava propustku pomocí flexibilní ocelové konstrukce otevřeným výkopem se snesením a zpětnou montáží svršku, zkrácení objektu v novém stavu
32 |  | projednání návrhu s OŘ Ústí n.L. a doklady včetně projednání s orgány státní správy a dotčených organizací a údajů z KN | ks | 1 |  | 0 | písemný zápis z jednání
33 |  | statické posouzení včetně stanovení zatížitelnosti objektu | ks | 1 |  | 0
34 |  | hydrotechnický výpočet | ks | 1 |  | 0 | Hydrologická data od ČHMÚ zajistil zadavatel
35 |  | soupis prací - výkaz výměr (programem KROS PLUS dle aktuální databáze cen ÚRS a Sborníku SŽDC) | ks | 1 |  | 0
36 |  | dodání 5ti paré dokumentace v trvalém tisku + 2x v elektronické podobě (CD) | ks | 1 |  | 0
| Celková cenová nabídka pro Objekt 4 bez DPH (součet položek 28 - 36) |  |  |  |  | 0 | realizace opravy při výluce 20N v 05/2020
Objekt 5 |  | Projekt stavby na opravu propustku v km 46,733 traťového úseku č. 0521 Blatno u Jesenice - Bečov nad Teplou
37 |  | Geodetická dokumentace (technická zpráva, návrh vytyčovací sítě, koordinační vytyčovací výkres, obvod stavby) - využít zdarma již zřízené železniční bodové pole a železniční mapové podklady od SŽG SŽDC, s.o. Zřídit zaměřený fixní bod (neměnný bod při následné opravě propustku) | ks | 1 |  | 0 | Bude zpracována v min rozsahu dle Směrnice generálního ředitele č. 11/2006 - Dokumentace pro přípravu staveb na železničních drahách celostátních a regionálních č.j. 13 511/06-OP, příloha č. 2 Projekt
38 |  | technická zpráva | ks | 1 |  | 0
39 |  | stávající stav (dispozice, podélný řez, příčný řez - vše M1:50) | ks | 1 |  | 0 | jednokolejný betonový trubní propustek před přejezdem P 1804 v km 46,740, v širé trati v úseku Lubenec - Chyše
40 |  | nový stav (dispozice, podélný řez, příčný řez, pohledy, schéma flex. ocelové konstrukce pro objednávku k její výrobě - vše M1:50, příp. výkres tvaru a výztuž bet. částí - M1:20, příp. zábradlí - M1:50/10, detaily) | ks | 1 |  | 0 | oprava propustku pomocí flexibilní ocelové konstrukce otevřeným výkopem se snesením a zpětnou montáží svršku
41 |  | projednání návrhu s OŘ Ústí n.L. a doklady včetně projednání s orgány státní správy a dotčených organizací a údajů z KN | ks | 1 |  | 0 | písemný zápis z jednání
42 |  | statické posouzení včetně stanovení zatížitelnosti objektu | ks | 1 |  | 0
43 |  | hydrotechnický výpočet | ks | 1 |  | 0 | Hydrologická data od ČHMÚ zajistil zadavatel
44 |  | soupis prací - výkaz výměr (programem KROS PLUS dle aktuální databáze cen ÚRS a Sborníku SŽDC) | ks | 1 |  | 0
45 |  | dodání 5ti paré dokumentace v trvalém tisku + 2x v elektronické podobě (CD) | ks | 1 |  | 0
| Celková cenová nabídka pro Objekt 5 bez DPH (součet položek 37 - 45) |  |  |  |  | 0 | realizace opravy při výluce 30N v 05/2020
Objekt 6 |  | Projekt stavby na opravu propustku v km 46,953 traťového úseku č. 0521 Blatno u Jesenice - Bečov nad Teplou
46 |  | Geodetická dokumentace (technická zpráva, návrh vytyčovací sítě, koordinační vytyčovací výkres, obvod stavby) - využít zdarma již zřízené železniční bodové pole a železniční mapové podklady od SŽG SŽDC, s.o. Zřídit zaměřený fixní bod (neměnný bod při následné opravě propustku) | ks | 1 |  | 0 | Bude zpracována v min rozsahu dle Směrnice generálního ředitele č. 11/2006 - Dokumentace pro přípravu staveb na železničních drahách celostátních a regionálních č.j. 13 511/06-OP, příloha č. 2 Projekt
47 |  | technická zpráva | ks | 1 |  | 0
48 |  | stávající stav (dispozice, podélný řez, příčný řez - vše M1:50) | ks | 1 |  | 0 | zčásti deskový a zčásti trubní propustek pod výhybkou v chyšském zhlaví žst. Protivec
49 |  | nový stav (dispozice, podélný řez, příčný řez, pohledy, schéma flex. ocelové konstrukce pro objednávku k její výrobě - vše M1:50, příp. výkres tvaru a výztuž bet. částí - M1:20, příp. zábradlí - M1:50/10, detaily) | ks | 1 |  | 0 | oprava propustku pomocí flexibilní ocelové konstrukce otevřeným výkopem se snesením a zpětnou montáží svršku
50 |  | projednání návrhu s OŘ Ústí n.L. a doklady včetně projednání s orgány státní správy a dotčených organizací a údajů z KN | ks | 1 |  | 0 | písemný zápis z jednání
51 |  | statické posouzení včetně stanovení zatížitelnosti objektu | ks | 1 |  | 0
52 |  | hydrotechnický výpočet | ks | 1 |  | 0 | Hydrologická data od ČHMÚ zajistil zadavatel
53 |  | soupis prací - výkaz výměr (programem KROS PLUS dle aktuální databáze cen ÚRS a Sborníku SŽDC) | ks | 1 |  | 0
54 |  | dodání 5ti paré dokumentace v trvalém tisku + 2x v elektronické podobě (CD) | ks | 1 |  | 0
| Celková cenová nabídka pro Objekt 6 bez DPH (součet položek 46 - 54) |  |  |  |  | 0 | realizace opravy při výluce 30N v 05/2020
Celková cenová nabídka pro Objekty 1, 2 až 6 celkem bez DPH | [5 empty] | 0
| Dne ..................... v .................................... |  |  |  |  | razítko a podpis oprávněného
zástupce zhotovitele