## formulář 5 -pol.rozp
FORMULÁŘ 5 | [6 empty] | majitel HIM: | SŽDC |  | 13851265 | CÚ 2015 |  |  |  |  | SŽDC | ČD | OSTATNÍ
ROZPOČET/SOUPIS PRACÍ | [9 empty] | Cena za objekt [Kč]
Název stavby : |  | Trať 321 Opava východ – Ostrava-Svinov – Český Těšín, úsek Ostrava-Kunčice - Havířov | [5 empty] | Číslo stavby
Název PS,SO : |  | Zabezpečení výhybek v ŽST Ostrava-Bartovice výhybky číslo 7 a 21 | Zatřídění objektu : (JKSO, JKPOV) | 821 21 |  |  |  | Číslo PS,SO |  | PS 07-01-01
Projektant, firma : |  | SUDOP Brno spol. s r.o. | [5 empty] | Datum zpracování : |  | 04/2015
Poř. | [6 empty] | C E N A |  |  |  | typ řádku | kód datové základny | Technická specifikace | Výkaz výměr
číslo | Číslo |  | měrná |  | jednotková | Celková | dodávky |  | montáže
pol. | položky | Název položky | jednotka | množství | hmotnost | hmotnost | jednotková | celkem | jednotková | celkem
| 1 | 2 | 3 | 4 | 5 | 6 | 7 | 8 | 9 | 10 | 12 | 13 | 14 | 15
Díl: | 1 | Zemní práce | [8 empty] | SD
1 | 701CAC | Hloubení a zához kabelové rýhy 350/900mm zemina do tř. 4 | m | 1049 |  | 0 |  | 0 | 334 | 350366 | SP | OTSKP | Položka obsahuje: Hloubení kabelové rýhy ručně nebo strojně bez ohledu na druh použitého mechanizačního prostředku, u strojních výkopů včetně přípravných, pomocných a vytyčovacích prací v průměrných podmínkách a se započítáním podílu prací v jiných než bě | 1: Dle polohisných výkresů
2 | R701CAC | Hloubení a zához kabelové rýhy 350/30mm zemina do tř. 4 | m | 140 |  | 0 |  | 0 | 334 | 46760 | SP | OTSKP | Položka obsahuje: Hloubení kabelové rýhy ručně nebo strojně bez ohledu na druh použitého mechanizačního prostředku, u strojních výkopů včetně přípravných, pomocných a vytyčovacích prací v průměrných podmínkách a se započítáním podílu prací v jiných než bě | 1: Dle polohisných výkresů
3 | 701CFB | Zřízení kab.lože z kopaného písku bez zakrytí v rýze do š.65cm, tl.vrstvy 10cm | m | 1049 |  | 0 |  | 0 | 55 | 57695 | SP | OTSKP | Položka obsahuje: Zřízení nebo rekonstrukce kabelového lože z kopaného písku bez zakrytí. Dodání kopaného písku, přísun písku do rýhy, pokrytí dna rýhy souvislou urovnanou vrstvou písku tl.10cm nad kabelem. Dále obsahuje cenu za pom. mechanismy včetně vše | 1: Dle polohisných výkresů
4 | 701CGG | Výstražná fólie z PVC šířky 33cm | m | 1049 |  | 0 |  | 0 | 14 | 14686 | SP | OTSKP | Položka obsahuje: Vyrovnání povrchu kabelové rýhy, rozvinutí a uložení výstražné fólie z PVC do rýhy. Dále obsahuje cenu za pom. mechanismy včetně všech ostatních vedlejších nákladů. | 1: Dle polohisných výkresů
5 | 701CGE | Kabelový žlab plastový včetně víka, vnitřní šířka do 20cm | m | 51 |  | 0 |  | 0 | 422 | 21522 | SP | OTSKP | Položka obsahuje: Úplné zřízení a osazení ocelových žlabů, s položením a zakrytím žlabu těsně vedle sebe. Urovnání dna rýhy bez provedení zemních prací. Dále obsahuje cenu za pom. mechanismy včetně všech ostatních vedlejších nákladů. | 1: Dle polohisných výkresů
6 | 701CGE | Kabelový žlab ocelový včetně víka, vnitřní šířka do 20cm | m | 63 |  | 0 |  | 0 | 456 | 28728 | SP | OTSKP | Položka obsahuje: Úplné zřízení a osazení plastových žlabů, s položením a zakrytím žlabu těsně vedle sebe. Urovnání dna rýhy bez provedení zemních prací. Dále obsahuje cenu za pom. mechanismy včetně všech ostatních vedlejších nákladů. | 1: Dle polohisných výkresů
7 | 701CGE | Kabelový žlab betonový včetně víka, vnitřní šířka do 20cm | m | 43 |  | 0 |  | 0 | 496 | 21328 | SP | OTSKP | Položka obsahuje: Úplné zřízení a osazení betonových žlabů, s položením a zakrytím žlabu těsně vedle sebe. Urovnání dna rýhy bez provedení zemních prací. Dále obsahuje cenu za pom. mechanismy včetně všech ostatních vedlejších nákladů. | 1: Dle polohisných výkresů
8 | 701FEA | Podchod pod kolejí, vozovkou metodou horizontálně řízeného vrtu do fí.chráničky 20cm | m | 174 |  | 0 |  | 0 | 3101 | 539574 | SP | OTSKP | Položka obsahuje: Zřízení podchod pod kolejí, vozovkou metodou horizontálně řízeného vrtu do fí.chráničky 20cm včetně všech pomocných prací a případného vypracování odborné dokumentace dle příslušných předpisů. Dále obsahuje cenu za pom. mechanismy včetně všech ostatních vedlejších nákladů. | 1: Dle polohisných výkresů
9 | 701CGJ | Korugovaná dvouplášťová chránička pro mechanickou ochranu vedení, fí 160mm | m | 174 |  | 0 |  | 0 | 130 | 22620 | SP | OTSKP | Položka obsahuje: Dodávku a montáž chráničky volně / do kabelové kynety. Dále obsahuje cenu za pom. mechanismy včetně všech ostatních vedlejších nákladů. | 1: Dle polohisných výkresů
10 | 701FEC | Výkop a zához jámy pro horizontálně řízený vrt | m3 | 84 |  | 0 |  | 0 | 1938 | 162792 | SP | OTSKP | Položka obsahuje: Výkop a zához jámy pro horizontálně řízený vrt včetně montáže a demontáže pažení a případného čerpání vody při provádění výkopu. Dále obsahuje cenu za pom. mechanismy včetně všech ostatních vedlejších nákladů. | 1: Dle polohisných výkresů
11 | 701CEA | Zřízení příložného pažení do hloubky 4m a šíře 2m | m | 28 |  | 0 |  | 0 | 1039 | 29092 | SP | OTSKP | Položka obsahuje: Zřízení příložného pažení plného v kabelové rýze (obě stěny) nebo jámě (čtyři stěny) včetně přesunutí zeminy, uložení pažin, rozepření stěn svlaky a rozpěrkami a jejich zajištění. Vyplnění dutin mezi pažinami a stěnou výkopu zeminou. Dále obsahuje cenu za pom. mechanismy včetně všech ostatních vedlejších nákladů. | 1: Dle polohisných výkresů
12 | 701CEB | Odstranění příložného pažení do hloubky 4m a šíře 2m | m | 28 |  | 0 |  | 0 | 383 | 10724 | SP | OTSKP | Položka obsahuje: Odstranění příložného pažení a jeho všech součástí z kabelové rýhy nebo jámy, uložení na hromady podle druhu materiálu včetně odstranění spojovacího materiálu. Dále obsahuje cenu za pom. mechanismy včetně všech ostatních vedlejších nákladů. | 1: Dle polohisných výkresů
[6 empty] | 0 |  | 0 |  | 0
S | Celkem za 1 | Zemní práce |  |  |  | 0 |  | 0 |  | 1305887
Díl: | 2 | Kabelizace | [8 empty] | SD
13 | 75A318 | Dodávka metalického kabelu s metalickým stíněním do 48p 1,0 | m | 70 |  | 0 | 420 | 29400 |  | 0 | B | OTSKP | Dodání kabelů podle typu od výrobců. Délky kabelů se měří v metrech. Položka obsahuje cenu dodávky kabelů včetně mimostaveništní dopravy | 1: Dle tabulky kabelů, polohopisů
14 | 75A178 | Zataž. a spojkování kabelů zabezpečovacích do 48P 1,0 | m | 70 |  | 0 |  | 0 | 86 | 6020 | SP | OTSKP | Uložení kabelu zatažením, štítek průběhu v počtu 2ks na 1 km kabelu včetně montáže, montáž spojky v počtu 3 ks na 1 km kabelu včetně všech souvisejících prací. Uložení kabelu se měří v délkových jednotkách (m). Položka obsahuje všechny náklady na montáž k | 1: Dle tabulky kabelů, polohopisů
15 | 75A419 | Forma kabelová pro kabely zabezpečovací do 48P 1,0 | ks | 2 |  | 0 |  | 0 | 12000 | 24000 | SP | OTSKP | Odstranění pláště kabelu, Odstranění izolace z konců žil na svorkovnici, zhotovení vodní zábrany, zformování a konečná úprava kabelu, kontrolní a závěreečné měření na kabelu pro rozvod signalizace, zapojení po měření, montáž příchytky a štítku | 1: Dle tabulky kabelů, polohopisů
16 | 75A518 | Spojka rovná pro plastové kabely párové s jádry o průměru 1mm do 100 žil | ks | 2 |  | 0 |  | 0 | 7800 | 15600 | SP | OTSKP | Úplná montáž plastové spojky, příprava spojovacího přípravku, spojení žil kabelu, kontrola spávnosti spojení žil, vysušení, zajištění přívodu el.energie, zatavení konců kabelu a svaření středu spojky spojky se měří v kusech.Položka obsahuje veškeré potřebné mechanizmy, jejich obsluhu, náklady na mzdy a náklady na pořízení všech potřebných materiálů i vlastní spojky, náklady na přesun hmot | 1: Dle tabulky kabelů, polohopisů
17 | 75A217 | Dodávka metalického kabelu s metalickým stíněním do 30p 1,0 | m | 180 |  | 0 | 310 | 55800 |  | 0 | B | OTSKP | Dodání kabelů podle typu od výrobců. Délky kabelů se měří v metrech. Položka obsahuje cenu dodávky kabelů včetně mimostaveništní dopravy | 1: Dle tabulky kabelů, polohopisů
18 | 75A177 | Zataž. a spojkování kabelů zabezpečovacích do 30P 1,0 | m | 180 |  | 0 |  | 0 | 73 | 13140 | SP | OTSKP | Uložení kabelu zatažením, štítek průběhu v počtu 2ks na 1 km kabelu včetně montáže, montáž spojky v počtu 3 ks na 1 km kabelu včetně všech souvisejících prací. Uložení kabelu se měří v délkových jednotkách (m). Položka obsahuje všechny náklady na montáž k | 1: Dle tabulky kabelů, polohopisů
19 | 75A418 | Forma kabelová pro kabely zabezpečovací do 30P 1,0 | ks | 4 |  | 0 |  | 0 | 7800 | 31200 | SP | OTSKP | Odstranění pláště kabelu, Odstranění izolace z konců žil na svorkovnici, zhotovení vodní zábrany, zformování a konečná úprava kabelu, kontrolní a závěreečné měření na kabelu pro rozvod signalizace, zapojení po měření, montáž příchytky a štítku | 1: Dle tabulky kabelů, polohopisů
20 | 75A517 | Spojka rovná pro plastové kabely párové s jádry o průměru 1mm do 60 žil | ks | 4 |  | 0 |  | 0 | 5650 | 22600 | SP | OTSKP | Úplná montáž plastové spojky, příprava spojovacího přípravku, spojení žil kabelu, kontrola spávnosti spojení žil, vysušení, zajištění přívodu el.energie, zatavení konců kabelu a svaření středu spojky spojky se měří v kusech.Položka obsahuje veškeré potřebné mechanizmy, jejich obsluhu, náklady na mzdy a náklady na pořízení všech potřebných materiálů i vlastní spojky, náklady na přesun hmot | 1: Dle tabulky kabelů, polohopisů
21 | 75A216 | Dodávka metalického kabelu s metalickým stíněním do 24p 1,0 | m | 55 |  | 0 | 280 | 15400 |  | 0 | B | OTSKP | Dodání kabelů podle typu od výrobců. Délky kabelů se měří v metrech. Položka obsahuje cenu dodávky kabelů včetně mimostaveništní dopravy | 1: Dle tabulky kabelů, polohopisů
22 | 75A176 | Zataž. a spojkování kabelů zabezpečovacích do 24P 1,0 | m | 55 |  | 0 |  | 0 | 72 | 3960 | SP | OTSKP | Uložení kabelu zatažením, štítek průběhu v počtu 2ks na 1 km kabelu včetně montáže, montáž spojky v počtu 3 ks na 1 km kabelu včetně všech souvisejících prací. Uložení kabelu se měří v délkových jednotkách (m). Položka obsahuje všechny náklady na montáž k | 1: Dle tabulky kabelů, polohopisů
23 | 75A417 | Forma kabelová pro kabely zabezpečovací do 24P 1,0 | ks | 2 |  | 0 |  | 0 | 6500 | 13000 | SP | OTSKP | Odstranění pláště kabelu, Odstranění izolace z konců žil na svorkovnici, zhotovení vodní zábrany, zformování a konečná úprava kabelu, kontrolní a závěreečné měření na kabelu pro rozvod signalizace, zapojení po měření, montáž příchytky a štítku | 1: Dle tabulky kabelů, polohopisů
24 | 75A516 | Spojka rovná pro plastové kabely párové s jádry o průměru 1mm do 48 žil | ks | 2 |  | 0 |  | 0 | 5000 | 10000 | SP | OTSKP | Úplná montáž plastové spojky, příprava spojovacího přípravku, spojení žil kabelu, kontrola spávnosti spojení žil, vysušení, zajištění přívodu el.energie, zatavení konců kabelu a svaření středu spojky spojky se měří v kusech.Položka obsahuje veškeré potřebné mechanizmy, jejich obsluhu, náklady na mzdy a náklady na pořízení všech potřebných materiálů i vlastní spojky, náklady na přesun hmot | 1: Dle tabulky kabelů, polohopisů
25 | 75A315 | Dodávka metalického kabelu s metalickým stíněním do 16p 1,0 | m | 240 |  | 0 | 210 | 50400 |  | 0 | B | OTSKP | Dodání kabelů podle typu od výrobců. Délky kabelů se měří v metrech. Položka obsahuje cenu dodávky kabelů včetně mimostaveništní dopravy | 1: Dle tabulky kabelů, polohopisů
26 | 75A175 | Zataž. a spojkování kabelů zabezpečovacích do 16P 1,0 | m | 240 |  | 0 |  | 0 | 72 | 17280 | SP | OTSKP | Uložení kabelu zatažením, štítek průběhu v počtu 2ks na 1 km kabelu včetně montáže, montáž spojky v počtu 3 ks na 1 km kabelu včetně všech souvisejících prací. Uložení kabelu se měří v délkových jednotkách (m). Položka obsahuje všechny náklady na montáž k | 1: Dle tabulky kabelů, polohopisů
27 | 75A416 | Forma kabelová pro kabely zabezpečovací do 16P 1,0 | ks | 4 |  | 0 |  | 0 | 4750 | 19000 | SP | OTSKP | Odstranění pláště kabelu, Odstranění izolace z konců žil na svorkovnici, zhotovení vodní zábrany, zformování a konečná úprava kabelu, kontrolní a závěreečné měření na kabelu pro rozvod signalizace, zapojení po měření, montáž příchytky a štítku | 1: Dle tabulky kabelů, polohopisů
28 | 75A515 | Spojka rovná pro plastové kabely párové s jádry o průměru 1mm do 32 žil | ks | 4 |  | 0 |  | 0 | 4200 | 16800 | SP | OTSKP | Úplná montáž plastové spojky, příprava spojovacího přípravku, spojení žil kabelu, kontrola spávnosti spojení žil, vysušení, zajištění přívodu el.energie, zatavení konců kabelu a svaření středu spojky spojky se měří v kusech.Položka obsahuje veškeré potřebné mechanizmy, jejich obsluhu, náklady na mzdy a náklady na pořízení všech potřebných materiálů i vlastní spojky, náklady na přesun hmot | 1: Dle tabulky kabelů, polohopisů
29 | 75A314 | Dodávka metalického kabelu s metalickým stíněním do 12p 1,0 | ks | 1582 |  | 0 | 180 | 284760 |  | 0 | SP | OTSKP | Dodání kabelů podle typu od výrobců. Délky kabelů se měří v metrech. Položka obsahuje cenu dodávky kabelů včetně mimostaveništní dopravy
30 | 75A174 | Zatažení a spojkování kabelů zabezpečovacích do 12p 1,0 | ks | 1582 |  | 0 |  | 0 | 63 | 99666 | SP | OTSKP | Odstranění pláště kabelu, Odstranění izolace z konců žil na svorkovnici, zhotovení vodní zábrany, zformování a konečná úprava kabelu, kontrolní a závěreečné měření na kabelu pro rozvod signalizace, zapojení po měření, montáž příchytky a štítku
31 | 75A415 | Forma kabelová pro kabely zabezpečovací do 12p 1,0 | ks | 6 |  | 0 |  | 0 | 3850 | 23100 | SP | OTSKP | Uložení kabelu zatažením, štítek průběhu v počtu 2ks na 1 km kabelu včetně montáže, montáž spojky v počtu 3 ks na 1 km kabelu včetně všech souvisejících prací. Uložení kabelu se měří v délkových jednotkách (m). Položka obsahuje všechny náklady na montáž k
32 | 75A312 | Dodávka metalického kabelu s metalickým stíněním do 4p 1,0 | m | 3100 |  | 0 | 120 | 372000 |  | 0 | B | OTSKP | Dodání kabelů podle typu od výrobců. Délky kabelů se měří v metrech. Položka obsahuje cenu dodávky kabelů včetně mimostaveništní dopravy | 1: Dle tabulky kabelů, polohopisů
33 | 75A413 | Forma kabelová pro kabely zabezpečovací do 4p 1,0 | ks | 8 |  | 0 |  | 0 | 2150 | 17200 | SP | OTSKP | Odstranění pláště kabelu, Odstranění izolace z konců žil na svorkovnici, zhotovení vodní zábrany, zformování a konečná úprava kabelu, kontrolní a závěreečné měření na kabelu pro rozvod signalizace, zapojení po měření, montáž příchytky a štítku | 1: Dle tabulky kabelů, polohopisů
34 | 75A172 | Zatažení a spojkování kabelů zabezpečovacích do 4p 1,0 | m | 3100 |  | 0 |  | 0 | 55 | 170500 | SP | OTSKP | Úplná montáž plastové spojky, příprava spojovacího přípravku, spojení žil kabelu, kontrola spávnosti spojení žil, vysušení, zajištění přívodu el.energie, zatavení konců kabelu a svaření středu spojky spojky se měří v kusech.Položka obsahuje veškeré potřebné mechanizmy, jejich obsluhu, náklady na mzdy a náklady na pořízení všech potřebných materiálů i vlastní spojky, náklady na přesun hmot | 1: Dle tabulky kabelů, polohopisů
[6 empty] | 0 |  | 0 |  | 0
S | Celkem za 2 | Kabelizace |  |  |  | 0 |  | 807760 |  | 503066
Díl: | 3 | Technologie | [8 empty] | SD
35 | 75C881 | Demontáž stykového transformátoru | ks | 64 |  | 0 |  | 0 | 2600 | 166400 | SP | OTSKP | Demontáž vnějšího zařízení v kolejišti včetně odpojení kabelových přívodůDemontáž zařízení se měří v kusech (ks).Položka obsahuje všechny náklady na demontáž zařízení se všemi pomocnými a doplňujícími pracemi a součástmi, případné použití mechanizmů,náklady na mzdy. | Dle situačnícho schema, polohopisů | 0.375
36 | 75C813 | Dodávka stykového transformátoru dt1-150 | ks | 2 |  | 0 | 39500 | 79000 |  | 0 | SP | OTSKP | Dodávka stykového transformátoru podle typu a potřebného pomocného materiálu a dopravy do staveništního skladu.Stykový transformátor se měří v kusech (ks).Položka obsahuje všechny náklady na dodávku návěstidla včetně pomocného materiálu, náklady na dopravu do staveništního skladu.
37 | 75C871 | Montáž stykového transformátoru | ks | 66 |  | 0 |  | 0 | 16000 | 1056000 | SP | OTSKP | Usazení stykového transformátoru, montáž ochranných trubek, zapojení dvou kabelových forem(včetně měření a zapojení po měření). Regulace a zkoušení kolejového obvodu.Montáž stykového transformátoru se měří v kusech (ks).Položka obsahuje všechny náklady na montáž transformátoru se všemi pomocnými a doplňujícími pracemi a součástmi, případné použití mechanizmů, včetně dopravy ze skladu k místu montáže, náklady na mzdy.
38 | 75C894 | Demontáž do šrotu sady kolejových propojek stykových transformátorů | ks | 64 |  | 0 |  | 0 | 2600 | 166400 | SP | OTSKP | Demontáž propojek včetně smotání. Dentáž propojky se měří v kusech (ks).Položka obsahuje všechny náklady na demontáž zařízení se všemi pomocnými a doplňujícími pracemi a součástmi, případné použití mechanizmů,náklady na mzdy.
39 | 75C816 | Dodávka sady kolejových propojek stykových transformátorů | ks | 66 |  | 0 | 42500 | 2805000 |  | 0 | SP | OTSKP | Dodávka sady propojek podle typu a potřebné délky včetně potřebného pomocného materiálu a dopravy do staveništního skladu. Propojka se měří v kusech (ks). Položka obsahuje všechny náklady na dodávku návěstidla včetně pomocného materiálu, náklady na dopravu do staveništního skladu.
40 | 75C874 | Montáž sady kolejových propojek stykových transformátorů | ks | 64 |  | 0 |  | 0 | 7550 | 483200 | SP | OTSKP | Rozměření místa připojení, případné vyvrtání otvorů, připojení propojky, připevnění propojek. Demontáž se provádí obdobným způsobem.Montáž propojky se měří v kusech (ks).Položka obsahuje všechny náklady na montáž propojek se všemi pomocnými a doplňujícími pracemi a součástmi, případné použití mechanizmů, včetně dopravy ze skladu k místu montáže, náklady na mzdy.
41 | 75C582 | Kompletní demontáž trpasličího dvousvětlového návěstidla | ks | 8 |  | 0 |  | 0 | 11000 | 88000 | SP | OTSKP | Zásyp jámy pro betonový základ návěstidla.Demontáž betonového základu, demontáž návěstidla. Rozebránínávěstidla včetně transformátorové skříně. Demontáž transformátorů do skříně, demontáž kabelové formy.Návěstidlo a výstražníky se měří v kusech (ks). Položka obsahuje všechny náklady na demontáž návěstidla se všemi pomocnými a doplňujícími pracemi a součástmi, případné použití mechanizmů, včetně dopravy ze skladu k místu montáže, náklady na mzdy.
42 | 75C671 | Kompletní montáž trpasličího dvousvětlového návěstidla | ks | 8 |  | 0 |  | 0 | 19000 | 152000 | SP | OTSKP | Výkop jámy pro betonový základ návěstidla.Usazení betonového základu, sestavení a kompletizace návěstidla, označení označovacími štítky, zapojení dvou kabelových forem(včetně měření a zapojení po měření). Postavení návěstidla včetně transformátorové skříně na základ. Návěstidlo a výstražníky se měří v kusech (ks). Položka obsahuje všechny náklady na dodávku návěstidla včetně pomocného materiálu, náklady na dopravu do místa určení.
43 | 75C585 | Kompletní demontáž stožárového pětisvětlového návěstidla | ks | 1 |  | 0 |  | 0 | 14000 | 14000 | SP | OTSKP | Zásyp jámy pro betonový základ návěstidla.Demontáž betonového základu, demontáž návěstidla. Rozebránínávěstidla včetně transformátorové skříně. Demontáž transformátorů do skříně, demontáž kabelové formy.Návěstidlo a výstražníky se měří v kusech (ks). Položka obsahuje všechny náklady na demontáž návěstidla se všemi pomocnými a doplňujícími pracemi a součástmi, případné použití mechanizmů, včetně dopravy ze skladu k místu montáže, náklady na mzdy.
44 | 75C588 | Kompletní demontáž stožárového šestisvětlového návěstidla s ukazatelem rychlosti | ks | 1 |  | 0 |  | 0 | 15000 | 15000 | SP | OTSKP | Zásyp jámy pro betonový základ návěstidla.Demontáž betonového základu, demontáž návěstidla. Rozebránínávěstidla včetně transformátorové skříně. Demontáž transformátorů do skříně, demontáž kabelové formy.Návěstidlo a výstražníky se měří v kusech (ks). Položka obsahuje všechny náklady na demontáž návěstidla se všemi pomocnými a doplňujícími pracemi a součástmi, případné použití mechanizmů, včetně dopravy ze skladu k místu montáže, náklady na mzdy.
45 | 75C515 | Kompletní dodávka stožárového pětisvětlového návěstidla vč.základu | ks | 1 |  | 0 | 127500 | 127500 | 0 | 0 | SP | OTSKP | Výkop jámy pro betonový základ návěstidla.Usazení betonového základu, sestavení a kompletizace návěstidla, označení označovacími štítky, zapojení dvou kabelových forem(včetně měření a zapojení po měření). Postavení návěstidla včetně transformátorové skříně na základ. Návěstidlo a výstražníky se měří v kusech (ks). Položka obsahuje všechny náklady na montáž návěstidla se všemi pomocnými a doplňujícími pracemi a součástmi, případné použití mechanizmů, včetně dopravy ze skladu k místu montáže, náklady na mzdy.
46 | 75C518 | Kompletní dodávka stožárového šestisvětlového návěstidla s ukazatelem rychlosti vč.základu | ks | 1 |  | 0 | 251000 | 251000 | 0 | 0 | SP | OTSKP | Dodávka návěstidla nebo výstražníku podle jeho typu a potřebného pomocného materiálu a dopravy do staveništního skladu. Návěstidlo se měří v kusech (ks). Položka obsahuje všechny náklady na dodávku návěstidla včetně pomocného materiálu, náklady na dopravu do místa určení.
47 | 75C575 | Kompletní montáž stožárového pětisvětlového návěstidla | ks | 1 |  | 0 |  | 0 | 49000 | 49000 | SP | OTSKP | Výkop jámy pro betonový základ návěstidla.Usazení betonového základu, sestavení a kompletizace návěstidla, označení označovacími štítky, zapojení dvou kabelových forem(včetně měření a zapojení po měření). Postavení návěstidla včetně transformátorové skříně na základ. Návěstidlo a výstražníky se měří v kusech (ks). Položka obsahuje všechny náklady na montáž návěstidla se všemi pomocnými a doplňujícími pracemi a součástmi, případné použití mechanizmů, včetně dopravy ze skladu k místu montáže, náklady na mzdy.
48 | 75C578 | Kompletní montáž stožárového šestisvětlového návěstidla s ukazatelem rychlosti | ks | 1 |  | 0 |  | 0 | 58500 | 58500 | SP | OTSKP | Výkop jámy pro betonový základ návěstidla.Usazení betonového základu, sestavení a kompletizace návěstidla, označení označovacími štítky, zapojení dvou kabelových forem(včetně měření a zapojení po měření). Postavení návěstidla včetně transformátorové skříně na základ. Návěstidlo a výstražníky se měří v kusech (ks). Položka obsahuje všechny náklady na montáž návěstidla se všemi pomocnými a doplňujícími pracemi a součástmi, případné použití mechanizmů, včetně dopravy ze skladu k místu montáže, náklady na mzdy.
49 | 75C617 | Kompletní dodávka proměnného ukazatele rychlosti (4 světelné znaky) | ks | 1 |  | 0 | 128500 | 128500 | 0 | 0
50 | 75C677 | Kompletní montáž proměnného ukazatele rychlosti (světelné znaky) | ks | 1 |  | 0 |  | 0 | 2900 | 2900
51 | 75C616 | Kompletní dodávka ukazatele rychlosti (světelné pruhy) | ks | 1 |  | 0 | 34500 | 34500 | 0 | 0 | SP | OTSKP | Dodávka návěstidla nebo výstražníku podle jeho typu a potřebného pomocného materiálu a dopravy do staveništního skladu. Návěstidlo se měří v kusech (ks). Položka obsahuje všechny náklady na dodávku návěstidla včetně pomocného materiálu, náklady na dopravu do místa určení.
52 | SUDOP Brno | Kompletní demontáž ukazatele rychlosti (světelné pruhy, proměné ukazatele) | ks | 2 |  | 0 |  | 0 | 2500 | 5000 | SP | OTSKP | Demontáž světelného indikátora, odvoz na místo určení. Návěstidlo se měří v kusech (ks).Položka obsahuje všechny náklady na dodávku návěstidla včetně pomocného materiálu, náklady na dopravu do místa určení.
53 | 75C676 | Kompletní montáž ukazatele rychlosti (světelné pruhy) | ks | 1 |  | 0 |  | 0 | 2500 | 2500 | SP | OTSKP | Sestavení a kompletizace návěstidla, označení označovacími štítky. Montáž návěstidla včetně transformátorové skříně na místo určení. Montáž transformátorů do skříně, montáž kabelové formy. Montáž obdélníkové tabulky, nasměrování.Návěstidlo se měří v kusech (ks).Položka obsahuje všechny náklady na dodávku návěstidla včetně pomocného materiálu, náklady na dopravu do místa určení.
54 | 75C183 | Demontáž elektromotorického přestavníku pro čelisťový závěr pro ps | ks | 2 |  | 0 |  | 0 | 6850 | 13700 | SP | OTSKP | Demontáž přestavníku (zařízení) včetně odpojení kabelové formyPoložka se měří v kusech (ks). Položka obsahuje všechny náklady na demontáž zařízení se všemi pomocnými a doplňujícími pracemi a součástmi, případné použití mechanizmů, včetně dopravy ze skladu k místu montáže, náklady na mzdy.
55 | 75C115 | Dodávka elektromotorického přestavníku pro čelisťový závěr pro ps | ks | 2 |  | 0 | 184500 | 369000 |  | 0 | SP | OTSKP | Dodání elektromotorického přestavníku nebo výkolejky podle typu včetně potřebného pomocného materiálu a jeho dopravy do staveništního skladu. Položka se měří v kusech (ks). Položka obsahuje všechny náklady na dodání elektromotorického přestavníku nebo výkolejky podle typu včetně pomocného materiálu, na dopravu do staveništního skladu.
56 | 75C172 | Montáž nerozřezného elektromotorického přestavníku (vč.snímače polohy) | ks | 2 |  | 0 |  | 0 | 40500 | 81000 | SP | OTSKP | Vyměření místa připevnění upevňovací soupravy přestavníku a její montáž, připevnění přestavníku na upevňovací soupravu,montáž snímače polohy, připevnění kabelového závěru, zapojení dvou kabelových forem(včetně měření a zapojení po měření). Přezkoušení. Položka se měří v kusech (ks). Položka obsahuje všechny náklady na montáž přestavníku se všemi pomocnými a doplňujícími pracemi a součástmi, případné použití mechanizmů, včetně dopravy ze skladu k místu montáže, náklady na mzdy.
57 | SUDOP Brno | Anulační soubor ASE demontáž | ks | 10 |  | 0 |  | 0 | 1625.08 | 16250.8 | B | OTSKP | Položka zahrnuje dodávku a veškéré práce spojené s demontáží vnější výstroje anulačního souboru. Zařízení se měřív kusech (ks).Položka obsahuje všechny náklady na demontáž venkovního zařízení se všemi pomocnými a doplňujícími pracemi a součástmi, případné použití mechanizmů, včetně dopravy ze skladu k místu demontáže, náklady na mzdy., | Podle výkresů Situační schema a Polohopisný výkres
58 | SUDOP Brno | Anulační soubor ASE montáž | ks | 10 |  | 0 |  | 0 | 8325.08 | 83250.8 | B | OTSKP | Položka zahrnuje dodávku a veškéré práce spojené s montáží vnější výstroje anulačního souboru. Zařízení se měřív kusech (ks).Položka obsahuje všechny náklady na montáž venkovního zařízení se všemi pomocnými a doplňujícími pracemi a součástmi, případné použití mechanizmů, včetně dopravy ze skladu k místu montáže, náklady na mzdy.,
59 | 75C481 | Demontáž jednoduchého, výměnového nebo odtlačného zámku | ks | 32 |  | 0 |  | 0 | 560 | 17920 | SP | OTSKP | Demontáž zámku dle typu určeného položkou.Položka se měří v kusech (ks).Položka obsahuje všechny náklady na demontáž zařízení se všemi pomocnými a doplňujícími pracemi a součástmi, případné použití mechanizmů, včetně dopravy ze skladu k místu montáže, náklady na mzdy. | 1: Podle Polohopisného výkresu a situačního schema
60 | 75C411 | Dodávka jednoduchého výměnového zámku | ks | 4 |  | 0 | 7950 | 31800 |  | 0 | SP | OTSKP | Dodání zámku podle typu včetně potřebného pomocného materiálu a jeho dopravy do staveništního skladu.Výměnový zámek se měří v kusech (ks).Položka obsahuje všechny náklady na zámku podle typu včetně pomocného materiálu, na dopravu do staveništního skladu.
61 | 75C412 | Dodávka kontrolního výměnového zámku | ks | 4 |  | 0 | 9550 | 38200 |  | 0 | SP | OTSKP | Dodání zámku podle typu včetně potřebného pomocného materiálu a jeho dopravy do staveništního skladu.Výměnový zámek se měří v kusech (ks).Položka obsahuje všechny náklady na zámku podle typu včetně pomocného materiálu, na dopravu do staveništního skladu.
62 | 75C414 | Dodávka odtlačného kontrolního zámku | ks | 8 |  | 0 | 9550 | 76400 |  | 0 | SP | OTSKP | Dodání zámku podle typu včetně potřebného pomocného materiálu a jeho dopravy do staveništního skladu.Zámky se měří v kusech (ks).Položka obsahuje všechny náklady na pořízení zámku podle typu včetně pomocného materiálu, na dopravu do staveništního skladu.
63 | 75C471 | Montáž jednoduchého výměnového nebo odtlačného zámku | ks | 32 |  | 0 |  | 0 | 2000 | 64000 | SP | OTSKP | Úprava štěrkového lože, rozebrání zámku, uvolnění závěrného háku, montáž ochranné skříňky a kostry zámku, regulace závěrného háku, přetypování a sestavení zámku, nasazení krytu a jeho zajištění, oštítVýměnový zámek se měří v kusech (ks).Položka obsahuje všechny náklady na montáž zámku se všemi pomocnými a doplňujícími pracemi a součástmi, případné použití mechanizmů, včetně dopravy ze skladu k místu montáže, náklady na mzdy. | 1: Podle Polohopisného výkresu a situačního schema
64 | SUDOP Brno | Úprava zabezpečovacího zařízení v SÚ | ks | 3 |  | 0 |  | 0 | 120000 | 360000 | B | OTSKP | Úprava zabezpečovacího zařízení v SÚ a v kolejišti počas stavebních postupů
65 | SUDOP Brno | Doplnění a úprava zabezpečovacího zařízení v SÚ | ks | 1 |  | 0 |  | 0 | 650000 | 650000 | B | OTSKP | Úprava a doplnění zabezpečovacího zařízení v SÚ pro definitivní stav
66 | SUDOP Brno | Úprava přejezdového zabezpečovacího zařízení | ks | 3 |  | 0 |  | 0 | 30000 | 90000 | B | OTSKP | Úprava PZS pro novou traťovou rychlost
[6 empty] | 0 |  | 0 |  | 0
S | Celkem za 3 | Technologie |  |  |  | 0 |  | 3940900 |  | 3635021.6
Díl: | 4 | Jiné | [8 empty] | SD
67 | 75E171 | Dozor pracovníků sdc, sźt | hod | 80 |  | 0 |  | 0 | 630 | 50400 | P | SŽDC | Při provádění prací na zařízení, které je v provozu určují pracovníci správy dopravní cesty kdy a jak je možné potřebný zásah provést.Dozor pracovníků objednatele se měří v hodinách.Položka obsahuje náklady na ztrátu času pracovníků údržby, kteří tento čas využijí ve prospěch prováděné stavby. Účtuje se v hodinových sazbách. | 0,08*0,5*(2*1,54+1,24) 0,173
68 | 75E172 | Celková prohlídka zařízení a vyhotovení revizní zprávy | hod | 12 |  | 0 |  | 0 | 940 | 11280 | P | SŽDC | Kontrola zařízení, zda odpovídá podmínkám pro bezpečný provoz, včetně potřebných měření a vyhotovení revizní zprávy odpovědným pracovníkem. Položka obsahuje náklady na vlastní kontrolu, příslušná měření a zpracování revizní zprávy. Účtuje se v hodinových sazbách.
69 | 75E173 | Přezkoušení vlakových cest | ks | 172 |  | 0 |  | 0 | 2850 | 490200 | P | SŽDC | Postavení vlakové cesty a kontrola návěstního znaku, přezkoušení změny návěstního znaku z povolujícího na zakazující a poruchy žárovek. Simulace jízdy vlaku. Přezkoušení nouzového vybavení. Přezkoušení vazeb na traťové zabezpečovací zařízení.Přezkoušení vlakových cest se měří v kusech (ks) za jednu cestu.Položka obsahuje kompletní náklady na zkoušky.
70 | 75E175 | Přezkoušení a regulování návěstidel | ks | 9 |  | 0 |  | 0 | 4850 | 43650 | P | SŽDC | Přezkoušení správné činnosti relé, přezkoušení všech návěstních znaků. Přeměření a regulace napětí na žárovkách. Případné odstranění zaclonění žárovek. Přezkoušení se měří v kusech (ks) za návěstidlo. Položka obsahuje kompletní náklady na přezkoušení a regulaci.
71 | 75E177 | Přezkoušení a regulace autobloku a kolejových obvodů pro 1 kolej v jednom směru | ks | 8 |  | 0 |  | 0 | 195000 | 1560000 | P | SŽDC | Regulování kolejových izolovaných obvodů.Zkoušení a regulace kódování za 1 kolejový obvod.Příprava a provedení celkových zkoušek návěstních bodů, přejezdů a závislosti mezi autoblokem a standadním zab.zař. Přezkoušení se měří v kusech (ks) za 1 kolej v jednom směru.Položka obsahuje kompletní náklady na přezkoušení a regulaci.
72 | 75E178 | Příprava a celkové zkoušky elektronického stavědla pro 1 vlakovou cestu | ks | 172 |  | 0 |  | 0 | 5500 | 946000 | P | SŽDC | Příprava a provedení celkových zkoušek za 1 jízdní cestu . Přezkoušení se měří v kusech (ks) za jednu jízdní cestu.Položka obsahuje kompletní náklady na přezkoušení a regulaci.
73 | 75E179 | Příprava a celkové zkoušky přejezdového zabezpečovacího zařízení pro 1 kolej | ks | 6 |  | 0 |  | 0 | 58000 | 348000 | P | SŽDC | Regulování a aktivování automat. přej. zařízení. Příprava a provedení celkových zkoušek přejezdového zab.zařízení. Přezkoušení se měří v kusech (ks) za jednu kolej.Položka obsahuje kompletní náklady na přezkoušení a regulaci.
74 | SUDOP Brno | Zkoušení souboru ASE | ks | 10 |  | 0 |  | 0 | 2696.76 | 26967.6 | B | OTSKP | Přezkoušení a regulace napájecích zdrojů, nastavení jednotlivých souborů a přezkoušení jejich funkce. Přezkoušení se měří v kusech (ks) za jeden traťový směr.Položka obsahuje kompletní náklady na přezkoušení a regulaci. | Podle výkresů Situační schema a Polohopisný výkres
75 | 75E276 | Kompletní geodetické práce | hod | 32 |  | 0 |  | 0 | 4550 | 145600 | B | OTSKP | Provedení veškerého zaměření a zobrazení, tvorba počítačových souborů, zpracování kompletní geodetické dokumentace včetně všech dalších geodetických činností. Položka se měří v časových jednotkách (hod) za činost pověřeného geodeta .Položka obsahuje všechny náklady na provedení geod.prací se všemi pomocnými a doplňujícími pracemi a součástmi, případné použití mechanizmů,náklady na mzdy
76 | 701AAD | Vytyčení trasy kabelového vedení ve volném terénu | km | 1.049 |  | 0 |  | 0 | 2009.7555 | 2108.23 | SP | SŽDC | Položka obsahuje: Pochůzka projektovanou trasou kabelového vedení, vyznačení trasy kabelu číslovanými kolíky nebo psanými značkami včetně zhotovení a číslování kolíků. Stanovení a označení míst pro kabelové prostupy a podchodové štoly a vyznačení překážek. Dále obsahuje cenu za pom. mechanismy včetně všech ostatních vedlejších nákladů. | 1: Dle polohisných výkresů, souřadnic lomových bodů
77 | 75E274 | Zkušební provoz, regulace a zkoušení zabezpečovacího zařízení | hod | 42.5 |  | 0 |  | 0 | 810 | 34425 | P | SŽDC | Zajištění a provedení čiností určenných položkou včetně dodávky potřebného pomocného materiálu a dopravy na místo určení.Účtuje se v hodinových sazbách(hod) .Položka obsahuje všechny náklady na provedení zk.provozu se všemi pomocnými a doplňujícími pracemi a součástmi, případné použití mechanizmů,náklady na mzdy
[6 empty] | 0 |  | 0 |  | 0
S | Celkem za 4 | Jiné |  |  |  | 0 |  | 0 |  | 3658630.83
Note on D4: § 2 v případě jiné klasifikace upravit údaj v závorce, např. (CZ-CC)
Note on O6: § 6c 2.část
Note on P6: § 6f § 7
Součet za Díl
Zaokrouhlit množství