## formulář 5 -pol.rozp
FORMULÁŘ 5 | [6 empty] | majitel HIM: | SŽDC |  | 0 |  | m | 1 | 0 | majitel, cena |  | SŽDC | ČD | OSTATNÍ
|  | SOUPIS PRACÍ | [7 empty] | Cena za objekt [Kč] |  | mj dle JKSO | počet mj | objektový ukazatel
Název stavby : |  | Odstranění propadu rychlosti na trati Lužná u Rakovníka - Chomutov, v úseku Žatec - Chomutov | [5 empty] | Číslo stavby | 5423130002 | [5 empty] | hlavičky stavby |  | 2015-09-01
Název PS,SO : |  | Březno u Chomutova - Droužkovice, železniční svršek a spodek | Zatřídění objektu (JKSO, JKPOV): |  |  |  |  | Číslo PS,SO | SO 06-11-01 | [5 empty] | hlavičky objektu
Datum zpracování : |  | 2014-10-07 | [5 empty] | Datum aktualizace : | [6 empty] | hlavičky datumů
Poř. | [6 empty] | C E N A |  |  |  | typ řádku | kód datové základny | Technická specifikace | Výkaz výměr | nadpisy sloupců
číslo | Číslo |  | měrná |  | jednotková | Celková | dodávky |  | montáže | [5 empty] | nadpisy sloupců
pol. | položky | Název položky | jednotka | množství | hmotnost | hmotnost | jednotková | celkem | jednotková | celkem |  |  |  |  | nadpisy sloupců
0 | 1 | 2 | 3 | 4 | 5 | 6 | 7 | 8 | 9 | 10 | 12 | 13 | 14 | 15 | nadpisy sloupců
[15 empty] | řádek s filtry | délka
100 | 100 | Etapa A - železniční svršek | [13 empty] | 27
1 | 3100 | Zařízení staveniště, zřízení, provoz, demontáž | CEL | 1 |  |  |  | 0 |  | 0 | p | OTSKP-ŽS |  |  |  | 46
2 | 2944 | Vypracování dokumentace skutečného stavu | KČ | 1 |  |  |  | 0 |  | 0 | p | OTSKP-ŽS |  |  |  | 40
3 | 15150 | POPLATKY ZA LIKVIDACŮ ODPADŮ NEKONTAMINOVANÝCH - 17 05 08 ŠTĚRK Z KOLEJIŠTĚ (VČETNĚ ODPADU PO RECYKLACI A ČIŠTĚNÍ ŠTĚRKOVÉHO LOŽE) | T | 646.8659 |  |  |  | 0 |  | 0 | p | OTSKP-ŽS | 1. Položka obsahuje:– veškeré poplatky provozovateli skládky, recyklační linky nebo jiného zařízení na zpracování nebo likvidaci odpadů související s převzetím, uložením, zpracováním nebo likvidací odpadu2. Položka neobsahuje:– náklady spojené s dopravou odpadu z místa stavby na místo převzetí provozovatelem skládky, recyklační linky nebo jiného zařízení na zpracování nebo likvidaci odpadů3. Způsob měření:Tunou se rozumí hmotnost odpadu vytříděného v souladu se zákonem č. 185/2001 Sb., o nakládání s odpady, v platném znění. | Odpad z pročištění štěrkového lože 480,926*2,4235*0,3*1,85=646,8659 |  | 130
4 | 15210 | POPLATKY ZA LIKVIDACŮ ODPADŮ NEKONTAMINOVANÝCH - 17 01 01 ŽELEZNIČNÍ PRAŽCE BETONOVÉ | T | 202.9664 |  |  |  | 0 |  | 0 | p | OTSKP-ŽS | 1. Položka obsahuje:– veškeré poplatky provozovateli skládky, recyklační linky nebo jiného zařízení na zpracování nebo likvidaci odpadů související s převzetím, uložením, zpracováním nebo likvidací odpadu2. Položka neobsahuje:– náklady spojené s dopravou odpadu z místa stavby na místo převzetí provozovatelem skládky, recyklační linky nebo jiného zařízení na zpracování nebo likvidaci odpadů3. Způsob měření:Tunou se rozumí hmotnost odpadu vytříděného v souladu se zákonem č. 185/2001 Sb., o nakládání s odpady, v platném znění. | Demontáž kolejí na betonových pražcích. 455 m rozdělení "d", hmotnost pražce á 272kg. 455*1,64*0,272=202,9664 |  | 84
5 | 15250 | POPLATKY ZA LIKVIDACŮ ODPADŮ NEKONTAMINOVANÝCH - 17 02 03 POLYETYLÉNOVÉ PODLOŽKY (ŽEL. SVRŠEK) | T | 0.3018 |  |  |  | 0 |  | 0 | p | OTSKP-ŽS | 1. Položka obsahuje:– veškeré poplatky provozovateli skládky, recyklační linky nebo jiného zařízení na zpracování nebo likvidaci odpadů související s převzetím, uložením, zpracováním nebo likvidací odpadu2. Položka neobsahuje:– náklady spojené s dopravou odpadu z místa stavby na místo převzetí provozovatelem skládky, recyklační linky nebo jiného zařízení na zpracování nebo likvidaci odpadů3. Způsob měření:Tunou se rozumí hmotnost odpadu vytříděného v souladu se zákonem č. 185/2001 Sb., o nakládání s odpady, v platném znění. | (Délka demontované koleje na betonových pražcích+dřevěných pražcích x rozdělení x 2 x hmotnost PE podložky (455+567,356)*1,64*2*0,00009=0,3018 |  | 95
6 | 15260 | POPLATKY ZA LIKVIDACŮ ODPADŮ NEKONTAMINOVANÝCH - 07 02 99 PRYŽOVÉ PODLOŽKY (ŽEL. SVRŠEK) | T | 0.5466 |  |  |  | 0 |  | 0 | p | OTSKP-ŽS | 1. Položka obsahuje:– veškeré poplatky provozovateli skládky, recyklační linky nebo jiného zařízení na zpracování nebo likvidaci odpadů související s převzetím, uložením, zpracováním nebo likvidací odpadu2. Položka neobsahuje:– náklady spojené s dopravou odpadu z místa stavby na místo převzetí provozovatelem skládky, recyklační linky nebo jiného zařízení na zpracování nebo likvidaci odpadů3. Způsob měření:Tunou se rozumí hmotnost odpadu vytříděného v souladu se zákonem č. 185/2001 Sb., o nakládání s odpady, v platném znění. | (Délka demontované koleje na betonových pražcích + dřevěných pražcích x rozdělení x 2 x hmotnost pryžové podložky (455+567,356)*1,64*2*0,000163=0,5466 |  | 88
7 | 15520 | POPLATKY ZA LIKVIDACŮ ODPADŮ NEBEZPEČNÝCH - 17 02 04* ŽELEZNIČNÍ PRAŽCE DŘEVĚNÉ | T | 93.046 |  |  |  | 0 |  | 0 | p | OTSKP-ŽS | 1. Položka obsahuje:– veškeré poplatky provozovateli skládky, recyklační linky nebo jiného zařízení na zpracování nebo likvidaci odpadů související s převzetím, uložením, zpracováním nebo likvidací odpadu2. Položka neobsahuje:– náklady spojené s dopravou odpadu z místa stavby na místo převzetí provozovatelem skládky, recyklační linky nebo jiného zařízení na zpracování nebo likvidaci odpadů3. Způsob měření:Tunou se rozumí hmotnost odpadu vytříděného v souladu se zákonem č. 185/2001 Sb., o nakládání s odpady, v platném znění. | Délka koleje na dřevěných pražcích x rozdělení x hmotnost dřevěného pražce + hmotnost pražců z výhybek 567,356*1,64*0,1+40,62=133,6664 |  | 80
8 | 15140 | POPLATKY ZA LIKVIDACŮ ODPADŮ NEKONTAMINOVANÝCH - 17 01 01 BETON Z DEMOLIC OBJEKTŮ, ZÁKLADŮ TV | T | 5.801 |  |  |  | 0 |  | 0 | p | OTSKP-ŽS | 1. Položka obsahuje:– veškeré poplatky provozovateli skládky, recyklační linky nebo jiného zařízení na zpracování nebo likvidaci odpadů související s převzetím, uložením, zpracováním nebo likvidací odpadu2. Položka neobsahuje:– náklady spojené s dopravou odpadu z místa stavby na místo převzetí provozovatelem skládky, recyklační linky nebo jiného zařízení na zpracování nebo likvidaci odpadů3. Způsob měření:Tunou se rozumí hmotnost odpadu vytříděného v souladu se zákonem č. 185/2001 Sb., o nakládání s odpady, v platném znění. | Kilometrovník + hektometrovník + zajišťovací značky 1*0,397+8*0,157+61*0,068=5,8010 |  | 93
9 | 514000 | KOLEJOVÉ LOŽE - PROČIŠTĚNÍ | m3 | 1165.5242 |  |  |  | 0 |  | 0 | p | OTSKP-ŽS | 1. Položka obsahuje:– veškeré práce a materiál obsažený v názvu položky2. Položka neobsahuje:– případné doplnění lože, vykazuje se položkami 5135x0– poplatek za likvidaci odpadů (nacení se dle SSD 0)3. Způsob měření:Měří se metr krychlový kolejového lože ve stavu před pročištěním, tj. před odečtením odpadního materiálu. | Pročištění štěrkového lože 480,926*2,4235=1165,5242 |  | 26
10 | 125738 | Odkopávky a prokopávky zemníků a skládek, tř. horniny I, Dle ČSN 736133, odvoz do 20 km | M3 | 349.6572 |  |  |  | 0 |  | 0 | p | OTSKP-ŽS | Naložení a odvoz odpadu ze strojního čištění štěrkového lože. | Naložení a odvoz odpadu ze strojního čištění štěrkového lože 480,926*2,4235*0,3=349,6572 |  | 87
11 | 125739 | Odkopávky a prokopávky zemníků a skládek, tř. horniny I, Dle ČSN 736133, příplatek za další 1km | M3 | 3496.5725 |  |  |  | 0 |  | 0 | p | OTSKP-ŽS | Příplatek za další km. Odvoz odpadu ze strojního čištění štěrkového lože. | Celkem 30km. 30 - 20 x m3. 10*480,926*2,4235*0,3=3496,5725 |  | 95
12 | 513550 | KOLEJOVÉ LOŽE - DOPLNĚNÍ Z KAMENIVA HRUBÉHO DRCENÉHO (ŠTĚRK) | m3 | 547.6582 |  |  |  | 0 |  | 0 | p | OTSKP-ŽS | Položka obsahuje - dodávku a uložení materiálu štěrkového lože při propracování koleje. Položka neobsahuje - X. Měrná jednotka - m3. Způsob měření - 0,054m3/m koleje. Hlavní materiál - přírodní drcené kamenivo frakce 32/63 BII | Doplnění štěrku po strojním čištění + doplnění štěrku na objem kolejového lože na betonových pražcích B91 + Doplnění štěrku při propracování koleje + doplnění štěrku při směrových a výškových úpravách + doplnění štěrku ve výhybce 0,054m3/m (480,926*2,4235*0,3)+(459*0,2175)+(1083,43*0,054)+(602,504*0,054)+(132*0,054)=547,6582 |  | 60
13 | 524352 | KOLEJ 60 E2 DLOUHÉ PASY, ROZD. "U", BEZSTYKOVÁ, PR. BET. BEZPODKLADNICOVÝ, UP. PRUŽNÉ | M | 458.213 |  |  |  | 0 |  | 0 | p | OTSKP-ŽS | 1. Položka obsahuje:– defektoskopické zkoušky kolejnic, jsou-li vyžadovány– dodávku uvedeného typu kolejnic, pražců (popř. mostnic), upevňovadel a drobného kolejiva v uvedeném rozdělení koleje pro normální rozchod kolejí (1435 mm)– montáž kolejových polí ze součástí železničního svršku uvedených typů na montážní základně, popř. přímo na staveništi nebo strojní linkou– dopravu smontovaných kolejových polí nebo součástí z montážní základny na místo určení, pokud si to zvolená technologie pokládky vyžaduje– zřízení koleje pomocí kolejových polí za použití vhodného kladecího prostředku– sespojkování kolejových polí bez jejich svaření– dopravu dlouhých kolejnicových pasů na místo určení– následnou výměnu inventárních kolejnic dlouhými kolejnicovými pasy pomocí vhodného zařízení– směrovou a výškovou úpravu koleje na rychlost určenou projektem nebo jiným zadáním– konečnou výškovou a směrovou úpravu koleje do předepsané polohy projektem nebo jiným zadáním včetně stabilizace kolejového lože– očištění a naolejování spojkových a svěrkových šroubů před zahájením provozu– pomocné a dokončovací práce– případné ztížení práce při překážách na jedné nebo obou stranách, v tunelu i při rekonstrukcích2. Položka neobsahuje:– zřízení kolejového lože– svařování kolejnic do bezstykové koleje– broušení koleje– případnou dodávku a montáž pražcových kotev3. Způsob měření:Měří se délka koleje ve smyslu ČSN 73 6360, tj. v ose koleje. | Podle tabulky montáží kolejí 458,213 |  | 85
15 | 5284D2 | KOLEJ 49 E1, ZVLÁŠTNÍ (ATYPICKÉ) ROZDĚLENÍ, BEZSTYKOVÁ, MOSTNICE. DŘ., UP. PRUŽNÉ | M | 33.93 |  |  |  | 0 |  | 0 | p | OTSKP-ŽS | 1. Položka obsahuje:– defektoskopické zkoušky kolejnic, jsou-li vyžadovány– dodávku uvedeného typu kolejnic, pražců (popř. mostnic), upevňovadel a drobného kolejiva v uvedeném rozdělení koleje pro normální rozchod kolejí (1435 mm)– montáž kolejových polí ze součástí železničního svršku uvedených typů na montážní základně, popř. přímo na staveništi nebo strojní linkou– dopravu smontovaných kolejových polí nebo součástí z montážní základny na místo určení, pokud si to zvolená technologie pokládky vyžaduje– zřízení koleje pomocí kolejových polí za použití vhodného kladecího prostředku– sespojkování kolejových polí bez jejich svaření– směrovou a výškovou úpravu koleje na rychlost určenou projektem nebo jiným zadáním– konečnou výškovou a směrovou úpravu koleje do předepsané polohy projektem nebo jiným zadáním včetně stabilizace kolejového lože– očištění a naolejování spojkových a svěrkových šroubů před zahájením provozu– pomocné a dokončovací práce– případné ztížení práce při překážách na jedné nebo obou stranách, v tunelu i při rekonstrukcích2. Položka neobsahuje:– zřízení kolejového lože– svařování kolejnic do bezstykové koleje– broušení koleje– případnou dodávku a montáž pražcových kotev3. Způsob měření:Měří se délka koleje ve smyslu ČSN 73 6360, tj. v ose koleje. | Dle tabulky montáží kolejí 33,93=33,9300 |  | 81
18 | 545111 | SVAR KOLEJNIC (STEJNÉHO TVARU) 60 E2, R 65 JEDNOTLIVĚ | KUS | 4 |  |  |  | 0 |  | 0 | p | OTSKP-ŽS | (Jednotlivým svarem se rozumí počet svarů na daném úseku a v daném čase do cca 7 kusů včetně. Nad tento počet už to bývá spojité, zpravidla strojní svařování.)1. Položka obsahuje:– úpravu koleje nebo výhybky, tj. povolení upevňovadel, jejich případná výměna, úprava dilatačních spar, vyrovnání kolejnic výškové a směrové, případné obroušení nutných ploch apod., tak, aby mohl být vyhotoven svar– svaření kolejnic nebo části výhybek, jeho opracování a obroušení– úprava koleje nebo výhybkové konstrukce do stavu před svařováním– příplatky za ztížené podmínky při práci v koleji, např. překážky po stranách koleje, práci v tunelu ap.2. Položka neobsahuje:– případné řezání koleje– zřízení bezstykové koleje3. Způsob měření:Udává se počet kusů kompletní konstrukce nebo práce. | (529/250*2)-0,2320=4,0000 |  | 53
19 | 545112 | SVAR KOLEJNIC (STEJNÉHO TVARU) 60 E2, R 65 SPOJITĚ | KUS | 20 |  |  |  | 0 |  | 0 | p | OTSKP-ŽS | (Jednotlivým svarem se rozumí počet svarů na daném úseku a v daném čase do cca 7 kusů včetně. Nad tento počet už to bývá spojité, zpravidla strojní svařování.)1. Položka obsahuje:– úpravu koleje nebo výhybky, tj. povolení upevňovadel, jejich případná výměna, úprava dilatačních spar, vyrovnání kolejnic výškové a směrové, případné obroušení nutných ploch apod., tak, aby mohl být vyhotoven svar– svaření kolejnic nebo části výhybek, jeho opracování a obroušení– úprava koleje nebo výhybkové konstrukce do stavu před svařováním– příplatky za ztížené podmínky při práci v koleji, např. překážky po stranách koleje, práci v tunelu ap.2. Položka neobsahuje:– případné řezání koleje– zřízení bezstykové koleje3. Způsob měření:Udává se počet kusů kompletní konstrukce nebo práce. | 459/75*2+4*2-0,24=20,0000 |  | 50
20 | 545122 | SVAR KOLEJNIC (STEJNÉHO TVARU) 49 E1, T SPOJITĚ | KUS | 12 |  |  |  | 0 |  | 0 | p | OTSKP-ŽS | (Jednotlivým svarem se rozumí počet svarů na daném úseku a v daném čase do cca 7 kusů včetně. Nad tento počet už to bývá spojité, zpravidla strojní svařování.)1. Položka obsahuje:– úpravu koleje nebo výhybky, tj. povolení upevňovadel, jejich případná výměna, úprava dilatačních spar, vyrovnání kolejnic výškové a směrové, případné obroušení nutných ploch apod., tak, aby mohl být vyhotoven svar– svaření kolejnic nebo části výhybek, jeho opracování a obroušení– úprava koleje nebo výhybkové konstrukce do stavu před svařováním– příplatky za ztížené podmínky při práci v koleji, např. překážky po stranách koleje, práci v tunelu ap.2. Položka neobsahuje:– případné řezání koleje– zřízení bezstykové koleje3. Způsob měření:Udává se počet kusů kompletní konstrukce nebo práce. |  |  | 47
21 | 5493R1 | Zřízení bezsykové koleje v koleji | M | 1113 |  |  |  | 0 |  | 0 | p | OTSKP-ŽS | Organizační zajištění prací při zřizování a udržování BK. Činnosti podle př. S3/2, zejména technologická příprava pořízení schématu a projednání postupu s ST, kontrola stavební připravenosti a řízení postupu prací, předání prací a dokladů objednateli. Dosažení dovolené upínací teploty BK zařízením pro napínání nebo ohřevem kolejnic. Montáž a demontáž napínacího zařízení a napnutí kolejnicového pásu nebo ohřev kolejnic podle schváleného postupu objednatele. Umožnění volné dilatace kolejnicového pásu . Případná demontáž spojovacích součástí a elektrovodných propojek. Uvolnění nebo demontáž upevňovadel a umožnění volné dilatace a rovnoměrného prodloužení nebo zkrácení kolejnicových pásů s uvolněním upevňovadel a přizdvižením kolejnic (sochory, jeřábky a poklepem) vyznačení kontrolních značek a sledování změny délky pásů na kontrolních značkách. Postupná montáž nebo dotažení uvolněných upevňovadel. Pracovní postup stanovuje př. S3/2. Metr koleje=m | Zřízení bezstykové koleje podle tabulky montáže kolejí + výběhy do starého stavu 459+13+57+384+(4*50)=1113,0000 |  | 33
22 | 549510 | ŘEZÁNÍ KOLEJNIC BEZ OHLEDU NA TVAR | KUS | 40 |  |  |  | 0 |  | 0 | p | OTSKP-ŽS | 1. Položka obsahuje:– veškeré práce a materiály spojené s řezáním kolejnic– příplatky za ztížené podmínky při práci v koleji, např. překážky po stranách koleje, práci v tunelu apod.2. Položka neobsahuje: X3. Způsob měření:Udává se počet kusů kompletní konstrukce nebo práce. | Řezání kolejnic při vkládání LIS a přechodových kolejnic 6*4+4*4=40,0000 |  | 34
23 | 542121 | SMĚROVÉ A VÝŠKOVÉ VYROVNÁNÍ KOLEJE NA PRAŽCÍCH BETONOVÝCH DO 0,05 M | M | 1676 |  |  |  | 0 |  | 0 | p | OTSKP-ŽS | 1. Položka obsahuje:– podbíjení pražců, vyrovnání nivelety stávající koleje nebo výhybkové konstrukce do 50 mm při zapojování na novostavbu (přechodový úsek)– příplatky za ztížené podmínky při práci v koleji, např. překážky po stranách koleje, práci v tunelu apod.2. Položka neobsahuje:– případné doplnění štěrkového lože3. Způsob měření:Měří se délka koleje ve smyslu ČSN 73 6360, tj. v ose koleje. | propracování obnovovaných kolejí po určitém časovém období (určí správa Tratí) + směrové a výškové úpravy (459+13+602)+602=1676,0000 |  | 67
24 | 545210 | PŘECHODOVÁ KOLEJNICE 49 E1/60 E2 | KUS | 4 |  |  |  | 0 |  | 0 | p | OTSKP-ŽS | 1. Položka obsahuje:Dodání přechodové kolejnice, vložení přechodové kolejnice - úprava koleje nebo výhybkové konstrukce do stavu před svařováním- příplatky za ztížené podmínky při práci v koleji, např. překážky po stranách koleje, práci v tunelu ap.2. Položka neobsahuje:- případné řezání koleje- zřízení bezstykové koleje3. Způsob měření:Udává se počet kusů kompletní konstrukce nebo práce. | Přechodové kolejnice 2 páry á 12,5m 2*2=4,0000 |  | 32
25 | 549420 | POJISTNÉ ÚHELNÍKY V KOLEJÍCH NA MOSTECH | M | 106.185 |  |  |  | 0 |  | 0 | p | OTSKP-ŽS | 1. Položka obsahuje:– úpravu plochy mezi kolejnicemi včetně případných zásahů do stávajících konstrukcí– dodávku a montáž pojistných úhelníků– ochranný nátěr– příplatky za ztížené podmínky při práci v koleji, např. překážky po stranách koleje, práci v tunelu apod.2. Položka neobsahuje: X3. Způsob měření: Měří se metr délkový. | 52,490+53,695=106,1850 |  | 39
26 | 542211 | SMĚROVÉ A VÝŠKOVÉ VYROVNÁNÍ VÝHYBKOVÉ KONSTRUKCE NA PRAŽCÍCH DŘEVĚNÝCH DO 0,05 M | M | 132 |  |  |  | 0 |  | 0 | p | OTSKP-ŽS | 1. Položka obsahuje:– podbíjení pražců, vyrovnání nivelety stávající koleje nebo výhybkové konstrukce do 50 mm při zapojování na novostavbu (přechodový úsek)– příplatky za ztížené podmínky při práci v koleji, např. překážky po stranách koleje, práci v tunelu apod.2. Položka neobsahuje:– případné doplnění štěrkového lože3. Způsob měření:Měří se délka koleje ve smyslu ČSN 73 6360, tj. v ose koleje. | Směrová a výšková úprava výhybky + propracování 66*2=132,0000 |  | 80
27 | 923111 | KILOMETROVNÍK | KUS | 1 |  |  |  | 0 |  | 0 | p | OTSKP-ŽS | 1. Položka obsahuje:– dodávku a osazení včetně nutných zemních prací a obetonování– odrazky nebo retroreflexní fólie2. Položka neobsahuje: X3. Způsob měření:Udává se počet kusů kompletní konstrukce nebo práce. |  |  | 13
28 | 923121 | HEKTOMETROVNÍK | KUS | 10 |  |  |  | 0 |  | 0 | p | OTSKP-ŽS | 1. Položka obsahuje:– dodávku a osazení včetně nutných zemních prací a obetonování– odrazky nebo retroreflexní fólie2. Položka neobsahuje: X3. Způsob měření:Udává se počet kusů kompletní konstrukce nebo práce. | 10=10,0000 |  | 14
29 | 923821 | SLOUPEK DN 60 PRO NÁVĚST | KUS | 13 |  |  |  | 0 |  | 0 | p | OTSKP-ŽS | 1. Položka obsahuje:– dodání a osazení sloupku v příslušném provedení včetně základu nebo patky a zemních prací– protikorozní úpravu, není-li tato provedena již z výroby nebo daná vlastnostmi použitého materiálu2. Položka neobsahuje: X3. Způsob měření:Udává se počet kusů kompletní konstrukce nebo práce. | 13=13 |  | 24
30 | 923941 | ZAJIŠŤOVACÍ ZNAČKA KONZOLOVÁ (K) VČETNĚ OCELOVÉHO SLOUPKU | KUS | 22 |  |  |  | 0 |  | 0 | p | OTSKP-ŽS | 1. Položka obsahuje:– geodetické zaměření a kontrolu připravenosti pro osazení značky– dodávku konzolové zajišťovací značky a slopku v požadovaném provedení– vykopání jamky, osazení a zabetonování sloupku a upevnění podpůrné konstrukce na sloupek– nalepení nebo uchycení zajišťovací značky a další související práce– všechny potřebné pomůcky, stroje, nářadí a pomocný materiál– kontrolní měření– vyhotovení příslušné dokumentace2. Položka neobsahuje: X3. Způsob měření: |  |  | 57
31 | 923341 | RYCHLOSTNÍK N - TABULE | KUS | 8 |  |  |  | 0 |  | 0 | p | OTSKP-ŽS | 1. Položka obsahuje:– dodávku a montáž návěsti v příslušném provedení na sloupek, popř. jinou podpůrnou konstrukci včetně upevňovacího a pomocného materiálu– protikorozní úpravu, není-li tato provedena již z výroby nebo daná vlastnostmi použitého materiálu– odrazky nebo retroreflexní fólie2. Položka neobsahuje:– nosnou konstrukci, např. sloupek, konzolu apod. včetně základu a zemních prácí3. Způsob měření:Udává se počet kusů kompletní konstrukce nebo práce. | 8=8,0000 |  | 22
32 | 923361 | RYCHLOSTNÍK "3" - TERČ | KUS | 2 |  |  |  | 0 |  | 0 | p | OTSKP-ŽS | 1. Položka obsahuje:– dodávku a montáž návěsti v příslušném provedení na sloupek, popř. jinou podpůrnou konstrukci včetně upevňovacího a pomocného materiálu– protikorozní úpravu, není-li tato provedena již z výroby nebo daná vlastnostmi použitého materiálu– odrazky nebo retroreflexní fólie2. Položka neobsahuje:– nosnou konstrukci, např. sloupek, konzolu apod. včetně základu a zemních prácí3. Způsob měření:Udává se počet kusů kompletní konstrukce nebo práce. | 2=2,0000 |  | 22
33 | 923311 | PŘEDVĚSTNÍK N - TROJÚHELNÍKOVÝ ŠTÍT | KUS | 2 |  |  |  | 0 |  | 0 | p | OTSKP-ŽS | 1. Položka obsahuje:– dodávku a montáž návěsti v příslušném provedení na sloupek, popř. jinou podpůrnou konstrukci včetně upevňovacího a pomocného materiálu– protikorozní úpravu, není-li tato provedena již z výroby nebo daná vlastnostmi použitého materiálu– odrazky nebo retroreflexní fólie2. Položka neobsahuje:– nosnou konstrukci, např. sloupek, konzolu apod. včetně základu a zemních prácí3. Způsob měření:Udává se počet kusů kompletní konstrukce nebo práce. | 2=2,0000
34 | 923451 | NÁVĚST "ZKRÁCENÁ VZDÁLENOST" | KUS | 1 |  |  |  | 0 |  | 0 | p | OTSKP-ŽS | 1. Položka obsahuje:– dodávku a montáž návěsti v příslušném provedení na sloupek, popř. jinou podpůrnou konstrukci včetně upevňovacího a pomocného materiálu– protikorozní úpravu, není-li tato provedena již z výroby nebo daná vlastnostmi použitého materiálu– odrazky nebo retroreflexní fólie2. Položka neobsahuje:– nosnou konstrukci, např. sloupek, konzolu apod. včetně základu a zemních prácí3. Způsob měření:Udává se počet kusů kompletní konstrukce nebo práce. | 1=1,0000
35 | 965113 | Demontáž koleje na betonových pražcích do kolejových polí s odvozem na montážní základnu s následným rozebráním | M | 455 |  |  |  | 0 |  | 0 | p | OTSKP-ŽS | 1. Položka obsahuje:– uvolnění kolejového roštu z kolejového lože– odstranění kolejnicových propojek, uzemnění a jiného vybavení– případné rozřezání kolejového roštu– úplné rozebrání koleje v místě demontáže do kolejových polí a jejich hrubé očištění– naložení vybouraného materiálu na dopravní prostředek– odvoz kolejových polí z místa demontáže na montážní základnu– rozebrání kolejových polí na montážní základně do součástí– příplatky za ztížené podmínky při práci v kolejišti, např. za překážky na straně koleje apod.2. Položka neobsahuje:– odvoz nevyhovujícího materiálu na likvidaci– poplatky za likvidaci odpadů, nacení se položkami ze ssd 03. Způsob měření:Měří se délka koleje ve smyslu ČSN 73 6360, tj. v ose koleje.
36 | 965123 | Demontáž koleje na dřevěných pražcích do kolejových polí s odvozem na montážní základnu s následným rozebráním | M | 567.356 |  |  |  | 0 |  | 0 | p | OTSKP-ŽS | 1. Položka obsahuje:– uvolnění kolejového roštu z kolejového lože– odstranění kolejnicových propojek, uzemnění a jiného vybavení– případné rozřezání kolejového roštu– úplné rozebrání koleje v místě demontáže do kolejových polí a jejich hrubé očištění– naložení vybouraného materiálu na dopravní prostředek– odvoz kolejových polí z místa demontáže na montážní základnu– rozebrání kolejových polí na montážní základně do součástí– příplatky za ztížené podmínky při práci v kolejišti, např. za překážky na straně koleje apod.2. Položka neobsahuje:– odvoz nevyhovujícího materiálu na likvidaci– poplatky za likvidaci odpadů, nacení se položkami ze ssd 03. Způsob měření:Měří se délka koleje ve smyslu ČSN 73 6360, tj. v ose koleje. | 507,5+59,856=567,3560
37 | 965126 | Demontáž koleje na dřevěných pražcích - odvoz rozebraných součástí (z místa demontáže nebo z montážní základny) k likvidaci | T.KM | 3721.8554 |  |  |  | 0 |  | 0 | p | OTSKP-ŽS | 1. Položka obsahuje:– odvoz jakýmkoliv dopravním prostředkem a složení– případné překládky na trase2. Položka neobsahuje:– naložení vybouraného materiálu na dopravní prostředek (je zahrnuto ve zdrojové položce)– poplatky za likvidaci odpadů, nacení se položkami ze ssd 03. Způsob měření:Výměra je součtem součinů metrů krychlových tun vybouraného materiálu v původním stavu a jednotlivých vzdáleností v kilometrech. | Délka koleje na dřevěných pražcích x rozdělení x hmotnost dřevěného pražce x vzdálenost 567,356*1,64*0,1*40=3721,8554
38 | 965116 | Demontáž koleje na betonových pražcích - odvoz rozebraných součástí (z místa demontáže nebo z montážní základny) k likvidaci | T.KM | 5074.16 |  |  |  | 0 |  | 0 | p | OTSKP-ŽS | 1. Položka obsahuje:– odvoz jakýmkoliv dopravním prostředkem a složení– případné překládky na trase2. Položka neobsahuje:– naložení vybouraného materiálu na dopravní prostředek (je zahrnuto ve zdrojové položce)– poplatky za likvidaci odpadů, nacení se položkami ze ssd 03. Způsob měření:Výměra je součtem součinů metrů krychlových tun vybouraného materiálu v původním stavu a jednotlivých vzdáleností v kilometrech. | Demontáž kolejí na betonových pražcích. 455 m rozdělení "d", hmotnost pražce á 272kg. Vzdálenost 25km. 455*1,64*0,272*25=5074,1600
39 | 965821 | Demontáž kilometrovníku, hektometrovníku, mezníku | KUS | 11 |  |  |  | 0 |  | 0 | p | OTSKP-ŽS | 1. Položka obsahuje:– zahrnuje veškeré činnosti, zařízení a materiál nutných k odstranění konstrukce– naložení vybouraného materiálu na dopravní prostředek– příplatky za ztížené podmínky při práci v kolejišti, např. za překážky na straně koleje apod.2. Položka neobsahuje:– odvoz vybouraného materiálu do skladu nebo na likvidaci– poplatky za likvidaci odpadů, nacení se položkami ze ssd 03. Způsob měření:Udává se počet kusů kompletní konstrukce nebo práce. | 11=11,0000
40 | 965822 | Demontáž kilometrovníku, hektometrovníku, mezníku - odvoz (na likvidaci odpadů nebo jiné určené místo) | T.KM | 41.325 |  |  |  | 0 |  | 0 | p | OTSKP-ŽS | 1. Položka obsahuje:– odvoz jakýmkoliv dopravním prostředkem a složení– případné překládky na trase2. Položka neobsahuje:– naložení vybouraného materiálu na dopravní prostředek (je zahrnuto ve zdrojové položce)– poplatky za likvidaci odpadů, nacení se položkami ze ssd 03. Způsob měření:Výměra je součtem součinů metrů krychlových tun vybouraného materiálu v původním stavu a jednotlivých vzdáleností v kilometrech. | Kilometrovník + hektometrovník x vzdálenost (1*0,397+8*0,157)*25=41,3250
41 | 965841 | Demontáž jakékoliv návěsti | KUS | 7 |  |  |  | 0 |  | 0 | p | OTSKP-ŽS | 1. Položka obsahuje:– zahrnuje veškeré činnosti, zařízení a materiál nutných k odstranění konstrukce– naložení vybouraného materiálu na dopravní prostředek– příplatky za ztížené podmínky při práci v kolejišti, např. za překážky na straně koleje apod.2. Položka neobsahuje:– odvoz vybouraného materiálu do skladu nebo na likvidaci– poplatky za likvidaci odpadů, nacení se položkami ze ssd 03. Způsob měření:Udává se počet kusů kompletní konstrukce nebo práce.
42 | 965842 | Demontáž jakékoliv návěsti - odvoz (na likvidaci odpadů nebo jiné určené místo) | T.KM | 8.75 |  |  |  | 0 |  | 0 | p | OTSKP-ŽS | 1. Položka obsahuje:– odvoz jakýmkoliv dopravním prostředkem a složení– případné překládky na trase2. Položka neobsahuje:– naložení vybouraného materiálu na dopravní prostředek (je zahrnuto ve zdrojové položce)– poplatky za likvidaci odpadů, nacení se položkami ze ssd 03. Způsob měření:Výměra je součtem součinů metrů krychlových tun vybouraného materiálu v původním stavu a jednotlivých vzdáleností v kilometrech. | 7*0,050*25=8,7500
43 | 965851 | Demontáž zajišťovací značky | KUS | 22 |  |  |  | 0 |  | 0 | p | OTSKP-ŽS | 1. Položka obsahuje:– demontáž zajišťovací značky z jakékoliv nosné konstrukce– případnou demontáž sloupku včetně základu, konzoly a jiné drobné nosné konstrukce– naložení vybouraného materiálu na dopravní prostředek2. Položka neobsahuje:– odvoz vybouraného materiálu do skladu nebo na likvidaci– poplatky za likvidaci odpadů, nacení se položkami ze ssd 03. Způsob měření:Udává se počet kusů kompletní konstrukce nebo práce. | 22=22,0000
44 | 965852 | Demontáž zajišťovací značky - odvoz (na likvidaci odpadů nebo jiné určené místo) | T.KM | 37.4 |  |  |  | 0 |  | 0 | p | OTSKP-ŽS | 1. Položka obsahuje:– odvoz jakýmkoliv dopravním prostředkem a složení– případné překládky na trase2. Položka neobsahuje:– naložení vybouraného materiálu na dopravní prostředek (je zahrnuto ve zdrojové položce)– poplatky za likvidaci odpadů, nacení se položkami ze ssd 03. Způsob měření:Výměra je součtem součinů metrů krychlových tun vybouraného materiálu v původním stavu a jednotlivých vzdáleností v kilometrech. | 22*0,068*25=37,4000
45 | 923331 | PŘEDVĚSTNÍK "3" - TERČ | ks | 1 |  |  |  | 0 |  | 0 | p | OTSKP-ŽS | 1. Položka obsahuje:– dodávku a montáž návěsti v příslušném provedení na sloupek, popř. jinou podpůrnou konstrukci včetně upevňovacího a pomocného materiálu– protikorozní úpravu, není-li tato provedena již z výroby nebo daná vlastnostmi použitého materiálu– odrazky nebo retroreflexní fólie2. Položka neobsahuje:– nosnou konstrukci, např. sloupek, konzolu apod. včetně základu a zemních prácí3. Způsob měření:Udává se počet kusů kompletní konstrukce nebo práce.
46 | 9659RR | Demontáž pojistných úhelníků | M | 106.185 |  |  |  | 0 |  | 0 | p | OTSKP-ŽS | Demontáž pojistných úhelníků + odvoz | 52,490+53,695=106,1850
101 | 529312 | Kolej 49 E1 dlouhé pasy, rozd. "u" bezstyková, pr. dř., up. pružné | M | 22.713 |  |  |  | 0 |  | 0 | p | OTSKP-ŽS | 1. Položka obsahuje:- defektoskopické zkoušky kolejnic, jsou-li vyžadovány- dodávku uvedeného typu kolejnic, pražců (popř. mostnic), upevňovadel a drobného kolejiva v uvedeném rozdělení koleje pro normální rozchod kolejí (1435 mm)- montáž kolejových polí ze součástí železničního svršku uvedených typů na montážní základně, popř. přímo na staveništi nebo strojní linkou- dopravu smontovaných kolejových polí nebo součástí z montážní základny na místo určení, pokud si to zvolená technologie pokládky vyžaduje- zřízení koleje pomocí kolejových polí za použití vhodného kladecího prostředku- sespojkování kolejových polí bez jejich svaření- dopravu dlouhých kolejnicových pasů na místo určení- následnou výměnu inventárních kolejnic dlouhými kolejnicovými pasy pomocí vhodného zařízení- směrovou a výškovou úpravu koleje na rychlost určenou projektem nebo jiným zadáním- konečnou výškovou a směrovou úpravu koleje do předepsané polohy projektem nebo jiným zadáním včetně stabilizace kolejového lože- očištění a naolejování spojkových a svěrkových šroubů před zahájením provozu- pomocné a dokončovací práce- případné ztížení práce při překážách na jedné nebo obou stranách, v tunelu i při rekonstrukcích2. Položka neobsahuje:- zřízení kolejového lože- svařování kolejnic do bezstykové koleje- broušení koleje- případnou dodávku a montáž pražcových kotev3. Způsob měření:Měří se délka koleje ve smyslu ČSN 73 6360, tj. v ose koleje. | Dle tabulky montáží kolejí 56,643-33,930=22,7130 |  | 66
102 | 53I310 | DILATAČNÍ ZAŘÍZENÍ 60 E2 (R 65) NA PRAŽCÍCH DŘEVĚNÝCH DO 100 MM | kus | 1 |  |  |  | 0 |  | 0 | p | OTSKP-ŽS | 1. Položka obsahuje:– dodávku a osazení dilatačního zařízení z kolejnic na mostech– dodávku a montáž podložek a pražců do úseku v kolejovém loži včetně pražce na závěrné zídce opěry– defektoskopickou zkoušku dilatačního zařízení2. Položka neobsahuje: X3. Způsob měření:Udává se počet kusů kompletní konstrukce nebo práce.
|  | Celkem za Etapu: | [5 empty] | 0 |  | 0 | [5 empty] | 16
200 | 200 | Etapa B - železniční spodek | [5 empty] | 0
47 | 3100 | zařízení staveniště, zřízení provoz, demontáž | CEL | 1 |  |  |  | 0 |  | 0 | p | OTSKP-ŽS |  |  |  | 45
48 | 029111R | Vytyčení inženýrských sítí | kpl | 1 |  |  |  | 0 |  | 0 | p | OTSKP-ŽS |  |  |  | 26
49 | 15111 | POPLATKY ZA LIKVIDACŮ ODPADŮ NEKONTAMINOVANÝCH - 17 05 04 VYTĚŽENÉ ZEMINY A HORNINY - I. TŘÍDA TĚŽITELNOSTI | T | 785.214 |  |  |  | 0 |  | 0 | p | OTSKP-ŽS | 1. Položka obsahuje:– veškeré poplatky provozovateli skládky, recyklační linky nebo jiného zařízení na zpracování nebo likvidaci odpadů související s převzetím, uložením, zpracováním nebo likvidací odpadu2. Položka neobsahuje:– náklady spojené s dopravou odpadu z místa stavby na místo převzetí provozovatelem skládky, recyklační linky nebo jiného zařízení na zpracování nebo likvidaci odpadů3. Způsob měření:Tunou se rozumí hmotnost odpadu vytříděného v souladu se zákonem č. 185/2001 Sb., o nakládání s odpady, v platném znění. | čištění a reprofilace příkopů 424,44*1,85=785,2140 |  | 108
50 | 12933 | Čištění od nánosů a usazenin příkopů a příkopových zídek | M3 | 424.44 |  |  |  | 0 |  | 0 | p | OTSKP-ŽS | - Vodorovná a svislá doprava, uložení na mezideponii | Reprofilace příkopů + odstranění nánosů příkopů 424,44=424,4400 |  | 56
51 | 125738 | Odkopávky a prokopávky zemníků a skládek, tř. horniny I, Dle ČSN 736133, odvoz do 20 km | M3 | 424.44 |  |  |  | 0 |  | 0 | p | OTSKP-ŽS | Naložení a odvoz odpadu ze strojního čištění štěrkového lože. | Naložení a odvoz odpadu z čištění příkopů 424,44=424,4400 |  | 87
52 | 125739 | Odkopávky a prokopávky zemníků a skládek, tř. horniny I, Dle ČSN 736133, příplatek za další 1km | M3 | 4244.4 |  |  |  | 0 |  | 0 | p | OTSKP-ŽS | Příplatek za další km. Odvoz odpadu ze strojního čištění štěrkového lože. | Celkem 30km. 30 - 20 x m3. 10*424,44=4244,4000 |  | 95
53 | 11120 | Odstranění křovin | M2 | 4080.28 |  |  |  | 0 |  | 0 | p | OTSKP-ŽS | Káceníkřovin a stromů do průměru 100mm, doprava dřevin bez ohledu na vzdálenost, spálení na hromadách nebo štěpkování |  |  | 17
54 | 11211 | Kácení stromů prům. do 0,5m | KUS | 40.8 |  |  |  | 0 |  | 0 | p | OTSKP-ŽS | Kácení stromů se měří v (ks) poražených stromů (průměr stromu se měří v místě řezu) a zahrnuje zejména: Poražení stromu a osekání větví. Spálení větví na hromadách nebo štěpkování. Doprava a uložení kmenů, případně další práce s nimi dle pokynů zadávací dokumentace. | 4080/100=40,8000 |  | 27
|  | Celkem za Etapu: | [5 empty] | 0 |  | 0 | [5 empty] | 16
|  | Celkem za objekt: | [5 empty] | 0 |  | 0 | [5 empty] | 17
Součet za Díl

## tisk
FORMULÁŘ 5
SOUPIS PRACÍ
Název stavby : |  | Odstranění propadu rychlosti na trati Lužná u Rakovníka - Chomutov, v úseku Žatec - Chomutov | Číslo stavby: | 5423130002 | formulář 5 -pol.rozp
Název PS,SO : |  | Březno u Chomutova - Droužkovice, železniční svršek a spodek | Číslo PS,SO: | SO 06-11-01 | formulář 5 -pol.rozp'!$J$4
Tisk: |  | 2015-09-01 | JKSO: | 0
Poř.
číslo | Číslo | Název položky | měrná |  |  |  | kontrola
pol. | položky | Výkaz výměr | jednotka | množství | číslo řádku | tisk ano -ne | zaokrouhlení | díl:
| 1 | 2 | 3 | 4
100 | 100 | Etapa A - železniční svršek | 0 |  | 11 | tisk | #VALUE!
1 | 3100 | Zařízení staveniště, zřízení, provoz, demontáž | CEL | 1 | 12 | tisk | 0
0
2 | 2944 | Vypracování dokumentace skutečného stavu | KČ | 1 | 13 | tisk | 0
0
3 | 15150 | POPLATKY ZA LIKVIDACŮ ODPADŮ NEKONTAMINOVANÝCH - 17 05 08 ŠTĚRK Z KOLEJIŠTĚ (VČETNĚ ODPADU PO RECYKLACI A ČIŠTĚNÍ ŠTĚRKOVÉHO LOŽE) | T | 646.8659 | 14 | tisk | 0.1
|  | Odpad z pročištění štěrkového lože 480,926*2,4235*0,3*1,85=646,8659 |  |  |  | tisk
4 | 15210 | POPLATKY ZA LIKVIDACŮ ODPADŮ NEKONTAMINOVANÝCH - 17 01 01 ŽELEZNIČNÍ PRAŽCE BETONOVÉ | T | 202.9664 | 15 | tisk | -0.4
|  | Demontáž kolejí na betonových pražcích. 455 m rozdělení "d", hmotnost pražce á 272kg. 455*1,64*0,272=202,9664 |  |  |  | tisk
5 | 15250 | POPLATKY ZA LIKVIDACŮ ODPADŮ NEKONTAMINOVANÝCH - 17 02 03 POLYETYLÉNOVÉ PODLOŽKY (ŽEL. SVRŠEK) | T | 0.3018 | 16 | tisk | 0.2
|  | (Délka demontované koleje na betonových pražcích+dřevěných pražcích x rozdělení x 2 x hmotnost PE podložky (455+567,356)*1,64*2*0,00009=0,3018 |  |  |  | tisk
6 | 15260 | POPLATKY ZA LIKVIDACŮ ODPADŮ NEKONTAMINOVANÝCH - 07 02 99 PRYŽOVÉ PODLOŽKY (ŽEL. SVRŠEK) | T | 0.5466 | 17 | tisk | 0.4
|  | (Délka demontované koleje na betonových pražcích + dřevěných pražcích x rozdělení x 2 x hmotnost pryžové podložky (455+567,356)*1,64*2*0,000163=0,5466 |  |  |  | tisk
7 | 15520 | POPLATKY ZA LIKVIDACŮ ODPADŮ NEBEZPEČNÝCH - 17 02 04* ŽELEZNIČNÍ PRAŽCE DŘEVĚNÉ | T | 93.046 | 18 | tisk | 0
|  | Délka koleje na dřevěných pražcích x rozdělení x hmotnost dřevěného pražce + hmotnost pražců z výhybek 567,356*1,64*0,1+40,62=133,6664 |  |  |  | tisk
8 | 15140 | POPLATKY ZA LIKVIDACŮ ODPADŮ NEKONTAMINOVANÝCH - 17 01 01 BETON Z DEMOLIC OBJEKTŮ, ZÁKLADŮ TV | T | 5.801 | 19 | tisk | 0
|  | Kilometrovník + hektometrovník + zajišťovací značky 1*0,397+8*0,157+61*0,068=5,8010 |  |  |  | tisk
9 | 514000 | KOLEJOVÉ LOŽE - PROČIŠTĚNÍ | m3 | 1165.5242 | 20 | tisk | -0.2
|  | Pročištění štěrkového lože 480,926*2,4235=1165,5242 |  |  |  | tisk
10 | 125738 | Odkopávky a prokopávky zemníků a skládek, tř. horniny I, Dle ČSN 736133, odvoz do 20 km | M3 | 349.6572 | 21 | tisk | -0.2
|  | Naložení a odvoz odpadu ze strojního čištění štěrkového lože 480,926*2,4235*0,3=349,6572 |  |  |  | tisk
11 | 125739 | Odkopávky a prokopávky zemníků a skládek, tř. horniny I, Dle ČSN 736133, příplatek za další 1km | M3 | 3496.5725 | 22 | tisk | 0.5
|  | Celkem 30km. 30 - 20 x m3. 10*480,926*2,4235*0,3=3496,5725 |  |  |  | tisk
12 | 513550 | KOLEJOVÉ LOŽE - DOPLNĚNÍ Z KAMENIVA HRUBÉHO DRCENÉHO (ŠTĚRK) | m3 | 547.6582 | 23 | tisk | -0.2
|  | Doplnění štěrku po strojním čištění + doplnění štěrku na objem kolejového lože na betonových pražcích B91 + Doplnění štěrku při propracování koleje + doplnění štěrku při směrových a výškových úpravách + doplnění štěrku ve výhybce 0,054m3/m (480,926*2,4235*0,3)+(459*0,2175)+(1083,43*0,054)+(602,504*0,054)+(132*0,054)=547,6582 |  |  |  | tisk
13 | 524352 | KOLEJ 60 E2 DLOUHÉ PASY, ROZD. "U", BEZSTYKOVÁ, PR. BET. BEZPODKLADNICOVÝ, UP. PRUŽNÉ | M | 458.213 | 24 | tisk | 0
|  | Podle tabulky montáží kolejí 458,213 |  |  |  | tisk
15 | 5284D2 | KOLEJ 49 E1, ZVLÁŠTNÍ (ATYPICKÉ) ROZDĚLENÍ, BEZSTYKOVÁ, MOSTNICE. DŘ., UP. PRUŽNÉ | M | 33.93 | 25 | tisk | 0
|  | Dle tabulky montáží kolejí 33,93=33,9300 |  |  |  | tisk
18 | 545111 | SVAR KOLEJNIC (STEJNÉHO TVARU) 60 E2, R 65 JEDNOTLIVĚ | KUS | 4 | 26 | tisk | 0
|  | (529/250*2)-0,2320=4,0000 |  |  |  | tisk
19 | 545112 | SVAR KOLEJNIC (STEJNÉHO TVARU) 60 E2, R 65 SPOJITĚ | KUS | 20 | 27 | tisk | 0
|  | 459/75*2+4*2-0,24=20,0000 |  |  |  | tisk
20 | 545122 | SVAR KOLEJNIC (STEJNÉHO TVARU) 49 E1, T SPOJITĚ | KUS | 12 | 28 | tisk | 0
0
21 | 5493R1 | Zřízení bezsykové koleje v koleji | M | 1113 | 29 | tisk | 0
|  | Zřízení bezstykové koleje podle tabulky montáže kolejí + výběhy do starého stavu 459+13+57+384+(4*50)=1113,0000 |  |  |  | tisk
22 | 549510 | ŘEZÁNÍ KOLEJNIC BEZ OHLEDU NA TVAR | KUS | 40 | 30 | tisk | 0
|  | Řezání kolejnic při vkládání LIS a přechodových kolejnic 6*4+4*4=40,0000 |  |  |  | tisk
23 | 542121 | SMĚROVÉ A VÝŠKOVÉ VYROVNÁNÍ KOLEJE NA PRAŽCÍCH BETONOVÝCH DO 0,05 M | M | 1676 | 31 | tisk | 0
|  | propracování obnovovaných kolejí po určitém časovém období (určí správa Tratí) + směrové a výškové úpravy (459+13+602)+602=1676,0000 |  |  |  | tisk
24 | 545210 | PŘECHODOVÁ KOLEJNICE 49 E1/60 E2 | KUS | 4 | 32 | tisk | 0
|  | Přechodové kolejnice 2 páry á 12,5m 2*2=4,0000 |  |  |  | tisk
25 | 549420 | POJISTNÉ ÚHELNÍKY V KOLEJÍCH NA MOSTECH | M | 106.185 | 33 | tisk | 0
|  | 52,490+53,695=106,1850 |  |  |  | tisk
26 | 542211 | SMĚROVÉ A VÝŠKOVÉ VYROVNÁNÍ VÝHYBKOVÉ KONSTRUKCE NA PRAŽCÍCH DŘEVĚNÝCH DO 0,05 M | M | 132 | 34 | tisk | 0
|  | Směrová a výšková úprava výhybky + propracování 66*2=132,0000 |  |  |  | tisk
27 | 923111 | KILOMETROVNÍK | KUS | 1 | 35 | tisk | 0
0
28 | 923121 | HEKTOMETROVNÍK | KUS | 10 | 36 | tisk | 0
|  | 10=10,0000 |  |  |  | tisk
29 | 923821 | SLOUPEK DN 60 PRO NÁVĚST | KUS | 13 | 37 | tisk | 0
|  | 13=13 |  |  |  | tisk
30 | 923941 | ZAJIŠŤOVACÍ ZNAČKA KONZOLOVÁ (K) VČETNĚ OCELOVÉHO SLOUPKU | KUS | 22 | 38 | tisk | 0
0
31 | 923341 | RYCHLOSTNÍK N - TABULE | KUS | 8 | 39 | tisk | 0
|  | 8=8,0000 |  |  |  | tisk
32 | 923361 | RYCHLOSTNÍK "3" - TERČ | KUS | 2 | 40 | tisk | 0
|  | 2=2,0000 |  |  |  | tisk
33 | 923311 | PŘEDVĚSTNÍK N - TROJÚHELNÍKOVÝ ŠTÍT | KUS | 2 | 41 | tisk | 0
|  | 2=2,0000 |  |  |  | tisk
34 | 923451 | NÁVĚST "ZKRÁCENÁ VZDÁLENOST" | KUS | 1 | 42 | tisk | 0
|  | 1=1,0000 |  |  |  | tisk
35 | 965113 | Demontáž koleje na betonových pražcích do kolejových polí s odvozem na montážní základnu s následným rozebráním | M | 455 | 43 | tisk | 0
0
36 | 965123 | Demontáž koleje na dřevěných pražcích do kolejových polí s odvozem na montážní základnu s následným rozebráním | M | 567.356 | 44 | tisk | 0
|  | 507,5+59,856=567,3560 |  |  |  | tisk
37 | 965126 | Demontáž koleje na dřevěných pražcích - odvoz rozebraných součástí (z místa demontáže nebo z montážní základny) k likvidaci | T.KM | 3721.8554 | 45 | tisk | -0.4
|  | Délka koleje na dřevěných pražcích x rozdělení x hmotnost dřevěného pražce x vzdálenost 567,356*1,64*0,1*40=3721,8554 |  |  |  | tisk
38 | 965116 | Demontáž koleje na betonových pražcích - odvoz rozebraných součástí (z místa demontáže nebo z montážní základny) k likvidaci | T.KM | 5074.16 | 46 | tisk | 0
|  | Demontáž kolejí na betonových pražcích. 455 m rozdělení "d", hmotnost pražce á 272kg. Vzdálenost 25km. 455*1,64*0,272*25=5074,1600 |  |  |  | tisk
39 | 965821 | Demontáž kilometrovníku, hektometrovníku, mezníku | KUS | 11 | 47 | tisk | 0
|  | 11=11,0000 |  |  |  | tisk
40 | 965822 | Demontáž kilometrovníku, hektometrovníku, mezníku - odvoz (na likvidaci odpadů nebo jiné určené místo) | T.KM | 41.325 | 48 | tisk | 0
|  | Kilometrovník + hektometrovník x vzdálenost (1*0,397+8*0,157)*25=41,3250 |  |  |  | tisk
41 | 965841 | Demontáž jakékoliv návěsti | KUS | 7 | 49 | tisk | 0
0
42 | 965842 | Demontáž jakékoliv návěsti - odvoz (na likvidaci odpadů nebo jiné určené místo) | T.KM | 8.75 | 50 | tisk | 0
|  | 7*0,050*25=8,7500 |  |  |  | tisk
43 | 965851 | Demontáž zajišťovací značky | KUS | 22 | 51 | tisk | 0
|  | 22=22,0000 |  |  |  | tisk
44 | 965852 | Demontáž zajišťovací značky - odvoz (na likvidaci odpadů nebo jiné určené místo) | T.KM | 37.4 | 52 | tisk | 0
|  | 22*0,068*25=37,4000 |  |  |  | tisk
45 | 923331 | PŘEDVĚSTNÍK "3" - TERČ | ks | 1 | 53 | tisk | 0
0
46 | 9659RR | Demontáž pojistných úhelníků | M | 106.185 | 54 | tisk | 0
|  | 52,490+53,695=106,1850 |  |  |  | tisk
101 | 529312 | Kolej 49 E1 dlouhé pasy, rozd. "u" bezstyková, pr. dř., up. pružné | M | 22.713 | 55 | tisk | 0
|  | Dle tabulky montáží kolejí 56,643-33,930=22,7130 |  |  |  | tisk
102 | 53I310 | DILATAČNÍ ZAŘÍZENÍ 60 E2 (R 65) NA PRAŽCÍCH DŘEVĚNÝCH DO 100 MM | kus | 1 | 56 | tisk | 0
0
0 | 0 | Celkem za Etapu: | 0 | 0 | 57 |  | 0
0
200 | 200 | Etapa B - železniční spodek | 0 | 0 | 58 | tisk | 0
0
47 | 3100 | zařízení staveniště, zřízení provoz, demontáž | CEL | 1 | 59 | tisk | 0
0
48 | 029111R | Vytyčení inženýrských sítí | kpl | 1 | 60 | tisk | 0
0
49 | 15111 | POPLATKY ZA LIKVIDACŮ ODPADŮ NEKONTAMINOVANÝCH - 17 05 04 VYTĚŽENÉ ZEMINY A HORNINY - I. TŘÍDA TĚŽITELNOSTI | T | 785.214 | 61 | tisk | 0
|  | čištění a reprofilace příkopů 424,44*1,85=785,2140 |  |  |  | tisk
50 | 12933 | Čištění od nánosů a usazenin příkopů a příkopových zídek | M3 | 424.44 | 62 | tisk | 0
|  | Reprofilace příkopů + odstranění nánosů příkopů 424,44=424,4400 |  |  |  | tisk
51 | 125738 | Odkopávky a prokopávky zemníků a skládek, tř. horniny I, Dle ČSN 736133, odvoz do 20 km | M3 | 424.44 | 63 | tisk | 0
|  | Naložení a odvoz odpadu z čištění příkopů 424,44=424,4400 |  |  |  | tisk
52 | 125739 | Odkopávky a prokopávky zemníků a skládek, tř. horniny I, Dle ČSN 736133, příplatek za další 1km | M3 | 4244.4 | 64 | tisk | 0 |  | 6
|  | Celkem 30km. 30 - 20 x m3. 10*424,44=4244,4000 |  |  |  | tisk
53 | 11120 | Odstranění křovin | M2 | 4080.28 | 65 | tisk | 0
0
54 | 11211 | Kácení stromů prům. do 0,5m | KUS | 40.8 | 66 | tisk | 0
|  | 4080/100=40,8000 |  |  |  | tisk
0 | 0 | Celkem za Etapu: | 0 | 0 | 67 |  | 0
0
0 | 0 | Celkem za objekt: | 0 | 0 | 68 |  | 0
0
0 | 0 | 0 | 0 | 0 | 69 |  | 0
0
0 | 0 | 0 | 0 | 0 | 70 |  | 0
0
0 | 0 | 0 | 0 | 0 | 71 |  | 0
0
0 | 0 | 0 | 0 | 0 | 72 |  | 0
0
0 | 0 | 0 | 0 | 0 | 73 |  | 0
0
0 | 0 | 0 | 0 | 0 | 74 |  | 0
0
0 | 0 | 0 | 0 | 0 | 75 |  | 0
0
0 | 0 | 0 | 0 | 0 | 76 |  | 0
0
0 | 0 | 0 | 0 | 0 | 77 |  | 0
0
0 | 0 | 0 | 0 | 0 | 78 |  | 0
0
0 | 0 | 0 | 0 | 0 | 79 |  | 0
0
0 | 0 | 0 | 0 | 0 | 80 |  | 0
0
0 | 0 | 0 | 0 | 0 | 81 |  | 0
0
0 | 0 | 0 | 0 | 0 | 82 |  | 0
0
0 | 0 | 0 | 0 | 0 | 83 |  | 0
0
0 | 0 | 0 | 0 | 0 | 84 |  | 0
0
0 | 0 | 0 | 0 | 0 | 85 |  | 0
0
0 | 0 | 0 | 0 | 0 | 86 |  | 0
0
0 | 0 | 0 | 0 | 0 | 87 |  | 0
0
0 | 0 | 0 | 0 | 0 | 88 |  | 0
0
0 | 0 | 0 | 0 | 0 | 89 |  | 0
0
0 | 0 | 0 | 0 | 0 | 90 |  | 0
0
0 | 0 | 0 | 0 | 0 | 91 |  | 0
0
0 | 0 | 0 | 0 | 0 | 92 |  | 0
0
0 | 0 | 0 | 0 | 0 | 93 |  | 0
0
0 | 0 | 0 | 0 | 0 | 94 |  | 0
0
0 | 0 | 0 | 0 | 0 | 95 |  | 0
0
0 | 0 | 0 | 0 | 0 | 96 |  | 0
0
0 | 0 | 0 | 0 | 0 | 97 |  | 0
0
0 | 0 | 0 | 0 | 0 | 98 |  | 0
0
0 | 0 | 0 | 0 | 0 | 99 |  | 0
0
0 | 0 | 0 | 0 | 0 | 100 |  | 0
0
0 | 0 | 0 | 0 | 0 | 101 |  | 0
0
0 | 0 | 0 | 0 | 0 | 102 |  | 0
0
0 | 0 | 0 | 0 | 0 | 103 |  | 0
0
0 | 0 | 0 | 0 | 0 | 104 |  | 0
0
0 | 0 | 0 | 0 | 0 | 105 |  | 0
0
0 | 0 | 0 | 0 | 0 | 106 |  | 0
0
0 | 0 | 0 | 0 | 0 | 107 |  | 0
0
0 | 0 | 0 | 0 | 0 | 108 |  | 0
0
0 | 0 | 0 | 0 | 0 | 109 |  | 0
0
0 | 0 | 0 | 0 | 0 | 110 |  | 0
0
0 | 0 | 0 | 0 | 0 | 111 |  | 0
0
0 | 0 | 0 | 0 | 0 | 112 |  | 0
0
0 | 0 | 0 | 0 | 0 | 113 |  | 0
0
0 | 0 | 0 | 0 | 0 | 114 |  | 0
0
0 | 0 | 0 | 0 | 0 | 115 |  | 0
0
0 | 0 | 0 | 0 | 0 | 116 |  | 0
0
0 | 0 | 0 | 0 | 0 | 117 |  | 0
0
0 | 0 | 0 | 0 | 0 | 118 |  | 0
0
0 | 0 | 0 | 0 | 0 | 119 |  | 0
0
0 | 0 | 0 | 0 | 0 | 120 |  | 0
0
0 | 0 | 0 | 0 | 0 | 121 |  | 0
0
0 | 0 | 0 | 0 | 0 | 122 |  | 0
0
0 | 0 | 0 | 0 | 0 | 123 |  | 0
0
0 | 0 | 0 | 0 | 0 | 124 |  | 0
0
0 | 0 | 0 | 0 | 0 | 125 |  | 0
0
0 | 0 | 0 | 0 | 0 | 126 |  | 0
0
0 | 0 | 0 | 0 | 0 | 127 |  | 0
0
0 | 0 | 0 | 0 | 0 | 128 |  | 0
0
0 | 0 | 0 | 0 | 0 | 129 |  | 0
0
0 | 0 | 0 | 0 | 0 | 130 |  | 0
0
0 | 0 | 0 | 0 | 0 | 131 |  | 0
0
0 | 0 | 0 | 0 | 0 | 132 |  | 0
0
0 | 0 | 0 | 0 | 0 | 133 |  | 0
0
0 | 0 | 0 | 0 | 0 | 134 |  | 0
0
0 | 0 | 0 | 0 | 0 | 135 |  | 0
0
0 | 0 | 0 | 0 | 0 | 136 |  | 0
0
0 | 0 | 0 | 0 | 0 | 137 |  | 0
0
0 | 0 | 0 | 0 | 0 | 138 |  | 0
0
0 | 0 | 0 | 0 | 0 | 139 |  | 0
0
0 | 0 | 0 | 0 | 0 | 140 |  | 0
0
0 | 0 | 0 | 0 | 0 | 141 |  | 0
0
0 | 0 | 0 | 0 | 0 | 142 |  | 0
0
0 | 0 | 0 | 0 | 0 | 143 |  | 0
0
0 | 0 | 0 | 0 | 0 | 144 |  | 0
0
0 | 0 | 0 | 0 | 0 | 145 |  | 0
0
0 | 0 | 0 | 0 | 0 | 146 |  | 0
0
0 | 0 | 0 | 0 | 0 | 147 |  | 0
0
0 | 0 | 0 | 0 | 0 | 148 |  | 0
0
0 | 0 | 0 | 0 | 0 | 149 |  | 0
0
0 | 0 | 0 | 0 | 0 | 150 |  | 0
0
0 | 0 | 0 | 0 | 0 | 151 |  | 0
0
0 | 0 | 0 | 0 | 0 | 152 |  | 0
0
0 | 0 | 0 | 0 | 0 | 153 |  | 0
0
0 | 0 | 0 | 0 | 0 | 154 |  | 0
0
0 | 0 | 0 | 0 | 0 | 155 |  | 0
0
0 | 0 | 0 | 0 | 0 | 156 |  | 0
0
0 | 0 | 0 | 0 | 0 | 157 |  | 0
0
0 | 0 | 0 | 0 | 0 | 158 |  | 0
0
0 | 0 | 0 | 0 | 0 | 159 |  | 0
0
0 | 0 | 0 | 0 | 0 | 160 |  | 0
0
0 | 0 | 0 | 0 | 0 | 161 |  | 0
0
0 | 0 | 0 | 0 | 0 | 162 |  | 0
0
0 | 0 | 0 | 0 | 0 | 163 |  | 0
0
0 | 0 | 0 | 0 | 0 | 164 |  | 0
0
0 | 0 | 0 | 0 | 0 | 165 |  | 0
0
0 | 0 | 0 | 0 | 0 | 166 |  | 0
0
0 | 0 | 0 | 0 | 0 | 167 |  | 0
0
0 | 0 | 0 | 0 |  | 168 |  | #VALUE!
0 | 0 | 0 | 0 |  | 169 |  | #VALUE!
0 | 0 | 0 | 0 |  | 170 |  | #VALUE!
0 | 0 | 0 | 0 |  | 171 |  | #VALUE!
0 | 0 | 0 | 0 |  | 172 |  | #VALUE!
0 | 0 | 0 | 0 |  | 173 |  | #VALUE!
0 | 0 | 0 | 0 |  | 174 |  | #VALUE!
0 | 0 | 0 | 0 |  | 175 |  | #VALUE!
0 | 0 | 0 | 0 |  | 176 |  | #VALUE!
0 | 0 | 0 | 0 |  | 177 |  | #VALUE!
0 | 0 | 0 | 0 |  | 178 |  | #VALUE!
0 | 0 | 0 | 0 |  | 179 |  | #VALUE!
0 | 0 | 0 | 0 |  | 180 |  | #VALUE!
0 | 0 | 0 | 0 |  | 181 |  | #VALUE!
0 | 0 | 0 | 0 |  | 182 |  | #VALUE!
0 | 0 | 0 | 0 |  | 183 |  | #VALUE!
0 | 0 | 0 | 0 |  | 184 |  | #VALUE!
0 | 0 | 0 | 0 |  | 185 |  | #VALUE!
0 | 0 | 0 | 0 |  | 186 |  | #VALUE!
0 | 0 | 0 | 0 |  | 187 |  | #VALUE!
0 | 0 | 0 | 0 |  | 188 |  | #VALUE!
0 | 0 | 0 | 0 |  | 189 |  | #VALUE!
0 | 0 | 0 | 0 |  | 190 |  | #VALUE!
0 | 0 | 0 | 0 |  | 191 |  | #VALUE!
0 | 0 | 0 | 0 |  | 192 |  | #VALUE!
0 | 0 | 0 | 0 |  | 193 |  | #VALUE!
0 | 0 | 0 | 0 |  | 194 |  | #VALUE!
0 | 0 | 0 | 0 |  | 195 |  | #VALUE!
0 | 0 | 0 | 0 |  | 196 |  | #VALUE!
0 | 0 | 0 | 0 |  | 197 |  | #VALUE!
0 | 0 | 0 | 0 |  | 198 |  | #VALUE!
0 | 0 | 0 | 0 |  | 199 |  | #VALUE!
0 | 0 | 0 | 0 |  | 200 |  | #VALUE!
0 | 0 | 0 | 0 |  | 201 |  | #VALUE!
0 | 0 | 0 | 0 |  | 202 |  | #VALUE!
0 | 0 | 0 | 0 |  | 203 |  | #VALUE!
0 | 0 | 0 | 0 |  | 204 |  | #VALUE!
0 | 0 | 0 | 0 |  | 205 |  | #VALUE!
0 | 0 | 0 | 0 |  | 206 |  | #VALUE!
0 | 0 | 0 | 0 |  | 207 |  | #VALUE!
0 | 0 | 0 | 0 |  | 208 |  | #VALUE!
0 | 0 | 0 | 0 |  | 209 |  | #VALUE!
0 | 0 | 0 | 0 |  | 210 |  | #VALUE!
0 | 0 | 0 | 0 |  | 211 |  | #VALUE!
0 | 0 | 0 | 0 |  | 212 |  | #VALUE!
0 | 0 | 0 | 0 |  | 213 |  | #VALUE!
0 | 0 | 0 | 0 |  | 214 |  | #VALUE!
0 | 0 | 0 | 0 |  | 215 |  | #VALUE!
0 | 0 | 0 | 0 |  | 216 |  | #VALUE!
0 | 0 | 0 | 0 |  | 217 |  | #VALUE!
0 | 0 | 0 | 0 |  | 218 |  | #VALUE!
0 | 0 | 0 | 0 |  | 219 |  | #VALUE!
0 | 0 | 0 | 0 |  | 220 |  | #VALUE!
0 | 0 | 0 | 0 |  | 221 |  | #VALUE!
0 | 0 | 0 | 0 |  | 222 |  | #VALUE!
0 | 0 | 0 | 0 |  | 223 |  | #VALUE!
0 | 0 | 0 | 0 |  | 224 |  | #VALUE!
0 | 0 | 0 | 0 |  | 225 |  | #VALUE!
0 | 0 | 0 | 0 |  | 226 |  | #VALUE!
0 | 0 | 0 | 0 |  | 227 |  | #VALUE!
0 | 0 | 0 | 0 |  | 228 |  | #VALUE!
0 | 0 | 0 | 0 |  | 229 |  | #VALUE!
0 | 0 | 0 | 0 |  | 230 |  | #VALUE!
0 | 0 | 0 | 0 |  | 231 |  | #VALUE!
0 | 0 | 0 | 0 |  | 232 |  | #VALUE!
0 | 0 | 0 | 0 |  | 233 |  | #VALUE!
0 | 0 | 0 | 0 |  | 234 |  | #VALUE!
0 | 0 | 0 | 0 |  | 235 |  | #VALUE!
0 | 0 | 0 | 0 |  | 236 |  | #VALUE!
0 | 0 | 0 | 0 |  | 237 |  | #VALUE!
0 | 0 | 0 | 0 |  | 238 |  | #VALUE!
0 | 0 | 0 | 0 |  | 239 |  | #VALUE!
0 | 0 | 0 | 0 |  | 240 |  | #VALUE!
0 | 0 | 0 | 0 |  | 241 |  | #VALUE!
0 | 0 | 0 | 0 |  | 242 |  | #VALUE!
0 | 0 | 0 | 0 |  | 243 |  | #VALUE!
0 | 0 | 0 | 0 |  | 244 |  | #VALUE!
0 | 0 | 0 | 0 |  | 245 |  | #VALUE!
0 | 0 | 0 | 0 |  | 246 |  | #VALUE!
0 | 0 | 0 | 0 |  | 247 |  | #VALUE!
0 | 0 | 0 | 0 |  | 248 |  | #VALUE!
0 | 0 | 0 | 0 |  | 249 |  | #VALUE!