## formulář 5 -pol.rozp
FORMULÁŘ 5 | [6 empty] | majitel HIM: | SŽDC |  | 0 |  | m | 1 | 0 | majitel, cena |  |  | SŽDC | ČD | OSTATNÍ
|  | SOUPIS PRACÍ/ ROZPOČET | [7 empty] | Cena za objekt [Kč] |  | mj dle JKSO | počet mj | objektový ukazatel
Název stavby : |  | Odstranění propadu rychlosti na trati Lužná u Rakovníka - Chomutov, v úseku Žatec - Chomutov | [5 empty] | Číslo stavby | 5423130002 | [5 empty] | hlavičky stavby |  |  | 2026-07-31
Název PS,SO : |  | ŽST Žatec, sdělovací zařízení | Zatřídění objektu (JKSO, JKPOV): | 824 35 |  |  |  | Číslo PS,SO | PS 01-20-01 | [5 empty] | hlavičky objektu |  |  | ŽST Mladá Boleslav, hl.n., železniční svršek:824 35
Datum zpracování : |  | 2014-10-07 | [5 empty] | Datum aktualizace : |  | 2015-09-03 |  |  |  |  | hlavičky datumů |  |  | 51
Poř. | [6 empty] | C E N A |  |  |  | typ řádku | kód datové základny | Technická specifikace | Výkaz výměr | nadpisy sloupců |  |  | 45
číslo | Číslo |  | měrná |  | jednotková | Celková | dodávky |  | montáže | [5 empty] | nadpisy sloupců
pol. | položky | Název položky | jednotka | množství | hmotnost | hmotnost | jednotková | celkem | jednotková | celkem |  |  |  |  | nadpisy sloupců
0 | 1 | 2 | 3 | 4 | 5 | 6 | 7 | 8 | 9 | 10 | 12 | 13 | 14 | 15 | nadpisy sloupců
[15 empty] | řádek s filtry | délka
Díl: | M1 | Montáž sdělovací techniky | [13 empty] | 25
1 | 75I121 | Kabel zemní jednoplášťový bez pancíře průměru žíly 0,8 mm do 5XN | kmčtyřka | 17.7 |  | 0 |  | 0 |  | 0 | SP | OTSKP_ZS_2013 | 1. Položka obsahuje: – dodávku specifikované kabelizace včetně potřebného drobného montážního materiálu – dopravu a skladování 2. Položka neobsahuje: X 3. Způsob měření: Dodávka specifikované kabelizace se měří v délce udané v kmčtyřkách. | Viz technická zpráva a výkresová dokumentace |  | 64
2 | 75I122 | Kabel zemní jednoplášťový bez pancíře průměru žíly 0,8 mm do 25XN | kmčtyřka | 27.5 |  | 0 |  | 0 |  | 0 | SP | OTSKP_ZS_2013 | 1. Položka obsahuje: – dodávku specifikované kabelizace včetně potřebného drobného montážního materiálu – dopravu a skladování 2. Položka neobsahuje: X 3. Způsob měření: Dodávka specifikované kabelizace se měří v délce udané v kmčtyřkách. | Viz technická zpráva a výkresová dokumentace |  | 65
3 | 75I126 | Kabel zemní jednoplášťový bez pancíře průměru žíly 0,8 mm - uložení | m | 7300 |  | 0 |  | 0 |  | 0 | SP | OTSKP_ZS_2013 | 1. Položka obsahuje: – práce spojené s montáží specifikované kabelizace specifikovaným způsobem – veškeré potřebné mechanizmy, včetně obsluhy, náklady na mzdy a přibližné (průměrné) náklady na pořízení potřebných materiálů 2. Položka neobsahuje: X 3. Způsob měření: Práce specifikovaného se měří délce kabelizace udané v metrech. | Viz technická zpráva a výkresová dokumentace |  | 68
4 | 75I12X | Kabel zemní jednoplášťový bez pancíře průměru žíly 0,8 mm - zatažení | m | 300 |  | 0 |  | 0 |  | 0 | SP | OTSKP_ZS_2013 | 1. Položka obsahuje: – práce spojené s montáží specifikované kabelizace specifikovaným způsobem – veškeré potřebné mechanizmy, včetně obsluhy, náklady na mzdy a přibližné (průměrné) náklady na pořízení potřebných materiálů 2. Položka neobsahuje: X 3. Způsob měření: Práce specifikovaného se měří délce kabelizace udané v metrech. | Viz technická zpráva a výkresová dokumentace |  | 68
5 | 75I813 | Kabel optický singlemode do 72 vláken | kmvlákno | 144 |  | 0 |  | 0 |  | 0 | SP | OTSKP_ZS_2013 | 1. Položka obsahuje: – dodávku specifikované kabelizace včetně potřebného drobného montážního materiálu – dopravu a skladování 2. Položka neobsahuje: X 3. Způsob měření: Dodávka specifikované kabelizace se měří v délce udané v kmvláknech. | Viz technická zpráva a výkresová dokumentace
6 | 75I812 | Kabel optický singlemode do 36 vláken | kmvlákno | 3.6 |  | 0 |  | 0 |  | 0 | SP | OTSKP_ZS_2013 | 1. Položka obsahuje: – dodávku specifikované kabelizace včetně potřebného drobného montážního materiálu – dopravu a skladování 2. Položka neobsahuje: X 3. Způsob měření: Dodávka specifikované kabelizace se měří v délce udané v kmvláknech. | Viz technická zpráva a výkresová dokumentace
7 | 75I811 | Kabel optický singlemode do 12 vláken | kmvlákno | 2.4 |  | 0 |  | 0 |  | 0 | SP | OTSKP_ZS_2013 | 1. Položka obsahuje: – dodávku specifikované kabelizace včetně potřebného drobného montážního materiálu – dopravu a skladování 2. Položka neobsahuje: X 3. Způsob měření: Dodávka specifikované kabelizace se měří v délce udané v kmvláknech. | Viz technická zpráva a výkresová dokumentace
8 | 75I816 | Kabel optický singlemode - zafouknutí | m | 2310 |  | 0 |  | 0 |  | 0 | SP | OTSKP_ZS_2013 | 1. Položka obsahuje: – práce spojené s montáží specifikované kabelizace specifikovaným způsobem – veškeré potřebné mechanizmy, včetně obsluhy, náklady na mzdy a přibližné (průměrné) náklady na pořízení potřebných materiálů 2. Položka neobsahuje: X 3. Způsob měření: Práce specifikovaného se měří délce kabelizace udané v metrech. | Viz technická zpráva a výkresová dokumentace
9 | 702311 | ZAKRYTÍ KABELŮ VÝSTRAŽNOU FÓLIÍ ŠÍŘKY DO 20 CM | m | 2500 |  | 0 |  | 0 |  | 0 | SP | OTSKP_ZS_2013 | 2. Položka obsahuje: – práce spojené s montáží specifikované kabelizace specifikovaným způsobem – veškeré potřebné mechanizmy, včetně obsluhy, náklady na mzdy a přibližné (průměrné) náklady na pořízení potřebných materiálů 2. Položka neobsahuje: X 3. Z????䀀䑃???㾀 ??? ???????????????????????㾀?????????㾀?? ?????䓰?䇠?㾀￶⸒⸒⸒槡⸒槡? | Viz technická zpráva a výkresová dokumentace
10 | 701004 | Vyhledávací marker zemní | kus | 30 |  | 0 |  | 0 |  | 0 | SP | OTSKP_ZS_2013 | 1. Položka obsahuje: – veškeré práce a materiál obsažený v názvu položky 2. Položka neobsahuje: X 3. Způsob měření: Udává se počet kusů kompletní konstrukce nebo práce. | Viz technická zpráva a výkresová dokumentace
11 | 701ADCR | Geodetické zaměření trasy | km | 2 |  | 0 |  | 0 |  | 0 | SP | OTSKP_ZS_2013 | Položka obsahuje: Geodetické zaměření trasy. Dále obsahuje cenu za pom. mechanismy včetně všech ostatních vedlejších nákladů. | Viz technická zpráva a výkresová dokumentace
12 | 75IEA1 | Venkovní telefonní objekt na sloupku | kus | 7 |  | 0 |  | 0 |  | 0 | SP | OTSKP_ZS_2013 | 1. Položka obsahuje: – dodávku specifikovaného bloku/zařízení včetně potřebného drobného montážního materiálu – dodávku souvisejícího příslušenství pro specifikovaný blok/zařízení – dopravu a skladování 2. Položka neobsahuje: X 3. Způsob měření: Udává se počet kusů kompletní konstrukce nebo práce. | Viz technická zpráva a výkresová dokumentace |  | 36
13 | 75IEA3 | Venkovní telefonní objekt na objektu | kus | 2 |  | 0 |  | 0 |  | 0 | SP | OTSKP_ZS_2013 | 1. Položka obsahuje: – dodávku specifikovaného bloku/zařízení včetně potřebného drobného montážního materiálu – dodávku souvisejícího příslušenství pro specifikovaný blok/zařízení – dopravu a skladování 2. Položka neobsahuje: X 3. Způsob měření: Udává se počet kusů kompletní konstrukce nebo práce. | Viz technická zpráva a výkresová dokumentace |  | 36
14 | 75IEAX | Venkovní telefonní objekt - montáž | kus | 9 |  | 0 |  | 0 |  | 0 | SP | OTSKP_ZS_2013 | 1. Položka obsahuje: – kompletní montáž specifikovaného bloku/zařízení a souvisejícího příslušenství včetně potřebného drobného montážního materiálu – veškeré potřebné mechanizmy, včetně obsluhy, náklady na mzdy a přibližné (průměrné) náklady na pořízení potřebných materiálů včetně všech ostatních vedlejších nákladů 2. Položka neobsahuje: X 3. Způsob měření: Udává se počet kusů kompletní konstrukce nebo práce. | Viz technická zpráva a výkresová dokumentace |  | 34
15 | 75IEAY | Venkovní telefonní objekt - demontáž | kus | 2 |  | 0 |  | 0 |  | 0 | SP | OTSKP_ZS_2013 | 1. Položka obsahuje: – demontáž (pro další využití/do šrotu) specifikovaného bloku/zařízení včetně potřebného drobného pomocného materiálu – veškeré potřebné mechanizmy, včetně obsluhy, náklady na mzdy a přibližné (průměrné) náklady na pořízení potřebných materiálů včetně všech ostatních vedlejších nákladů – odvoz demontovaného bloku/zařízení a skladování, případně ekologické likvidace bloku/zařízení 2. Položka neobsahuje: – poplatek za likvidaci odpadů (nacení se dle SSD 0) 3. Způsob měření: Udává se počet kusů kompletní konstrukce nebo práce. | Viz technická zpráva a výkresová dokumentace |  | 36
16 | 75IF21 | Rozpojovací svorkovnice 2/10, 2/8 - dodávka | kus | 10 |  | 0 |  | 0 |  | 0 | SP | OTSKP_ZS_2013 | 1. Položka obsahuje: – dodávku specifikovaného bloku/zařízení včetně potřebného drobného montážního materiálu – dodávku souvisejícího příslušenství pro specifikovaný blok/zařízení – dopravu a skladování 2. Položka neobsahuje: X 3. Způsob měření: Udává se počet kusů kompletní konstrukce nebo práce. | Viz technická zpráva a výkresová dokumentace |  | 43
17 | 75IF2X | Rozpojovací svorkovnice 2/10, 2/8 - montáž | kus | 10 |  | 0 |  | 0 |  | 0 | SP | OTSKP_ZS_2013 | 1. Položka obsahuje: – kompletní montáž specifikovaného bloku/zařízení a souvisejícího příslušenství včetně potřebného drobného montážního materiálu – veškeré potřebné mechanizmy, včetně obsluhy, náklady na mzdy a přibližné (průměrné) náklady na pořízení potřebných materiálů včetně všech ostatních vedlejších nákladů 2. Položka neobsahuje: X 3. Způsob měření: Udává se počet kusů kompletní konstrukce nebo práce. | Viz technická zpráva a výkresová dokumentace |  | 42
18 | 75IFB1 | Bleskojistka - dodávka | kus | 140 |  | 0 |  | 0 |  | 0 | SP | OTSKP_ZS_2013 | 1. Položka obsahuje: – dodávku specifikovaného bloku/zařízení včetně potřebného drobného montážního materiálu – dodávku souvisejícího příslušenství pro specifikovaný blok/zařízení – dopravu a skladování 2. Položka neobsahuje: X 3. Způsob měření: Udává se počet kusů kompletní konstrukce nebo práce. | Viz technická zpráva a výkresová dokumentace
19 | 75IFBX | Bleskojistka - montáž | kus | 140 |  | 0 |  | 0 |  | 0 | SP | OTSKP_ZS_2013 | 1. Položka obsahuje: – kompletní montáž specifikovaného bloku/zařízení a souvisejícího příslušenství včetně potřebného drobného montážního materiálu – veškeré potřebné mechanizmy, včetně obsluhy, náklady na mzdy a přibližné (průměrné) náklady na pořízení potřebných materiálů včetně všech ostatních vedlejších nákladů 2. Položka neobsahuje: X 3. Způsob měření: Udává se počet kusů kompletní konstrukce nebo práce. | Viz technická zpráva a výkresová dokumentace
20 | 75IFA1 | Nosník bleskojistek - dodávka | kus | 14 |  | 0 |  | 0 |  | 0 | SP | OTSKP_ZS_2013 | 1. Položka obsahuje: – dodávku specifikovaného bloku/zařízení včetně potřebného drobného montážního materiálu – dodávku souvisejícího příslušenství pro specifikovaný blok/zařízení – dopravu a skladování 2. Položka neobsahuje: X 3. Způsob měření: Udává se počet kusů kompletní konstrukce nebo práce. | Viz technická zpráva a výkresová dokumentace
21 | 75IFAX | Nosník bleskojistek - montáž | kus | 14 |  | 0 |  | 0 |  | 0 | SP | OTSKP_ZS_2013 | 1. Položka obsahuje: – kompletní montáž specifikovaného bloku/zařízení a souvisejícího příslušenství včetně potřebného drobného montážního materiálu – veškeré potřebné mechanizmy, včetně obsluhy, náklady na mzdy a přibližné (průměrné) náklady na pořízení potřebných materiálů včetně všech ostatních vedlejších nákladů 2. Položka neobsahuje: X 3. Způsob měření: Udává se počet kusů kompletní konstrukce nebo práce. | Viz technická zpráva a výkresová dokumentace
22 | 75IF41 | Montážní rám do 10+1 - dodávka | kus | 5 |  | 0 |  | 0 |  | 0 | SP | OTSKP_ZS_2013 | 1. Položka obsahuje: – dodávku specifikovaného bloku/zařízení včetně potřebného drobného montážního materiálu – dodávku souvisejícího příslušenství pro specifikovaný blok/zařízení – dopravu a skladování 2. Položka neobsahuje: X 3. Způsob měření: Udává se počet kusů kompletní konstrukce nebo práce. | Viz technická zpráva a výkresová dokumentace |  | 30
23 | 75IF4X | Montážní rám do 10+1 - montáž | kus | 5 |  | 0 |  | 0 |  | 0 | SP | OTSKP_ZS_2013 | 1. Položka obsahuje: – kompletní montáž specifikovaného bloku/zařízení a souvisejícího příslušenství včetně potřebného drobného montážního materiálu – veškeré potřebné mechanizmy, včetně obsluhy, náklady na mzdy a přibližné (průměrné) náklady na pořízení potřebných materiálů včetně všech ostatních vedlejších nákladů 2. Položka neobsahuje: X 3. Způsob měření: Udává se počet kusů kompletní konstrukce nebo práce. | Viz technická zpráva a výkresová dokumentace |  | 29
24 | 75IF91 | Konstrukce do skříně 19" pro upevnění zařízení - dodávka | kus | 6 |  | 0 |  | 0 |  | 0 | SP | OTSKP_ZS_2013 | 1. Položka obsahuje: – dodávku specifikovaného bloku/zařízení včetně potřebného drobného montážního materiálu – dodávku souvisejícího příslušenství pro specifikovaný blok/zařízení – dopravu a skladování 2. Položka neobsahuje: X 3. Způsob měření: Udává se počet kusů kompletní konstrukce nebo práce. | Viz technická zpráva a výkresová dokumentace |  | 56
25 | 75IF9X | Konstrukce do skříně 19" pro upevnění zařízení - montáž | kus | 6 |  | 0 |  | 0 |  | 0 | SP | OTSKP_ZS_2013 | 1. Položka obsahuje: – kompletní montáž specifikovaného bloku/zařízení a souvisejícího příslušenství včetně potřebného drobného montážního materiálu – veškeré potřebné mechanizmy, včetně obsluhy, náklady na mzdy a přibližné (průměrné) náklady na pořízení potřebných materiálů včetně všech ostatních vedlejších nákladů 2. Položka neobsahuje: X 3. Způsob měření: Udává se počet kusů kompletní konstrukce nebo práce. | Viz technická zpráva a výkresová dokumentace |  | 55
26 | 75JB23R | Datový rozvaděč 19" 800x800 do 47 U | kus | 3 |  | 0 |  | 0 |  | 0 | SP | OTSKP_ZS_2013 | 1. Položka obsahuje: – dodávku specifikovaného bloku/zařízení včetně potřebného drobného montážního materiálu – dodávku souvisejícího příslušenství pro specifikovaný blok/zařízení – dopravu a skladování 2. Položka neobsahuje: X 3. Způsob měření: Udává se počet kusů kompletní konstrukce nebo práce. | Viz technická zpráva a výkresová dokumentace |  | 35
27 | 75JB2XR | Datový rozvaděč 19" 800x800 - montáž | kus | 3 |  | 0 |  | 0 |  | 0 | SP | OTSKP_ZS_2013 | 1. Položka obsahuje: – kompletní montáž specifikovaného bloku/zařízení a souvisejícího příslušenství včetně drobného montážního materiálu – veškeré potřebné mechanizmy, včetně obsluhy, náklady na mzdy a přibližné (průměrné) náklady na pořízení potřebných materiálů včetně všech ostatních vedlejších nákladů 2. Položka neobsahuje: X 3. Způsob měření: Udává se počet kusů kompletní konstrukce nebo práce. | Viz technická zpráva a výkresová dokumentace |  | 36
28 | 703114 | KABELOVÝ ROŠT/LÁVKA NOSNÝ ŽÁROVĚ ZINKOVANÝ VČETNĚ UPEVNĚNÍ A PŘÍSLUŠENSTVÍ SVĚTLÉ ŠÍŘKY PŘES 400 DO 600 MM | M | 25 |  | 0 |  | 0 |  | 0 | P | OTSKP_ZS13 | 1. Položka obsahuje: – kompletní montáž, rozměření, upevnění, sváření, řezání, spojování a pod. – veškerý spojovací a montážní materiál vč. upevňovacího materiálu ( stojky, držáky, konzoly apod.) – elektrické pospojování – pomocné mechanismy a nátěr 2. Položka neobsahuje: – víko a kabelové příchytky 3. Způsob měření: Měří se metr délkový. | Viz technická zpráva a výkresová dokumentace |  | 106
29 | 702512 | PRŮRAZ ZDIVEM (PŘÍČKOU) ZDĚNÝM TLOUŠŤKY PŘES 45 DO 60 CM | KUS | 20 |  | 0 |  | 0 |  | 0 | P | OTSKP_ZS13 | 1. Položka obsahuje: – proražení otvoru zdivem o průřezu od 0,01 do 0,025m2 – úpravu a začištění omítky po montáži vedení – pomocné mechanismy 2. Položka neobsahuje: – protipožární ucpávku 3. Způsob měření: Udává se počet kusů kompletní konstrukce nebo práce. | Viz technická zpráva a výkresová dokumentace |  | 56
30 | 75I841 | Kabel optický - rezerva do 500 mm - dodávka | kus | 4 |  | 0 |  | 0 |  | 0 | SP | OTSKP_ZS_2013 | 1. Položka obsahuje: – dodávku specifikovaného bloku/zařízení včetně potřebného drobného montážního materiálu – dodávku souvisejícího příslušenství pro specifikovaný blok/zařízení – dopravu a skladování 2. Položka neobsahuje: X 3. Způsob měření: Udává se počet kusů kompletní konstrukce nebo práce. | Viz technická zpráva a výkresová dokumentace
31 | 75I84X | Kabel optický - rezerva do 500 mm - montáž | kus | 4 |  | 0 |  | 0 |  | 0 | SP | OTSKP_ZS_2013 | 1. Položka obsahuje: – kompletní montáž specifikovaného bloku/zařízení a souvisejícího příslušenství včetně potřebného drobného montážního materiálu – veškeré potřebné mechanizmy, včetně obsluhy, náklady na mzdy a přibližné (průměrné) náklady na pořízení potřebných materiálů včetně všech ostatních vedlejších nákladů 2. Položka neobsahuje: X 3. Způsob měření: Udává se počet kusů kompletní konstrukce nebo práce. | Viz technická zpráva a výkresová dokumentace
32 | 75IF31 | Zemnící svorkovnice - dodávka | kus | 13 |  | 0 |  | 0 |  | 0 | SP | OTSKP_ZS_2013 | 1. Položka obsahuje: – dodávku specifikovaného bloku/zařízení včetně potřebného drobného montážního materiálu – dodávku souvisejícího příslušenství pro specifikovaný blok/zařízení – dopravu a skladování 2. Položka neobsahuje: X 3. Způsob měření: Udává se počet kusů kompletní konstrukce nebo práce. | Viz technická zpráva a výkresová dokumentace
33 | 75IF3X | Zemnící svorkovnice - montáž | kus | 13 |  | 0 |  | 0 |  | 0 | SP | OTSKP_ZS_2013 | 1. Položka obsahuje: – kompletní montáž specifikovaného bloku/zařízení a souvisejícího příslušenství včetně potřebného drobného montážního materiálu – veškeré potřebné mechanizmy, včetně obsluhy, náklady na mzdy a přibližné (průměrné) náklady na pořízení potřebných materiálů včetně všech ostatních vedlejších nákladů 2. Položka neobsahuje: X 3. Způsob měření: Udává se počet kusů kompletní konstrukce nebo práce. | Viz technická zpráva a výkresová dokumentace
34 | 741C04 | Ochranné pospojování Cu vodičem do 16 mm2 | kus | 3 |  | 0 |  | 0 |  | 0 |  | SŽDC 2013 | 1. Položka obsahuje: – připojení zařízení vodičem do Cu 16mm2 k zemnícímu vodiči délky do 2m vč. ukončení 2. Položka neobsahuje: X 3. Způsob měření: Udává se počet kusů kompletní konstrukce nebo práce. | Viz technická zpráva a výkresová dokumentace |  | 41
35 | 75IH31 | Ukončení kabelu forma kabelová délky do 0,5 m do 5XN | kus | 11 |  | 0 |  | 0 |  | 0 | SP | OTSKP_ZS_2013 | 1. Položka obsahuje: – kompletní ukončení specifikované kabelizace včetně potřebného drobného montážního materiálu – veškeré potřebné mechanizmy, včetně obsluhy, náklady na mzdy a přibližné (průměrné) náklady na pořízení potřebných materiálů včetně všech ostatních vedlejších nákladů 2. Položka neobsahuje: X 3. Způsob měření: Udává se počet kusů kompletní konstrukce nebo práce. | Viz technická zpráva a výkresová dokumentace
36 | 75IH32 | Ukončení kabelu forma kabelová délky do 0,5 m do 25XN | kus | 7 |  | 0 |  | 0 |  | 0 | SP | OTSKP_ZS_2013 | 1. Položka obsahuje: – kompletní ukončení specifikované kabelizace včetně potřebného drobného montážního materiálu – veškeré potřebné mechanizmy, včetně obsluhy, náklady na mzdy a přibližné (průměrné) náklady na pořízení potřebných materiálů včetně všech ostatních vedlejších nákladů 2. Položka neobsahuje: X 3. Způsob měření: Udává se počet kusů kompletní konstrukce nebo práce. | Viz technická zpráva a výkresová dokumentace
37 | 75IH8X | Ukončení kabelu objímka kabelová - montáž | kus | 34 |  | 0 |  | 0 |  | 0 | SP | OTSKP_ZS_2013 | 1. Položka obsahuje: – kompletní montáž specifikovaného bloku/zařízení a souvisejícího příslušenství včetně potřebného drobného montážního materiálu – veškeré potřebné mechanizmy, včetně obsluhy, náklady na mzdy a přibližné (průměrné) náklady na pořízení potřebných materiálů včetně všech ostatních vedlejších nákladů 2. Položka neobsahuje: X 3. Způsob měření: Udává se počet kusů kompletní konstrukce nebo práce. | Viz technická zpráva a výkresová dokumentace
38 | 75IH81 | Ukončení kabelu objímka kabelová - dodávka | kus | 34 |  | 0 |  | 0 |  | 0 | SP | OTSKP_ZS_2013 | 1. Položka obsahuje: – dodávku specifikovaného bloku/zařízení včetně potřebného drobného montážního materiálu – dopravu a skladování 2. Položka neobsahuje: X 3. Způsob měření: Udává se počet kusů kompletní konstrukce nebo práce. | Viz technická zpráva a výkresová dokumentace
39 | 75IH91 | Ukončení kabelu štítek kabelový - dodávka | kus | 34 |  | 0 |  | 0 |  | 0 | SP | OTSKP_ZS_2013 | 1. Položka obsahuje: – dodávku specifikovaného bloku/zařízení včetně potřebného drobného montážního materiálu – dopravu a skladování 2. Položka neobsahuje: X 3. Způsob měření: Udává se počet kusů kompletní konstrukce nebo práce. | Viz technická zpráva a výkresová dokumentace
40 | 75IH9X | Ukončení kabelu štítek kabelový - montáž | kus | 34 |  | 0 |  | 0 |  | 0 | SP | OTSKP_ZS_2013 | 1. Položka obsahuje: – kompletní montáž specifikovaného bloku/zařízení a souvisejícího příslušenství včetně potřebného drobného montážního materiálu – veškeré potřebné mechanizmy, včetně obsluhy, náklady na mzdy a přibližné (průměrné) náklady na pořízení potřebných materiálů včetně všech ostatních vedlejších nákladů 2. Položka neobsahuje: X 3. Způsob měření: Udává se počet kusů kompletní konstrukce nebo práce. | Viz technická zpráva a výkresová dokumentace
41 | 75II11 | Spojka pro celoplastové kabely bez pancíře do 100 žil | kus | 10 |  | 0 |  | 0 |  | 0 | SP | OTSKP_ZS_2013 | 1. Položka obsahuje: – dodávku specifikovaného bloku/zařízení včetně potřebného drobného montážního materiálu – dodávku souvisejícího příslušenství pro specifikovaný blok/zařízení – dopravu a skladování 2. Položka neobsahuje: X 3. Způsob měření: Udává se počet kusů kompletní konstrukce nebo práce. | Viz technická zpráva a výkresová dokumentace
42 | 75II1X | Spojka pro celoplastové kabely bez pancíře - montáž | kus | 10 |  | 0 |  | 0 |  | 0 | SP | OTSKP_ZS_2013 | 1. Položka obsahuje: – kompletní montáž specifikovaného bloku/zařízení a souvisejícího příslušenství včetně potřebného drobného montážního materiálu – veškeré potřebné mechanizmy, včetně obsluhy, náklady na mzdy a přibližné (průměrné) náklady na pořízení potřebných materiálů včetně všech ostatních vedlejších nákladů 2. Položka neobsahuje: X 3. Způsob měření: Udává se počet kusů kompletní konstrukce nebo práce. | Viz technická zpráva a výkresová dokumentace
43 | 75II62 | Spojka - odbočovací souprava střední | kus | 7 |  | 0 |  | 0 |  | 0 | SP | OTSKP_ZS_2013 | 1. Položka obsahuje: – dodávku specifikovaného bloku/zařízení včetně potřebného drobného montážního materiálu – dodávku souvisejícího příslušenství pro specifikovaný blok/zařízení – dopravu a skladování 2. Položka neobsahuje: X 3. Způsob měření: Udává se počet kusů kompletní konstrukce nebo práce. | Viz technická zpráva a výkresová dokumentace
44 | 75II6X | Spojka - odbočovací souprava - montáž | kus | 7 |  | 0 |  | 0 |  | 0 | SP | OTSKP_ZS_2013 | 1. Položka obsahuje: – kompletní montáž specifikovaného bloku/zařízení a souvisejícího příslušenství včetně potřebného drobného montážního materiálu – veškeré potřebné mechanizmy, včetně obsluhy, náklady na mzdy a přibližné (průměrné) náklady na pořízení potřebných materiálů včetně všech ostatních vedlejších nákladů 2. Položka neobsahuje: X 3. Způsob měření: Udává se počet kusů kompletní konstrukce nebo práce. | Viz technická zpráva a výkresová dokumentace
45 | 75IEC2 | Optický rozvaděč 19" provedení 24 vláken | kus | 4 |  | 0 |  | 0 |  | 0 | SP | OTSKP_ZS_2013 | 1. Položka obsahuje: – dodávku specifikovaného bloku/zařízení včetně potřebného drobného montážního materiálu – dodávku souvisejícího příslušenství pro specifikovaný blok/zařízení – dopravu a skladování 2. Položka neobsahuje: X 3. Způsob měření: Udává se počet kusů kompletní konstrukce nebo práce. | Viz technická zpráva a výkresová dokumentace
46 | 75IEC3 | Optický rozvaděč 19" provedení 36 vláken | kus | 4 |  | 0 |  | 0 |  | 0 | P | OTSKP_ZS13 | 1. Položka obsahuje: – dodávku specifikovaného bloku/zařízení včetně potřebného drobného montážního materiálu – dodávku souvisejícího příslušenství pro specifikovaný blok/zařízení – dopravu a skladování 2. Položka neobsahuje: X 3. Způsob měření: Udává se počet kusů kompletní konstrukce nebo práce. | Viz technická zpráva a výkresová dokumentace |  | 40
47 | 75IEC5 | Optický rozvaděč 19" provedení do 144 vláken | kus | 2 |  | 0 |  | 0 |  | 0 | SP | OTSKP_ZS_2013 | 1. Položka obsahuje: – dodávku specifikovaného bloku/zařízení včetně potřebného drobného montážního materiálu – dodávku souvisejícího příslušenství pro specifikovaný blok/zařízení – dopravu a skladování 2. Položka neobsahuje: X 3. Způsob měření: Udává se počet kusů kompletní konstrukce nebo práce. | Viz technická zpráva a výkresová dokumentace
48 | 75IECX | Optický rozvaděč 19" provedení - montáž | kus | 10 |  | 0 |  | 0 |  | 0 | P | OTSKP_ZS13 | 1. Položka obsahuje: – kompletní montáž specifikovaného bloku/zařízení a souvisejícího příslušenství včetně potřebného drobného montážního materiálu – veškeré potřebné mechanizmy, včetně obsluhy, náklady na mzdy a přibližné (průměrné) náklady na pořízení potřebných materiálů včetně všech ostatních vedlejších nákladů 2. Položka neobsahuje: X 3. Způsob měření: Udává se počet kusů kompletní konstrukce nebo práce. | Viz technická zpráva a výkresová dokumentace |  | 39
49 | 75IEE1 | Kazeta pro uložení svárů - dodávka | kus | 6 |  | 0 |  | 0 |  | 0 | SP | OTSKP_ZS_2013 | 1. Položka obsahuje: – dodávku specifikovaného bloku/zařízení včetně potřebného drobného montážního materiálu – dodávku souvisejícího příslušenství pro specifikovaný blok/zařízení – dopravu a skladování 2. Položka neobsahuje: X 3. Způsob měření: Udává se počet kusů kompletní konstrukce nebo práce. | Viz technická zpráva a výkresová dokumentace
50 | 75IEEX | Kazeta pro uložení svárů - montáž | kus | 8 |  | 0 |  | 0 |  | 0 | SP | OTSKP_ZS_2013 | 1. Položka obsahuje: – kompletní montáž specifikovaného bloku/zařízení a souvisejícího příslušenství včetně potřebného drobného montážního materiálu – veškeré potřebné mechanizmy, včetně obsluhy, náklady na mzdy a přibližné (průměrné) náklady na pořízení potřebných materiálů včetně všech ostatních vedlejších nákladů 2. Položka neobsahuje: X 3. Způsob měření: Udává se počet kusů kompletní konstrukce nebo práce. | Viz technická zpráva a výkresová dokumentace
51 | 75IEF1 | Konektorový modul 12 vláken - dodávka | kus | 21 |  | 0 |  | 0 |  | 0 | SP | OTSKP_ZS_2013 | 1. Položka obsahuje: – dodávku specifikovaného bloku/zařízení včetně potřebného drobného montážního materiálu – dodávku souvisejícího příslušenství pro specifikovaný blok/zařízení – dopravu a skladování 2. Položka neobsahuje: X 3. Způsob měření: Udává se počet kusů kompletní konstrukce nebo práce. | Viz technická zpráva a výkresová dokumentace
52 | 75IEFX | Konektorový modul 12 vláken - montáž | kus | 21 |  | 0 |  | 0 |  | 0 | SP | OTSKP_ZS_2013 | 1. Položka obsahuje: – kompletní montáž specifikovaného bloku/zařízení a souvisejícího příslušenství včetně potřebného drobného montážního materiálu – veškeré potřebné mechanizmy, včetně obsluhy, náklady na mzdy a přibližné (průměrné) náklady na pořízení potřebných materiálů včetně všech ostatních vedlejších nákladů 2. Položka neobsahuje: X 3. Způsob měření: Udává se počet kusů kompletní konstrukce nebo práce. | Viz technická zpráva a výkresová dokumentace
53 | 75IEG1 | Spojovací modul 12 vláken - dodávka | kus | 9 |  | 0 |  | 0 |  | 0 | SP | OTSKP_ZS_2013 | 1. Položka obsahuje: – dodávku specifikovaného bloku/zařízení včetně potřebného drobného montážního materiálu – dodávku souvisejícího příslušenství pro specifikovaný blok/zařízení – dopravu a skladování 2. Položka neobsahuje: X 3. Způsob měření: Udává se počet kusů kompletní konstrukce nebo práce. | Viz technická zpráva a výkresová dokumentace
54 | 75IEGX | Spojovací modul 12 vláken - montáž | kus | 9 |  | 0 |  | 0 |  | 0 | SP | OTSKP_ZS_2013 | 1. Položka obsahuje: – kompletní montáž specifikovaného bloku/zařízení a souvisejícího příslušenství včetně potřebného drobného montážního materiálu – veškeré potřebné mechanizmy, včetně obsluhy, náklady na mzdy a přibližné (průměrné) náklady na pořízení potřebných materiálů včetně všech ostatních vedlejších nákladů 2. Položka neobsahuje: X 3. Způsob měření: Udává se počet kusů kompletní konstrukce nebo práce. | Viz technická zpráva a výkresová dokumentace
55 | 75IH61 | Ukončení kabelu optického do 12 vláken | kus | 8 |  | 0 |  | 0 |  | 0 | SP | OTSKP_ZS_2013 | 1. Položka obsahuje: – kompletní ukončení specifikované kabelizace včetně potřebného drobného montážního materiálu – veškeré potřebné mechanizmy, včetně obsluhy, náklady na mzdy a přibližné (průměrné) náklady na pořízení potřebných materiálů včetně všech ostatních vedlejších nákladů 2. Položka neobsahuje: X 3. Způsob měření: Udává se počet kusů kompletní konstrukce nebo práce. | Viz technická zpráva a výkresová dokumentace
56 | 75IH62 | Ukončení kabelu optického do 36 vláken | kus | 3 |  | 0 |  | 0 |  | 0 | SP | OTSKP_ZS_2013 | 1. Položka obsahuje: – kompletní ukončení specifikované kabelizace včetně potřebného drobného montážního materiálu – veškeré potřebné mechanizmy, včetně obsluhy, náklady na mzdy a přibližné (průměrné) náklady na pořízení potřebných materiálů včetně všech ostatních vedlejších nákladů 2. Položka neobsahuje: X 3. Způsob měření: Udává se počet kusů kompletní konstrukce nebo práce. | Viz technická zpráva a výkresová dokumentace
57 | 75IH63 | Ukončení kabelu optického do 72 vláken | kus | 2 |  | 0 |  | 0 |  | 0 | SP | OTSKP_ZS_2013 | 1. Položka obsahuje: – kompletní ukončení specifikované kabelizace včetně potřebného drobného montážního materiálu – veškeré potřebné mechanizmy, včetně obsluhy, náklady na mzdy a přibližné (průměrné) náklady na pořízení potřebných materiálů včetně všech ostatních vedlejších nákladů 2. Položka neobsahuje: X 3. Způsob měření: Udává se počet kusů kompletní konstrukce nebo práce. | Viz technická zpráva a výkresová dokumentace
58 | 75IH52 | Ukončení kabelu dálkového do 100 žil | kus | 1 |  | 0 |  | 0 |  | 0 | SP | OTSKP_ZS_2013 | 1. Položka obsahuje: – kompletní ukončení specifikované kabelizace včetně potřebného drobného montážního materiálu – veškeré potřebné mechanizmy, včetně obsluhy, náklady na mzdy a přibližné (průměrné) náklady na pořízení potřebných materiálů včetně všech ostatních vedlejších nákladů 2. Položka neobsahuje: X 3. Způsob měření: Udává se počet kusů kompletní konstrukce nebo práce. | Viz technická zpráva a výkresová dokumentace
59 | 75IG61 | Vedení uzemňovací v zemi z FeZn drátu do 120 mm2 - dodávka | m | 100 |  | 0 |  | 0 |  | 0 | SP | OTSKP_ZS_2013 | 1. Položka obsahuje: – dodávku specifikované kabelizace včetně potřebného drobného montážního materiálu – dopravu a skladování 2. Položka neobsahuje: X 3. Způsob měření: Dodávka specifikované kabelizace se měří v délce udané v metrech. | Viz technická zpráva a výkresová dokumentace
60 | 75IG6X | Vedení uzemňovací v zemi z FeZn drátu do 120 mm2 - montáž | m | 100 |  | 0 |  | 0 |  | 0 | SP | OTSKP_ZS_2013 | 1. Položka obsahuje: – práce spojené s montáží specifikované kabelizace specifikovaným způsobem – veškeré potřebné mechanizmy, včetně obsluhy, náklady na mzdy a přibližné (průměrné) náklady na pořízení potřebných materiálů 2. Položka neobsahuje: X 3. Způsob měření: Práce specifikovaného se měří délce kabelizace udané v metrech. | Viz technická zpráva a výkresová dokumentace
61 | 75IG11 | Tyč uzemňovací - dodávka | kus | 2 |  | 0 |  | 0 |  | 0 | SP | OTSKP_ZS_2013 | 1. Položka obsahuje: – dodávku specifikovaného bloku/zařízení včetně potřebného drobného montážního materiálu – dopravu a skladování 2. Položka neobsahuje: X 3. Způsob měření: Udává se počet kusů kompletní konstrukce nebo práce. | Viz technická zpráva a výkresová dokumentace
62 | 75IG1X | Tyč uzemňovací - montáž | kus | 2 |  | 0 |  | 0 |  | 0 | SP | OTSKP_ZS_2013 | 1. Položka obsahuje: – kompletní montáž specifikovaného bloku/zařízení a souvisejícího příslušenství včetně potřebného drobného montážního materiálu – veškeré potřebné mechanizmy, včetně obsluhy, náklady na mzdy a přibližné (průměrné) náklady na pořízení potřebných materiálů včetně všech ostatních vedlejších nákladů 2. Položka neobsahuje: X 3. Způsob měření: Udává se počet kusů kompletní konstrukce nebo práce. | Viz technická zpráva a výkresová dokumentace
63 | 741C04 | Ochranné pospojování Cu vodičem do 16 mm2 | kus | 3 |  | 0 |  | 0 |  | 0 |  | SŽDC 2013 | 1. Položka obsahuje: – připojení zařízení vodičem do Cu 16mm2 k zemnícímu vodiči délky do 2m vč. ukončení 2. Položka neobsahuje: X 3. Způsob měření: Udává se počet kusů kompletní konstrukce nebo práce. | Viz technická zpráva a výkresová dokumentace
64 | 742J12 | Ukončení jednožílového kabelu v rozvaděči nebo na přístroji od 4 do 16 mm2 | kus | 3 |  | 0 |  | 0 |  | 0 |  | SŽDC 2013 | 1. Položka obsahuje: – všechny práce spojené s úpravou kabelů pro montáž včetně veškerého příslušentsví 2. Položka neobsahuje: X 3. Způsob měření: Udává se počet kusů kompletní konstrukce nebo práce. | Viz technická zpráva a výkresová dokumentace
65 | 742F12 | Kabel NN nebo vodič jednožílový Cu s plastovou izolací od 4 do 16 mm2 | m | 30 |  | 0 |  | 0 |  | 0 |  | SŽDC 2013 | 1. Položka obsahuje: – manipulace a uložení kabelu (do země, chráničky, kanálu, na rošty, na TV a pod.) 2. Položka neobsahuje: – příchytky, spojky, koncovky, chráničky apod. 3. Způsob měření: Měří se metr délkový. | Viz technická zpráva a výkresová dokumentace
66 | 75IJ11 | Měření - zřízení vývodu kabelového pláště pro měření | kus | 20 |  | 0 |  | 0 |  | 0 | SP | OTSKP_ZS_2013 | 1. Položka obsahuje: – kompletní zřízení vývodu pro měření včetně potřebného drobného montážního materiálu – veškeré potřebné mechanizmy, včetně obsluhy, náklady na mzdy a přibližné (průměrné) náklady na pořízení potřebných materiálů včetně všech ostatních vedlejších nákladů 2. Položka neobsahuje: X 3. Způsob měření: Udává se počet kusů kompletní konstrukce nebo práce. | Viz technická zpráva a výkresová dokumentace
67 | 75IJ12 | Měření jednosměrné na sdělovacím kabelu | kus | 20 |  | 0 |  | 0 |  | 0 | SP | OTSKP_ZS_2013 | 1. Položka obsahuje: – práce spojené s měřením specifikované kabelizace specifikovaným způsobem včetně potřebného drobného montážního materiálu – veškeré potřebné mechanizmy (měřicí přístroje a měřící příslušenství), včetně obsluhy, náklady na mzdy a přibližné (průměrné) náklady na pořízení potřebných materiálů včetně všech ostatních vedlejších nákladů 2. Položka neobsahuje: X 3. Způsob měření: Udává se vždy pár, tj. po dvou kusech. | Viz technická zpráva a výkresová dokumentace
68 | 75IJ13 | Měření jednosměrné kontinuity na místním sdělovacím kabelu: žil, smyčkových a izolačních odporů: 1 pár | pár | 50 |  | 0 |  | 0 |  | 0 |  | SŽDC 2013 | 1. Položka obsahuje: – práce spojené s měřením specifikované kabelizace specifikovaným způsobem včetně potřebného drobného montážního materiálu – veškeré potřebné mechanizmy (měřicí přístroje a měřící příslušenství), včetně obsluhy, náklady na mzdy a přibližné (průměrné) náklady na pořízení potřebných materiálů včetně všech ostatních vedlejších nákladů 2. Položka neobsahuje: X 3. Způsob měření: Udává se vždy pár, tj. po dvou kusech. | Viz technická zpráva a výkresová dokumentace |  | 102
69 | 75IJ13 | Měření útlumu přeslechu na blízkém konci na místním sděl. kabelu za 1 čtyřku XN a 1 měřený úsek | kus | 50 |  | 0 |  | 0 |  | 0 | SP | OTSKP_ZS_2013 | 1. Položka obsahuje: – práce spojené s měřením specifikované kabelizace specifikovaným způsobem včetně potřebného drobného montážního materiálu – veškeré potřebné mechanizmy (měřicí přístroje a měřící příslušenství), včetně obsluhy, náklady na mzdy a přibližné (průměrné) náklady na pořízení potřebných materiálů včetně všech ostatních vedlejších nákladů 2. Položka neobsahuje: X 3. Způsob měření: Udává se vždy pár, tj. po dvou kusech. | Viz technická zpráva a výkresová dokumentace
70 | 75IJ15 | Měření a vyrovnání kapacitních nerovnováh na místním sdělovacím kabelu, kabel do 8 km délky, 1 čtyřka | úsek | 10 |  | 0 |  | 0 |  | 0 | SP | OTSKP_ZS_2013 | 1. Položka obsahuje: – práce spojené s měřením specifikované kabelizace specifikovaným způsobem včetně potřebného drobného montážního materiálu – veškeré potřebné mechanizmy (měřicí přístroje a měřící příslušenství), včetně obsluhy, náklady na mzdy a přibližné (průměrné) náklady na pořízení potřebných materiálů včetně všech ostatních vedlejších nákladů 2. Položka neobsahuje: X 3. Způsob měření: Měřící práce se udávají počtem úseků. | Viz technická zpráva a výkresová dokumentace
71 | 75IK11 | Měření útlumu na skládce do 12 vláken | kus | 6 |  | 0 |  | 0 |  | 0 | SP | OTSKP_ZS_2013 | 1. Položka obsahuje: – práce spojené s měřením specifikované kabelizace specifikovaným způsobem včetně potřebného drobného montážního materiálu – veškeré potřebné mechanizmy (měřicí přístroje a měřící příslušenství), včetně obsluhy, náklady na mzdy a přibližné (průměrné) náklady na pořízení potřebných materiálů včetně všech ostatních vedlejších nákladů 2. Položka neobsahuje: X 3. Způsob měření: Měřící práce se udávají počtem kusů. | Viz technická zpráva a výkresová dokumentace
72 | 75IK61 | Měření komplexní tří vlnových délek do 12 vláken | kus | 6 |  | 0 |  | 0 |  | 0 | SP | OTSKP_ZS_2013 | 1. Položka obsahuje: – práce spojené s měřením specifikované kabelizace specifikovaným způsobem včetně potřebného drobného montážního materiálu – veškeré potřebné mechanizmy (měřicí přístroje a měřící příslušenství), včetně obsluhy, náklady na mzdy a přibližné (průměrné) náklady na pořízení potřebných materiálů včetně všech ostatních vedlejších nákladů 2. Položka neobsahuje: X 3. Způsob měření: Měřící práce se udávají počtem kusů. | Viz technická zpráva a výkresová dokumentace
73 | 75IL71R | Kabelová kniha - vyhotovení | m | 5000 |  | 0 |  | 0 |  | 0 |  | OTSKP_ZS_2013 | 1. Položka obsahuje: – zhotovení kabelové knihy plánů dle požadavku správce a majitele zařízení a "Základní technické specifikace optických kabelů a jejich přislušenství v telekomunikační síti SŽDC" 2. Položka neobsahuje: X 3. Způsob měření: Měřící práce se udávají počtem metrů kabeláže, pro kterou má být kniha zhotovena. | Viz technická zpráva a výkresová dokumentace |  | 27
74 | 75K111 | Transformátor oddělovací (ochranný) do 1000 VA | kus | 47 |  | 0 |  | 0 |  | 0 | SP | OTSKP_ZS_2013 | 1. Položka obsahuje: – dodávku specifikovaného bloku/zařízení včetně potřebného drobného montážního materiálu – dodávku souvisejícího příslušenství pro specifikovaný blok/zařízení – dopravu a skladování 2. Položka neobsahuje: X 3. Způsob měření: Udává se počet kusů kompletní konstrukce nebo práce. | Viz technická zpráva a výkresová dokumentace
75 | 75K11X | Transformátor oddělovací (ochranný) - montáž | kus | 47 |  | 0 |  | 0 |  | 0 | SP | OTSKP_ZS_2013 | 1. Položka obsahuje: – kompletní montáž (oživení, konfigurace, nastavení a uvedení do provozu) specifikovaného bloku/zařízení a souvisejícího příslušenství včetně drobného montážního materiálu – veškeré potřebné mechanizmy, včetně obsluhy, náklady na mzdy a přibližné (průměrné) náklady na pořízení potřebných materiálů včetně všech ostatních vedlejších nákladů 2. Položka neobsahuje: X 3. Způsob měření: Udává se počet kusů kompletní konstrukce nebo práce. | Viz technická zpráva a výkresová dokumentace
76 | R | Router | kus | 1 |  | 0 |  | 0 |  | 0 | SP | R dod. | 1. Položka obsahuje: – dodávku specifikovaného bloku/zařízení včetně potřebného drobného montážního materiálu – dodávku souvisejícího příslušenství pro specifikovaný blok/zařízení – dopravu a skladování 2. Položka neobsahuje: X 3. Způsob měření: Udává se počet kusů kompletní konstrukce nebo práce. | Viz technická zpráva a výkresová dokumentace
77 | R | Switch pro zapojovač, předřazený MPLS | kus | 1 |  | 0 |  | 0 |  | 0 | SP | R dod. | 1. Položka obsahuje: – dodávku specifikovaného bloku/zařízení včetně potřebného drobného montážního materiálu – dodávku souvisejícího příslušenství pro specifikovaný blok/zařízení – dopravu a skladování 2. Položka neobsahuje: X 3. Způsob měření: Udává se počet kusů kompletní konstrukce nebo práce. | Viz technická zpráva a výkresová dokumentace
78 | R | Licence SCU | kus | 1 |  | 0 |  | 0 |  | 0 | SP | R dod. | 1. Položka obsahuje: – dodávku specifikovaného bloku/zařízení včetně potřebného drobného montážního materiálu – dodávku souvisejícího příslušenství pro specifikovaný blok/zařízení – dopravu a skladování 2. Položka neobsahuje: X 3. Způsob měření: Udává se počet kusů kompletní konstrukce nebo práce. | Viz technická zpráva a výkresová dokumentace
79 | R | MB převodník IPGA16 | kus | 2 |  | 0 |  | 0 |  | 0 | SP | R dod. | 1. Položka obsahuje: – dodávku specifikovaného bloku/zařízení včetně potřebného drobného montážního materiálu – dodávku souvisejícího příslušenství pro specifikovaný blok/zařízení – dopravu a skladování 2. Položka neobsahuje: X 3. Způsob měření: Udává se počet kusů kompletní konstrukce nebo práce. | Viz technická zpráva a výkresová dokumentace
80 | R | IP zapojovač, 2 ovládací pulty dotykové | kus | 1 |  | 0 |  | 0 |  | 0 | SP | R dod. | 1. Položka obsahuje: – dodávku specifikovaného bloku/zařízení včetně potřebného drobného montážního materiálu – dodávku souvisejícího příslušenství pro specifikovaný blok/zařízení – dopravu a skladování 2. Položka neobsahuje: X 3. Způsob měření: Udává se počet kusů kompletní konstrukce nebo práce. | Viz technická zpráva a výkresová dokumentace
81 | R | Náhradní zapojovač IP | kus | 1 |  | 0 |  | 0 |  | 0 | SP | R dod. | 1. Položka obsahuje: – dodávku specifikovaného bloku/zařízení včetně potřebného drobného montážního materiálu – dodávku souvisejícího příslušenství pro specifikovaný blok/zařízení – dopravu a skladování 2. Položka neobsahuje: X 3. Způsob měření: Udává se počet kusů kompletní konstrukce nebo práce. | Viz technická zpráva a výkresová dokumentace
82 | R | Licence CUCM | kus | 1 |  | 0 |  | 0 |  | 0 | SP | R dod. | 1. Položka obsahuje: – dodávku specifikovaného bloku/zařízení včetně potřebného drobného montážního materiálu – dodávku souvisejícího příslušenství pro specifikovaný blok/zařízení – dopravu a skladování 2. Položka neobsahuje: X 3. Způsob měření: Udává se počet kusů kompletní konstrukce nebo práce. | Viz technická zpráva a výkresová dokumentace
83 | R | Přenosový systém MPLS | kus | 1 |  | 0 |  | 0 |  | 0 | SP | R dod. | 1. Položka obsahuje: – dodávku specifikovaného bloku/zařízení včetně potřebného drobného montážního materiálu – dodávku souvisejícího příslušenství pro specifikovaný blok/zařízení – dopravu a skladování 2. Položka neobsahuje: X 3. Způsob měření: Udává se počet kusů kompletní konstrukce nebo práce. | Viz technická zpráva a výkresová dokumentace
84 | R | SFP GLC-EX-SMD pro SMF, do 40km | kus | 1 |  | 0 |  | 0 |  | 0 | SP | R dod. | 1. Položka obsahuje: – dodávku specifikovaného bloku/zařízení včetně potřebného drobného montážního materiálu – dodávku souvisejícího příslušenství pro specifikovaný blok/zařízení – dopravu a skladování 2. Položka neobsahuje: X 3. Způsob měření: Udává se počet kusů kompletní konstrukce nebo práce. | Viz technická zpráva a výkresová dokumentace
85 | R | usměrňovač 48VDC/3000W | kus | 1 |  | 0 |  | 0 |  | 0 | SP | R dod. | 1. Položka obsahuje: – dodávku specifikovaného bloku/zařízení včetně potřebného drobného montážního materiálu – dodávku souvisejícího příslušenství pro specifikovaný blok/zařízení – dopravu a skladování 2. Položka neobsahuje: X 3. Způsob měření: Udává se počet kusů kompletní konstrukce nebo práce. | Viz technická zpráva a výkresová dokumentace
86 | R | Střídač 48VDC/230VAC/1500W s by-passem | kus | 1 |  | 0 |  | 0 |  | 0 | SP | R dod. | 1. Položka obsahuje: – dodávku specifikovaného bloku/zařízení včetně potřebného drobného montážního materiálu – dodávku souvisejícího příslušenství pro specifikovaný blok/zařízení – dopravu a skladování 2. Položka neobsahuje: X 3. Způsob měření: Udává se počet kusů kompletní konstrukce nebo práce. | Viz technická zpráva a výkresová dokumentace
87 | R | Akubaterie 100Ah/12Vx4 | kus | 4 |  | 0 |  | 0 |  | 0 | SP | R dod. | 1. Položka obsahuje: – dodávku specifikovaného bloku/zařízení včetně potřebného drobného montážního materiálu – dodávku souvisejícího příslušenství pro specifikovaný blok/zařízení – dopravu a skladování 2. Položka neobsahuje: X 3. Způsob měření: Udává se počet kusů kompletní konstrukce nebo práce. | Viz technická zpráva a výkresová dokumentace
88 | R | Montáž zařízení | kus | 1 |  | 0 |  | 0 |  | 0 | SP | R dod. | 1. Položka obsahuje: – kompletní montáž (oživení, konfigurace, nastavení a uvedení do provozu) specifikovaného bloku/zařízení a souvisejícího příslušenství včetně drobného montážního materiálu – veškeré potřebné mechanizmy, včetně obsluhy, náklady na mzdy a přibližné (průměrné) náklady na pořízení potřebných materiálů včetně všech ostatních vedlejších nákladů 2. Položka neobsahuje: X 3. Způsob měření: Udává se počet kusů kompletní konstrukce nebo práce. | Viz technická zpráva a výkresová dokumentace
89 | R | Příprava a konfigurace, oživení systémů, zprovoznění | kus | 1 |  | 0 |  | 0 |  | 0 | SP | R dod. | 1. Položka obsahuje: – kompletní montáž (oživení, konfigurace, nastavení a uvedení do provozu) specifikovaného bloku/zařízení a souvisejícího příslušenství včetně drobného montážního materiálu – veškeré potřebné mechanizmy, včetně obsluhy, náklady na mzdy a přibližné (průměrné) náklady na pořízení potřebných materiálů včetně všech ostatních vedlejších nákladů 2. Položka neobsahuje: X 3. Způsob měření: Udává se počet kusů kompletní konstrukce nebo práce. | Viz technická zpráva a výkresová dokumentace
90 | R | Připojení zařízení do sítě | kus | 1 |  | 0 |  | 0 |  | 0 | SP | R dod. | 1. Položka obsahuje: – kompletní montáž (oživení, konfigurace, nastavení a uvedení do provozu) specifikovaného bloku/zařízení a souvisejícího příslušenství včetně drobného montážního materiálu – veškeré potřebné mechanizmy, včetně obsluhy, náklady na mzdy a přibližné (průměrné) náklady na pořízení potřebných materiálů včetně všech ostatních vedlejších nákladů 2. Položka neobsahuje: X 3. Způsob měření: Udává se počet kusů kompletní konstrukce nebo práce. | Viz technická zpráva a výkresová dokumentace
91 | 75M23Y | Telefonní zapojovač analogový, spojovací jednotka - demontáž | kus | 1 |  | 0 |  | 0 |  | 0 | SP | OTSKP_ZS_2013 | 1. Položka obsahuje: – demontáž (pro další využití/do šrotu) specifikovaného bloku/zařízení včetně potřebného drobného pomocného materiálu – veškeré potřebné mechanizmy, včetně obsluhy, náklady na mzdy a přibližné (průměrné) náklady na pořízení potřebných materiálů včetně všech ostatních vedlejších nákladů – odvoz demontovaného bloku/zařízení a skladování, případně ekologické likvidace bloku/zařízení 2. Položka neobsahuje: – poplatek za likvidaci odpadů (nacení se dle SSD 0) 3. Způsob měření: Udává se počet kusů kompletní konstrukce nebo práce. | Viz technická zpráva a výkresová dokumentace |  | 60
92 | 75M24Y | Telefonní zapojovač analogový, obsluhovací pracoviště - demontáž | kus | 1 |  | 0 |  | 0 |  | 0 | SP | OTSKP_ZS_2013 | 1. Položka obsahuje: – demontáž (pro další využití/do šrotu) specifikovaného bloku/zařízení včetně potřebného drobného pomocného materiálu – veškeré potřebné mechanizmy, včetně obsluhy, náklady na mzdy a přibližné (průměrné) náklady na pořízení potřebných materiálů včetně všech ostatních vedlejších nákladů – odvoz demontovaného bloku/zařízení a skladování, případně ekologické likvidace bloku/zařízení 2. Položka neobsahuje: – poplatek za likvidaci odpadů (nacení se dle SSD 0) 3. Způsob měření: Udává se počet kusů kompletní konstrukce nebo práce. | Viz technická zpráva a výkresová dokumentace |  | 64
93 | 75M26Y | Telefonní zapojovač analogový, náhradní zapojovač - demontáž | kus | 1 |  | 0 |  | 0 |  | 0 | SP | OTSKP_ZS_2013 | 1. Položka obsahuje: – demontáž (pro další využití/do šrotu) specifikovaného bloku/zařízení včetně potřebného drobného pomocného materiálu – veškeré potřebné mechanizmy, včetně obsluhy, náklady na mzdy a přibližné (průměrné) náklady na pořízení potřebných materiálů včetně všech ostatních vedlejších nákladů – odvoz demontovaného bloku/zařízení a skladování, případně ekologické likvidace bloku/zařízení 2. Položka neobsahuje: – poplatek za likvidaci odpadů (nacení se dle SSD 0) 3. Způsob měření: Udává se počet kusů kompletní konstrukce nebo práce. | Viz technická zpráva a výkresová dokumentace |  | 60
94 | 75J232 | Kabel sdělovací pro vnitřní použití přes 20 párů průměru 0,5 mm | kmpár | 5 |  | 0 |  | 0 |  | 0 | SP | OTSKP_ZS_2013 | 1. Položka obsahuje: – dodávku specifikovaného kabelu včetně potřebného drobného montážního materiálu – dopravu a skladování – práce spojené s uložením specifikovaného kabelu specifikovaným způsobem – veškeré potřebné mechanizmy, včetně obsluhy, náklady na mzdy a přibližné (průměrné) náklady na pořízení potřebných materiálů 2. Položka neobsahuje: X 3. Způsob měření: Dodávka specifikovaného kabelu se měří v délce kabelu udané v kmpárech. | Viz technická zpráva a výkresová dokumentace |  | 63
95 | 75L111 | Rozhlasová ústředna digitální (IP) provedení | kus | 1 |  | 0 |  | 0 |  | 0 | SP | OTSKP_ZS_2013 | 1. Položka obsahuje: – dodávku specifikovaného bloku/zařízení včetně potřebného drobného montážního materiálu – dodávku souvisejícího příslušenství pro specifikovaný blok/zařízení – dopravu a skladování 2. Položka neobsahuje: X 3. Způsob měření: Udává se počet kusů kompletní konstrukce nebo práce. | Viz technická zpráva a výkresová dokumentace
96 | 75L11X | Rozhlasová ústředna - montáž | kus | 1 |  | 0 |  | 0 |  | 0 | SP | OTSKP_ZS_2013 | 1. Položka obsahuje: – kompletní montáž (oživení, konfigurace, nastavení a uvedení do provozu) specifikovaného bloku/zařízení a souvisejícího příslušenství včetně drobného montážního materiálu – veškeré potřebné mechanizmy, včetně obsluhy, náklady na mzdy a přibližné (průměrné) náklady na pořízení potřebných materiálů včetně všech ostatních vedlejších nákladů 2. Položka neobsahuje: X 3. Způsob měření: Udává se počet kusů kompletní konstrukce nebo práce. | Viz technická zpráva a výkresová dokumentace |  | 28
97 | 75L11Y | Rozhlasová ústředna - demontáž | kus | 1 |  | 0 |  | 0 |  | 0 | SP | OTSKP_ZS_2013 | 1. Položka obsahuje: – demontáž (pro další využití/do šrotu) specifikovaného bloku/zařízení včetně potřebného drobného pomocného materiálu – veškeré potřebné mechanizmy, včetně obsluhy, náklady na mzdy a přibližné (průměrné) náklady na pořízení potřebných materiálů včetně všech ostatních vedlejších nákladů – odvoz demontovaného bloku/zařízení a skladování, případně ekologické likvidace bloku/zařízení 2. Položka neobsahuje: – poplatek za likvidaci odpadů (nacení se dle SSD 0) 3. Způsob měření: Udává se počet kusů kompletní konstrukce nebo práce. | Viz technická zpráva a výkresová dokumentace |  | 30
98 | 75L121 | Příslušenství ústředny - zálohovaný zdroj rozhlasu | kus | 1 |  | 0 |  | 0 |  | 0 | SP | OTSKP_ZS_2013 | 1. Položka obsahuje: – dodávku specifikovaného bloku/zařízení včetně potřebného drobného montážního materiálu – dodávku souvisejícího příslušenství pro specifikovaný blok/zařízení – dopravu a skladování 2. Položka neobsahuje: X 3. Způsob měření: Udává se počet kusů kompletní konstrukce nebo práce. | Viz technická zpráva a výkresová dokumentace |  | 50
99 | 75L126 | Příslušenství ústředny - řízení rozhlasové ústředny | kus | 1 |  | 0 |  | 0 |  | 0 | SP | OTSKP_ZS_2013 | 1. Položka obsahuje: – dodávku specifikovaného bloku/zařízení včetně potřebného drobného montážního materiálu – dodávku souvisejícího příslušenství pro specifikovaný blok/zařízení – dopravu a skladování 2. Položka neobsahuje: X 3. Způsob měření: Udává se počet kusů kompletní konstrukce nebo práce. | Viz technická zpráva a výkresová dokumentace |  | 51
100 | 75L12X | Příslušenství ústředny - montáž | kus | 2 |  | 0 |  | 0 |  | 0 | SP | OTSKP_ZS_2013 | 1. Položka obsahuje: – kompletní montáž (oživení, konfigurace, nastavení a uvedení do provozu) specifikovaného bloku/zařízení a souvisejícího příslušenství včetně drobného montážního materiálu – veškeré potřebné mechanizmy, včetně obsluhy, náklady na mzdy a přibližné (průměrné) náklady na pořízení potřebných materiálů včetně všech ostatních vedlejších nákladů 2. Položka neobsahuje: X 3. Způsob měření: Udává se počet kusů kompletní konstrukce nebo práce. | Viz technická zpráva a výkresová dokumentace |  | 31
101 | 75L12Y | Příslušenství ústředny - demontáž | kus | 1 |  | 0 |  | 0 |  | 0 | SP | OTSKP_ZS_2013 | 1. Položka obsahuje: – demontáž (pro další využití/do šrotu) specifikovaného bloku/zařízení včetně potřebného drobného pomocného materiálu – veškeré potřebné mechanizmy, včetně obsluhy, náklady na mzdy a přibližné (průměrné) náklady na pořízení potřebných materiálů včetně všech ostatních vedlejších nákladů – odvoz demontovaného bloku/zařízení a skladování, případně ekologické likvidace bloku/zařízení 2. Položka neobsahuje: – poplatek za likvidaci odpadů (nacení se dle SSD 0) 3. Způsob měření: Udává se počet kusů kompletní konstrukce nebo práce. | Viz technická zpráva a výkresová dokumentace |  | 33
102 | 75L133 | Rozhlasový zesilovač do 300 W | kus | 1 |  | 0 |  | 0 |  | 0 | SP | OTSKP_ZS_2013 | 1. Položka obsahuje: – dodávku specifikovaného bloku/zařízení včetně potřebného drobného montážního materiálu – dodávku souvisejícího příslušenství pro specifikovaný blok/zařízení – dopravu a skladování 2. Položka neobsahuje: X 3. Způsob měření: Udává se počet kusů kompletní konstrukce nebo práce. | Viz technická zpráva a výkresová dokumentace |  | 29
103 | 75L13X | Rozhlasový zesilovač - montáž | kus | 1 |  | 0 |  | 0 |  | 0 | SP | OTSKP_ZS_2013 | 1. Položka obsahuje: – kompletní montáž (oživení, konfigurace, nastavení a uvedení do provozu) specifikovaného bloku/zařízení a souvisejícího příslušenství včetně drobného montážního materiálu – veškeré potřebné mechanizmy, včetně obsluhy, náklady na mzdy a přibližné (průměrné) náklady na pořízení potřebných materiálů včetně všech ostatních vedlejších nákladů 2. Položka neobsahuje: X 3. Způsob měření: Udává se počet kusů kompletní konstrukce nebo práce. | Viz technická zpráva a výkresová dokumentace |  | 29
104 | 75L13Y | Rozhlasový zesilovač - demontáž | kus | 1 |  | 0 |  | 0 |  | 0 | SP | OTSKP_ZS_2013 | 1. Položka obsahuje: – demontáž (pro další využití/do šrotu) specifikovaného bloku/zařízení včetně potřebného drobného pomocného materiálu – veškeré potřebné mechanizmy, včetně obsluhy, náklady na mzdy a přibližné (průměrné) náklady na pořízení potřebných materiálů včetně všech ostatních vedlejších nákladů – odvoz demontovaného bloku/zařízení a skladování, případně ekologické likvidace bloku/zařízení 2. Položka neobsahuje: – poplatek za likvidaci odpadů (nacení se dle SSD 0) 3. Způsob měření: Udává se počet kusů kompletní konstrukce nebo práce. | Viz technická zpráva a výkresová dokumentace |  | 31
105 | 75L141 | Rozhlasový ovládací prvek ovládací pult rozhlasu | kus | 1 |  | 0 |  | 0 |  | 0 | SP | OTSKP_ZS_2013 | 1. Položka obsahuje: – dodávku specifikovaného bloku/zařízení včetně potřebného drobného montážního materiálu – dodávku souvisejícího příslušenství pro specifikovaný blok/zařízení – dopravu a skladování 2. Položka neobsahuje: X 3. Způsob měření: Udává se počet kusů kompletní konstrukce nebo práce. | Viz technická zpráva a výkresová dokumentace |  | 48
106 | 75L14X | Rozhlasový ovládací prvek - montáž | kus | 1 |  | 0 |  | 0 |  | 0 | SP | OTSKP_ZS_2013 | 1. Položka obsahuje: – kompletní montáž (oživení, konfigurace, nastavení a uvedení do provozu) specifikovaného bloku/zařízení a souvisejícího příslušenství včetně drobného montážního materiálu – veškeré potřebné mechanizmy, včetně obsluhy, náklady na mzdy a přibližné (průměrné) náklady na pořízení potřebných materiálů včetně všech ostatních vedlejších nákladů 2. Položka neobsahuje: X 3. Způsob měření: Udává se počet kusů kompletní konstrukce nebo práce. | Viz technická zpráva a výkresová dokumentace |  | 34
107 | 75L14Y | Rozhlasový ovládací prvek - demontáž | kus | 1 |  | 0 |  | 0 |  | 0 | SP | OTSKP_ZS_2013 | 1. Položka obsahuje: – demontáž (pro další využití/do šrotu) specifikovaného bloku/zařízení včetně potřebného drobného pomocného materiálu – veškeré potřebné mechanizmy, včetně obsluhy, náklady na mzdy a přibližné (průměrné) náklady na pořízení potřebných materiálů včetně všech ostatních vedlejších nákladů – odvoz demontovaného bloku/zařízení a skladování, případně ekologické likvidace bloku/zařízení 2. Položka neobsahuje: – poplatek za likvidaci odpadů (nacení se dle SSD 0) 3. Způsob měření: Udává se počet kusů kompletní konstrukce nebo práce. | Viz technická zpráva a výkresová dokumentace |  | 36
108 | 75L161 | Rozhlasové příslušenství - konzola pro reproduktor | kus | 6 |  | 0 |  | 0 |  | 0 | SP | OTSKP_ZS_2013 | 1. Položka obsahuje: – dodávku specifikovaného bloku/zařízení včetně potřebného drobného montážního materiálu – dodávku souvisejícího příslušenství pro specifikovaný blok/zařízení – dopravu a skladování 2. Položka neobsahuje: X 3. Způsob měření: Udává se počet kusů kompletní konstrukce nebo práce. | Viz technická zpráva a výkresová dokumentace |  | 50
109 | 75L166 | Rozhlasové příslušenství - galvanické oddělení rozhlasových kabelových rozvodů | kus | 1 |  | 0 |  | 0 |  | 0 | SP | OTSKP_ZS_2013 | 1. Položka obsahuje: – dodávku specifikovaného bloku/zařízení včetně potřebného drobného montážního materiálu – dodávku souvisejícího příslušenství pro specifikovaný blok/zařízení – dopravu a skladování 2. Položka neobsahuje: X 3. Způsob měření: Udává se počet kusů kompletní konstrukce nebo práce. | Viz technická zpráva a výkresová dokumentace |  | 78
110 | 75L16X | Rozhlasové příslušenství - montáž | kus | 1 |  | 0 |  | 0 |  | 0 | SP | OTSKP_ZS_2013 | 1. Položka obsahuje: – kompletní montáž (oživení, konfigurace, nastavení a uvedení do provozu) specifikovaného bloku/zařízení a souvisejícího příslušenství včetně drobného montážního materiálu – veškeré potřebné mechanizmy, včetně obsluhy, náklady na mzdy a přibližné (průměrné) náklady na pořízení potřebných materiálů včetně všech ostatních vedlejších nákladů 2. Položka neobsahuje: X 3. Způsob měření: Udává se počet kusů kompletní konstrukce nebo práce. | Viz technická zpráva a výkresová dokumentace |  | 33
111 | 75K1CI | Zálohovaný zdroj | kus | 2 |  | 0 |  | 0 |  | 0 | P | SŽDC10 | Montáž přístroje s dopravou ze stavenišťního skladu k místu montáže nebo jeho demontáž pro další využití s dopravou do staveništního skladu a zakonzervováním | Viz technická zpráva a výkresová dokumentace |  | 16
112 | 75L175 | Reproduktor venkovní tlakový s nastavitelným výkonem | kus | 6 |  | 0 |  | 0 |  | 0 | SP | OTSKP_ZS_2013 | 1. Položka obsahuje: – dodávku specifikovaného bloku/zařízení včetně potřebného drobného montážního materiálu – dodávku souvisejícího příslušenství pro specifikovaný blok/zařízení – dopravu a skladování 2. Položka neobsahuje: X 3. Způsob měření: Udává se počet kusů kompletní konstrukce nebo práce. | Viz technická zpráva a výkresová dokumentace |  | 52
113 | 75L182 | Reproduktor vnitřní skříňkový s nastavitelným výkonem | kus | 2 |  | 0 |  | 0 |  | 0 | SP | OTSKP_ZS_2013 | 1. Položka obsahuje: – dodávku specifikovaného bloku/zařízení včetně potřebného drobného montážního materiálu – dodávku souvisejícího příslušenství pro specifikovaný blok/zařízení – dopravu a skladování 2. Položka neobsahuje: X 3. Způsob měření: Udává se počet kusů kompletní konstrukce nebo práce. | Viz technická zpráva a výkresová dokumentace |  | 53
114 | 75L17X | Reproduktor venkovní - montáž | kus | 6 |  | 0 |  | 0 |  | 0 | SP | OTSKP_ZS_2013 | 1. Položka obsahuje: – kompletní montáž (oživení, konfigurace, nastavení a uvedení do provozu) specifikovaného bloku/zařízení a souvisejícího příslušenství včetně drobného montážního materiálu – veškeré potřebné mechanizmy, včetně obsluhy, náklady na mzdy a přibližné (průměrné) náklady na pořízení potřebných materiálů včetně všech ostatních vedlejších nákladů 2. Položka neobsahuje: X 3. Způsob měření: Udává se počet kusů kompletní konstrukce nebo práce. | Viz technická zpráva a výkresová dokumentace |  | 29
115 | 75L17Y | Reproduktor venkovní - demontáž | kus | 6 |  | 0 |  | 0 |  | 0 | SP | OTSKP_ZS_2013 | 1. Položka obsahuje: – demontáž (pro další využití/do šrotu) specifikovaného bloku/zařízení včetně potřebného drobného pomocného materiálu – veškeré potřebné mechanizmy, včetně obsluhy, náklady na mzdy a přibližné (průměrné) náklady na pořízení potřebných materiálů včetně všech ostatních vedlejších nákladů – odvoz demontovaného bloku/zařízení a skladování, případně ekologické likvidace bloku/zařízení 2. Položka neobsahuje: – poplatek za likvidaci odpadů (nacení se dle SSD 0) 3. Způsob měření: Udává se počet kusů kompletní konstrukce nebo práce. | Viz technická zpráva a výkresová dokumentace |  | 31
116 | 75L18X | Reproduktor vnitřní - montáž | kus | 2 |  | 0 |  | 0 |  | 0 | SP | OTSKP_ZS_2013 | 1. Položka obsahuje: – kompletní montáž (oživení, konfigurace, nastavení a uvedení do provozu) specifikovaného bloku/zařízení a souvisejícího příslušenství včetně drobného montážního materiálu – veškeré potřebné mechanizmy, včetně obsluhy, náklady na mzdy a přibližné (průměrné) náklady na pořízení potřebných materiálů včetně všech ostatních vedlejších nákladů 2. Položka neobsahuje: X 3. Způsob měření: Udává se počet kusů kompletní konstrukce nebo práce. | Viz technická zpráva a výkresová dokumentace |  | 28
117 | 75L191 | Kabel silový pro rozhlas průměru do 1,5 mm2 | kmžíla | 1.3 |  | 0 |  | 0 |  | 0 | SP | OTSKP_ZS_2013 | 1. Položka obsahuje: – dodávku specifikovaného kabelu včetně potřebného drobného montážního materiálu – dopravu a skladování – práce spojené s uložením specifikovaného kabelu specifikovaným způsobem – veškeré potřebné mechanizmy, včetně obsluhy, náklady na mzdy a přibližné (průměrné) náklady na pořízení potřebných materiálů 2. Položka neobsahuje: X 3. Způsob měření: Dodávka specifikované kabelizace se měří v délce udané v kmžíla. | Viz technická zpráva a výkresová dokumentace |  | 43
118 | 75L19X | Kabel silový pro rozhlas - montáž | kmžíla | 1.3 |  | 0 |  | 0 |  | 0 | SP | OTSKP_ZS_2013 | 1. Položka obsahuje: – práce spojené s montáží specifikované kabelizace specifikovaným způsobem – veškeré potřebné mechanizmy, včetně obsluhy, náklady na mzdy a přibližné (průměrné) náklady na pořízení potřebných materiálů 2. Položka neobsahuje: X 3. Způsob měření: Práce specifikovaného se měří délce kabelizace udané v kmžíla. | Viz technická zpráva a výkresová dokumentace |  | 33
119 | 75L1A1 | Měření akustického hluku na hranici ochranného pásma v ŽST | komplet | 1 |  | 0 |  | 0 |  | 0 | SP | OTSKP_ZS_2013 | 1. Položka obsahuje: – práce spojené s měřením specifikovaného celku/bloku/zařízení včetně potřebného drobného montážního materiálu – veškeré potřebné mechanizmy (měřicí přístroje a měřící příslušenství), včetně obsluhy, náklady na mzdy a přibližné (průměrné) náklady na pořízení potřebných materiálů včetně všech ostatních vedlejších nákladů 2. Položka neobsahuje: X 3. Způsob měření: Udává se komplet odlišných materiálů a činností, které tvoří funkční nedělitelný celek daný názvem položky. | Viz technická zpráva a výkresová dokumentace |  | 58
120 | 75L1B1 | Zkoušení, nastavení hlasitosti rozhlasového zařízení | komplet | 1 |  | 0 |  | 0 |  | 0 | SP | OTSKP_ZS_2013 | 1. Položka obsahuje: – práce spojené se zkoušením, nastavením specifikovaného celku/bloku/zařízení včetně potřebného drobného montážního materiálu – veškeré potřebné mechanizmy (měřicí přístroje a měřící příslušenství), včetně obsluhy, náklady na mzdy a přibližné (průměrné) náklady na pořízení potřebných materiálů včetně všech ostatních vedlejších nákladů 2. Položka neobsahuje: X 3. Způsob měření: Udává se komplet odlišných materiálů a činností, které tvoří funkční nedělitelný celek daný názvem položky. | Viz technická zpráva a výkresová dokumentace |  | 52
121 | 75L1B2 | Zkoušení, nastavení a uvedení rozhlasového zařízení do provozu | komplet | 1 |  | 0 |  | 0 |  | 0 | SP | OTSKP_ZS_2013 | 1. Položka obsahuje: – práce spojené se zkoušením, nastavením a uvedení do provozu specifikovaného celku/bloku/zařízení včetně potřebného drobného montážního materiálu – veškeré potřebné mechanizmy (měřicí přístroje a měřící příslušenství), včetně obsluhy, náklady na mzdy a přibližné (průměrné) náklady na pořízení potřebných materiálů včetně všech ostatních vedlejších nákladů 2. Položka neobsahuje: X 3. Způsob měření: Udává se komplet odlišných materiálů a činností, které tvoří funkční nedělitelný celek daný názvem položky. | Viz technická zpráva a výkresová dokumentace |  | 62
122 | 75L1C3 | Demontáž rozhlasového zařízení do 300 W | komplet | 1 |  | 0 |  | 0 |  | 0 | SP | OTSKP_ZS_2013 | 1. Položka obsahuje: – demontáž (pro další využití/do šrotu) specifikovaného bloku/zařízení včetně potřebného drobného pomocného materiálu – veškeré potřebné mechanizmy, včetně obsluhy, náklady na mzdy a přibližné (průměrné) náklady na pořízení potřebných materiálů včetně všech ostatních vedlejších nákladů – odvoz demontovaného bloku/zařízení a skladování, případně ekologické likvidace bloku/zařízení 2. Položka neobsahuje: – poplatek za likvidaci odpadů (nacení se dle SSD 0) 3. Způsob měření: Udává se komplet odlišných materiálů a činností, které tvoří funkční nedělitelný celek daný názvem položky. | Viz technická zpráva a výkresová dokumentace |  | 39
123 | 75L213 | Hlavní hodiny dvoulinkové s akumulátorem | kus | 1 |  | 0 |  | 0 |  | 0 | SP | OTSKP_ZS_2013 | 1. Položka obsahuje: – dodávku specifikovaného bloku/zařízení včetně potřebného drobného montážního materiálu – dodávku souvisejícího příslušenství pro specifikovaný blok/zařízení – dopravu a skladování 2. Položka neobsahuje: X 3. Způsob měření: Udává se počet kusů kompletní konstrukce nebo práce. | Viz technická zpráva a výkresová dokumentace |  | 40
124 | 75L21X | Hlavní hodiny - montáž | kus | 1 |  | 0 |  | 0 |  | 0 | SP | OTSKP_ZS_2013 | 1. Položka obsahuje: – kompletní montáž (oživení, konfigurace, nastavení a uvedení do provozu) specifikovaného bloku/zařízení a souvisejícího příslušenství včetně drobného montážního materiálu – veškeré potřebné mechanizmy, včetně obsluhy, náklady na mzdy a přibližné (průměrné) náklady na pořízení potřebných materiálů včetně všech ostatních vedlejších nákladů 2. Položka neobsahuje: X 3. Způsob měření: Udává se počet kusů kompletní konstrukce nebo práce. | Viz technická zpráva a výkresová dokumentace |  | 22
125 | 75L21Y | Hlavní hodiny - demontáž | kus | 1 |  | 0 |  | 0 |  | 0 | SP | OTSKP_ZS_2013 | 1. Položka obsahuje: – demontáž (pro další využití/do šrotu) specifikovaného bloku/zařízení včetně potřebného drobného pomocného materiálu – veškeré potřebné mechanizmy, včetně obsluhy, náklady na mzdy a přibližné (průměrné) náklady na pořízení potřebných materiálů včetně všech ostatních vedlejších nákladů – odvoz demontovaného bloku/zařízení a skladování, případně ekologické likvidace bloku/zařízení 2. Položka neobsahuje: – poplatek za likvidaci odpadů (nacení se dle SSD 0) 3. Způsob měření: Udává se počet kusů kompletní konstrukce nebo práce. | Viz technická zpráva a výkresová dokumentace |  | 24
126 | 75L221 | Přijímač DCF | kus | 1 |  | 0 |  | 0 |  | 0 | SP | OTSKP_ZS_2013 | 1. Položka obsahuje: – dodávku specifikovaného bloku/zařízení včetně potřebného drobného montážního materiálu – dodávku souvisejícího příslušenství pro specifikovaný blok/zařízení – dopravu a skladování 2. Položka neobsahuje: X 3. Způsob měření: Udává se počet kusů kompletní konstrukce nebo práce. | Viz technická zpráva a výkresová dokumentace |  | 12
127 | 75L226 | Příslušenství hlavních hodin - montáž | kus | 1 |  | 0 |  | 0 |  | 0 | SP | OTSKP_ZS_2013 | 1. Položka obsahuje: – kompletní montáž (oživení, konfigurace, nastavení a uvedení do provozu) specifikovaného bloku/zařízení a souvisejícího příslušenství včetně drobného montážního materiálu – veškeré potřebné mechanizmy, včetně obsluhy, náklady na mzdy a přibližné (průměrné) náklady na pořízení potřebných materiálů včetně všech ostatních vedlejších nákladů 2. Položka neobsahuje: X 3. Způsob měření: Udává se počet kusů kompletní konstrukce nebo práce. | Viz technická zpráva a výkresová dokumentace |  | 37
128 | 75L227 | Příslušenství hlavních hodin - demontáž | kus | 1 |  | 0 |  | 0 |  | 0 | SP | OTSKP_ZS_2013 | 1. Položka obsahuje: – demontáž (pro další využití/do šrotu) specifikovaného bloku/zařízení včetně potřebného drobného pomocného materiálu – veškeré potřebné mechanizmy, včetně obsluhy, náklady na mzdy a přibližné (průměrné) náklady na pořízení potřebných materiálů včetně všech ostatních vedlejších nákladů – odvoz demontovaného bloku/zařízení a skladování, případně ekologické likvidace bloku/zařízení 2. Položka neobsahuje: – poplatek za likvidaci odpadů (nacení se dle SSD 0) 3. Způsob měření: Udává se počet kusů kompletní konstrukce nebo práce. | Viz technická zpráva a výkresová dokumentace |  | 39
129 | 75L231 | Hodiny podružné nebo autonomní vnitřní ručičkové jednostranné do 50 cm | kus | 7 |  | 0 |  | 0 |  | 0 | SP | OTSKP_ZS_2013 | 1. Položka obsahuje: – dodávku specifikovaného bloku/zařízení včetně potřebného drobného montážního materiálu – dodávku souvisejícího příslušenství pro specifikovaný blok/zařízení – dopravu a skladování 2. Položka neobsahuje: X 3. Způsob měření: Udává se počet kusů kompletní konstrukce nebo práce. | Viz technická zpráva a výkresová dokumentace |  | 70
130 | 75L23X | Hodiny podružné nebo autonomní vnitřní - montáž | kus | 7 |  | 0 |  | 0 |  | 0 | SP | OTSKP_ZS_2013 | 1. Položka obsahuje: – kompletní montáž (oživení, konfigurace, nastavení a uvedení do provozu) specifikovaného bloku/zařízení a souvisejícího příslušenství včetně drobného montážního materiálu – veškeré potřebné mechanizmy, včetně obsluhy, náklady na mzdy a přibližné (průměrné) náklady na pořízení potřebných materiálů včetně všech ostatních vedlejších nákladů 2. Položka neobsahuje: X 3. Způsob měření: Udává se počet kusů kompletní konstrukce nebo práce. | Viz technická zpráva a výkresová dokumentace |  | 47
131 | 75L242 | Hodiny podružné nebo autonomní venkovní ručičkové jednostranné přes 50 cm | kus | 1 |  | 0 |  | 0 |  | 0 | SP | OTSKP_ZS_2013 | 1. Položka obsahuje: – dodávku specifikovaného bloku/zařízení včetně potřebného drobného montážního materiálu – dodávku souvisejícího příslušenství pro specifikovaný blok/zařízení – dopravu a skladování 2. Položka neobsahuje: X 3. Způsob měření: Udává se počet kusů kompletní konstrukce nebo práce. | Viz technická zpráva a výkresová dokumentace |  | 73
132 | 75L24X | Hodiny podružné nebo autonomní venkovní - montáž | kus | 1 |  | 0 |  | 0 |  | 0 | SP | OTSKP_ZS_2013 | 1. Položka obsahuje: – kompletní montáž (oživení, konfigurace, nastavení a uvedení do provozu) specifikovaného bloku/zařízení a souvisejícího příslušenství včetně drobného montážního materiálu – veškeré potřebné mechanizmy, včetně obsluhy, náklady na mzdy a přibližné (průměrné) náklady na pořízení potřebných materiálů včetně všech ostatních vedlejších nákladů 2. Položka neobsahuje: X 3. Způsob měření: Udává se počet kusů kompletní konstrukce nebo práce. | Viz technická zpráva a výkresová dokumentace |  | 48
133 | 75L24Y | Hodiny podružné nebo autonomní venkovní - demontáž | kus | 1 |  | 0 |  | 0 |  | 0 | SP | OTSKP_ZS_2013 | 1. Položka obsahuje: – demontáž (pro další využití/do šrotu) specifikovaného bloku/zařízení včetně potřebného drobného pomocného materiálu – veškeré potřebné mechanizmy, včetně obsluhy, náklady na mzdy a přibližné (průměrné) náklady na pořízení potřebných materiálů včetně všech ostatních vedlejších nákladů – odvoz demontovaného bloku/zařízení a skladování, případně ekologické likvidace bloku/zařízení 2. Položka neobsahuje: – poplatek za likvidaci odpadů (nacení se dle SSD 0) 3. Způsob měření: Udává se počet kusů kompletní konstrukce nebo práce. | Viz technická zpráva a výkresová dokumentace |  | 50
134 | 75L271 | Přezkoušení, uvedení funkcí a nastavení hodin na přesný čas | komplet | 1 |  | 0 |  | 0 |  | 0 | SP | OTSKP_ZS_2013 | 1. Položka obsahuje: – práce spojené se zkoušením, nastavením a uvedení do provozu specifikovaného celku/bloku/zařízení včetně potřebného drobného montážního materiálu – veškeré potřebné mechanizmy (měřicí přístroje a měřící příslušenství), včetně obsluhy, náklady na mzdy a přibližné (průměrné) náklady na pořízení potřebných materiálů včetně všech ostatních vedlejších nákladů 2. Položka neobsahuje: X 3. Způsob měření: Udává se komplet odlišných materiálů a činností, které tvoří funkční nedělitelný celek daný názvem položky. | Viz technická zpráva a výkresová dokumentace |  | 59
135 | 75L272 | Přezkoušení, uvedení hodinového zařízení do provozu | komplet | 1 |  | 0 |  | 0 |  | 0 | SP | OTSKP_ZS_2013 | 1. Položka obsahuje: – práce spojené se zkoušením, nastavením a uvedení do provozu specifikovaného celku/bloku/zařízení včetně potřebného drobného montážního materiálu – veškeré potřebné mechanizmy (měřicí přístroje a měřící příslušenství), včetně obsluhy, náklady na mzdy a přibližné (průměrné) náklady na pořízení potřebných materiálů včetně všech ostatních vedlejších nákladů 2. Položka neobsahuje: X 3. Způsob měření: Udává se komplet odlišných materiálů a činností, které tvoří funkční nedělitelný celek daný názvem položky. | Viz technická zpráva a výkresová dokumentace |  | 51
136 | 75L281 | Demontáž hodinového zařízení do 25 prvků | komplet | 1 |  | 0 |  | 0 |  | 0 | SP | OTSKP_ZS_2013 | 1. Položka obsahuje: – demontáž (pro další využití/do šrotu) specifikovaného bloku/zařízení včetně potřebného drobného pomocného materiálu – veškeré potřebné mechanizmy, včetně obsluhy, náklady na mzdy a přibližné (průměrné) náklady na pořízení potřebných materiálů včetně všech ostatních vedlejších nákladů – odvoz demontovaného bloku/zařízení a skladování, případně ekologické likvidace bloku/zařízení 2. Položka neobsahuje: – poplatek za likvidaci odpadů (nacení se dle SSD 0) 3. Způsob měření: Udává se komplet odlišných materiálů a činností, které tvoří funkční nedělitelný celek daný názvem položky. | Viz technická zpráva a výkresová dokumentace |  | 40
137 | 75J321 | Kabel sdělovací pro strukturovanou kabeláž FTP/STP - dodávka | kmpár | 6.6 |  | 0 |  | 0 |  | 0 | SP | OTSKP_ZS_2013 | 1. Položka obsahuje: – dodávku specifikované kabelizace včetně potřebného drobného montážního materiálu – dopravu a skladování 2. Položka neobsahuje: X 3. Způsob měření: Dodávka specifikované kabelizace se měří v délce udané v kmpárech. | Viz technická zpráva a výkresová dokumentace
138 | 75J32X | Kabel sdělovací pro strukturovanou kabeláž FTP/STP - montáž | kmpár | 6.6 |  | 0 |  | 0 |  | 0 | SP | OTSKP_ZS_2013 | 1. Položka obsahuje: – práce spojené s montáží specifikované kabelizace specifikovaným způsobem – veškeré potřebné mechanizmy, včetně obsluhy, náklady na mzdy a přibližné (průměrné) náklady na pořízení potřebných materiálů 2. Položka neobsahuje: X 3. Způsob měření: Práce specifikovaného se měří délce kabelizace udané v kmpárech. | Viz technická zpráva a výkresová dokumentace
139 | 75L192R | Kabel silový pro napájení inf.tabulí průměru přes 1,5 mm2 | kmžíla | 1.3 |  | 0 |  | 0 |  | 0 | SP | OTSKP_ZS_2013 | 1. Položka obsahuje: – dodávku specifikovaného kabelu včetně potřebného drobného montážního materiálu – dopravu a skladování – práce spojené s uložením specifikovaného kabelu specifikovaným způsobem – veškeré potřebné mechanizmy, včetně obsluhy, náklady na mzdy a přibližné (průměrné) náklady na pořízení potřebných materiálů 2. Položka neobsahuje: X 3. Způsob měření: Dodávka specifikované kabelizace se měří v délce udané v kmžíla. | Viz technická zpráva a výkresová dokumentace |  | 57
140 | 703421R | ELEKTROINSTALAČNÍ TRUBKA PLASTOVÁ UV STABILNÍ VČETNĚ UPEVNĚNÍ A PŘÍSLUŠENSTVÍ DN PRŮMĚRU DO 25 MM | m | 1050 |  | 0 |  | 0 |  | 0 | P | OTSKP_ZS13 | 1. Položka obsahuje: – kompletní dodávku a montáž, rozměření, upevnění, řezání, spojování a pod. – veškerý spojovací a montážní materiál vč. upevňovacího materiálu ( držáky apod.) – pomocné mechanismy 2. Položka neobsahuje: X 3. Způsob měření: Měří se metr délkový. | Viz technická zpráva a výkresová dokumentace |  | 97
141 | 75L311 | Odjezdová nebo příjezdová tabule IS jednostranná do 6-ti řádků | kus | 1 |  | 0 |  | 0 |  | 0 | SP | OTSKP_ZS_2013 | 1. Položka obsahuje: – dodávku specifikovaného bloku/zařízení včetně potřebného drobného montážního materiálu – dodávku souvisejícího příslušenství pro specifikovaný blok/zařízení – dopravu a skladování 2. Položka neobsahuje: X 3. Způsob měření: Udává se počet kusů kompletní konstrukce nebo práce. | Viz technická zpráva a výkresová dokumentace
142 | 75L321 | Odjezdová nebo příjezdová tabule IS oboustranná do 6-ti řádků | kus | 1 |  | 0 |  | 0 |  | 0 | SP | OTSKP_ZS_2013 | 1. Položka obsahuje: – dodávku specifikovaného bloku/zařízení včetně potřebného drobného montážního materiálu – dodávku souvisejícího příslušenství pro specifikovaný blok/zařízení – dopravu a skladování 2. Položka neobsahuje: X 3. Způsob měření: Udává se počet kusů kompletní konstrukce nebo práce. | Viz technická zpráva a výkresová dokumentace
143 | 75L32X | Odjezdová nebo příjezdová tabule IS - montáž | kus | 2 |  | 0 |  | 0 |  | 0 | SP | OTSKP_ZS_2013 | 1. Položka obsahuje: – kompletní montáž (oživení, konfigurace, nastavení a uvedení do provozu) specifikovaného bloku/zařízení a souvisejícího příslušenství včetně drobného montážního materiálu – veškeré potřebné mechanizmy, včetně obsluhy, náklady na mzdy a přibližné (průměrné) náklady na pořízení potřebných materiálů včetně všech ostatních vedlejších nákladů 2. Položka neobsahuje: X 3. Způsob měření: Udává se počet kusů kompletní konstrukce nebo práce. | Viz technická zpráva a výkresová dokumentace
144 | 75L3A1 | Informační prvek, hlasový modul pro nevidomé | kus | 2 |  | 0 |  | 0 |  | 0 | SP | OTSKP_ZS_2013 | 1. Položka obsahuje: – dodávku specifikovaného bloku/zařízení včetně potřebného drobného montážního materiálu – dodávku souvisejícího příslušenství pro specifikovaný blok/zařízení – dopravu a skladování 2. Položka neobsahuje: X 3. Způsob měření: Udává se počet kusů kompletní konstrukce nebo práce. | Viz technická zpráva a výkresová dokumentace |  | 44
145 | 75L3A2 | Informační prvek, příplatek za vestavěné hodiny jednostranné | kus | 1 |  | 0 |  | 0 |  | 0 | SP | OTSKP_ZS_2013 | 1. Položka obsahuje: – dodávku specifikovaného bloku/zařízení včetně potřebného drobného montážního materiálu – dodávku souvisejícího příslušenství pro specifikovaný blok/zařízení – dopravu a skladování 2. Položka neobsahuje: X 3. Způsob měření: Udává se počet kusů kompletní konstrukce nebo práce. | Viz technická zpráva a výkresová dokumentace |  | 60
146 | 75L3A3 | Informační prvek, příplatek za vestavěné hodiny oboustranné | kus | 1 |  | 0 |  | 0 |  | 0 | SP | OTSKP_ZS_2013 | 1. Položka obsahuje: – dodávku specifikovaného bloku/zařízení včetně potřebného drobného montážního materiálu – dodávku souvisejícího příslušenství pro specifikovaný blok/zařízení – dopravu a skladování 2. Položka neobsahuje: X 3. Způsob měření: Udává se počet kusů kompletní konstrukce nebo práce. | Viz technická zpráva a výkresová dokumentace |  | 59
147 | 75L3A4 | Informační prvek, závěs pro informační tabule | kus | 1 |  | 0 |  | 0 |  | 0 | SP | OTSKP_ZS_2013 | 1. Položka obsahuje: – dodávku specifikovaného bloku/zařízení včetně potřebného drobného montážního materiálu – dodávku souvisejícího příslušenství pro specifikovaný blok/zařízení – dopravu a skladování 2. Položka neobsahuje: X 3. Způsob měření: Udává se počet kusů kompletní konstrukce nebo práce. | Viz technická zpráva a výkresová dokumentace |  | 45
148 | 75L3AX | Informační prvek, - montáž | kus | 4 |  | 0 |  | 0 |  | 0 | SP | OTSKP_ZS_2013 | 1. Položka obsahuje: – kompletní montáž (oživení, konfigurace, nastavení a uvedení do provozu) specifikovaného bloku/zařízení a souvisejícího příslušenství včetně drobného montážního materiálu – veškeré potřebné mechanizmy, včetně obsluhy, náklady na mzdy a přibližné (průměrné) náklady na pořízení potřebných materiálů včetně všech ostatních vedlejších nákladů 2. Položka neobsahuje: X 3. Způsob měření: Udává se počet kusů kompletní konstrukce nebo práce. | Viz technická zpráva a výkresová dokumentace |  | 26
149 | 75L3B1 | Monitor IS LCD do 24" pro provoz 24/7 | kus | 1 |  | 0 |  | 0 |  | 0 | SP | OTSKP_ZS_2013 | 1. Položka obsahuje: – dodávku specifikovaného bloku/zařízení včetně potřebného drobného montážního materiálu – dodávku souvisejícího příslušenství pro specifikovaný blok/zařízení – dopravu a skladování 2. Položka neobsahuje: X 3. Způsob měření: Udává se počet kusů kompletní konstrukce nebo práce. | Viz technická zpráva a výkresová dokumentace |  | 37
150 | 75L3BX | Monitor IS - montáž | kus | 1 |  | 0 |  | 0 |  | 0 | SP | OTSKP_ZS_2013 | 1. Položka obsahuje: – kompletní montáž (oživení, konfigurace, nastavení a uvedení do provozu) specifikovaného bloku/zařízení a souvisejícího příslušenství včetně drobného montážního materiálu – veškeré potřebné mechanizmy, včetně obsluhy, náklady na mzdy a přibližné (průměrné) náklady na pořízení potřebných materiálů včetně všech ostatních vedlejších nákladů 2. Položka neobsahuje: X 3. Způsob měření: Udává se počet kusů kompletní konstrukce nebo práce. | Viz technická zpráva a výkresová dokumentace |  | 19
151 | 75L3C1 | Převodník RS232/486 s anténou DCF (slouží jako hlavní hodiny pro PC a synchronizuje čas v informačních tabulích) | kus | 1 |  | 0 |  | 0 |  | 0 | SP | OTSKP_ZS_2013 | 1. Položka obsahuje: – dodávku specifikovaného bloku/zařízení včetně potřebného drobného montážního materiálu – dodávku souvisejícího příslušenství pro specifikovaný blok/zařízení – dopravu a skladování 2. Položka neobsahuje: X 3. Způsob měření: Udává se počet kusů kompletní konstrukce nebo práce. | Viz technická zpráva a výkresová dokumentace |  | 112
152 | 75L3CX | Převodník - montáž | kus | 1 |  | 0 |  | 0 |  | 0 | SP | OTSKP_ZS_2013 | 1. Položka obsahuje: – kompletní montáž (oživení, konfigurace, nastavení a uvedení do provozu) specifikovaného bloku/zařízení a souvisejícího příslušenství včetně drobného montážního materiálu – veškeré potřebné mechanizmy, včetně obsluhy, náklady na mzdy a přibližné (průměrné) náklady na pořízení potřebných materiálů včetně všech ostatních vedlejších nákladů 2. Položka neobsahuje: X 3. Způsob měření: Udává se počet kusů kompletní konstrukce nebo práce. | Viz technická zpráva a výkresová dokumentace |  | 18
153 | 75L3D1 | HW pro řízení systému řídící server pro řízení informačního zařízení | kus | 1 |  | 0 |  | 0 |  | 0 | SP | OTSKP_ZS_2013 | 1. Položka obsahuje: – dodávku specifikovaného bloku/zařízení včetně potřebného drobného montážního materiálu – dodávku souvisejícího příslušenství pro specifikovaný blok/zařízení – dopravu a skladování 2. Položka neobsahuje: X 3. Způsob měření: Udává se počet kusů kompletní konstrukce nebo práce. | Viz technická zpráva a výkresová dokumentace |  | 68
154 | 75L3D3 | HW pro řízení systému ovládací pracoviště pro řízení informačního zařízení | kus | 1 |  | 0 |  | 0 |  | 0 | SP | OTSKP_ZS_2013 | 1. Položka obsahuje: – dodávku specifikovaného bloku/zařízení včetně potřebného drobného montážního materiálu – dodávku souvisejícího příslušenství pro specifikovaný blok/zařízení – dopravu a skladování 2. Položka neobsahuje: X 3. Způsob měření: Udává se počet kusů kompletní konstrukce nebo práce. | Viz technická zpráva a výkresová dokumentace |  | 74
155 | 75L3DX | HW pro řízení systému - montáž | kus | 2 |  | 0 |  | 0 |  | 0 | SP | OTSKP_ZS_2013 | 1. Položka obsahuje: – kompletní montáž (oživení, konfigurace, nastavení a uvedení do provozu) specifikovaného bloku/zařízení a souvisejícího příslušenství včetně drobného montážního materiálu – veškeré potřebné mechanizmy, včetně obsluhy, náklady na mzdy a přibližné (průměrné) náklady na pořízení potřebných materiálů včetně všech ostatních vedlejších nákladů 2. Položka neobsahuje: X 3. Způsob měření: Udává se počet kusů kompletní konstrukce nebo práce. | Viz technická zpráva a výkresová dokumentace |  | 30
156 | 75L3E3 | SW modul SW modul pro podporu hlasového modulu pro nevidomé pro samostatnou žst. (zast.) | kus | 1 |  | 0 |  | 0 |  | 0 | SP | OTSKP_ZS_2013 | 1. Položka obsahuje: – dodávku specifikovaného bloku/zařízení včetně potřebného drobného montážního materiálu – dodávku souvisejícího příslušenství pro specifikovaný blok/zařízení – dopravu a skladování 2. Položka neobsahuje: X 3. Způsob měření: Udává se počet kusů kompletní konstrukce nebo práce. | Viz technická zpráva a výkresová dokumentace |  | 88
157 | 75L3EF | SW modul SW modul pro dálkové ovládání RÚ při nasazení 1 modulu na řízené trati | kus | 1 |  | 0 |  | 0 |  | 0 | SP | OTSKP_ZS_2013 | 1. Položka obsahuje: – dodávku specifikovaného bloku/zařízení včetně potřebného drobného montážního materiálu – dodávku souvisejícího příslušenství pro specifikovaný blok/zařízení – dopravu a skladování 2. Položka neobsahuje: X 3. Způsob měření: Udává se počet kusů kompletní konstrukce nebo práce. | Viz technická zpráva a výkresová dokumentace |  | 79
158 | 75L3EH | SW modul SW + HW, připojení na GTN zapezpečovacího zařízení | kus | 1 |  | 0 |  | 0 |  | 0 | SP | OTSKP_ZS_2013 | 1. Položka obsahuje: – dodávku specifikovaného bloku/zařízení včetně potřebného drobného montážního materiálu – dodávku souvisejícího příslušenství pro specifikovaný blok/zařízení – dopravu a skladování 2. Položka neobsahuje: X 3. Způsob měření: Udává se počet kusů kompletní konstrukce nebo práce. | Viz technická zpráva a výkresová dokumentace |  | 60
159 | 75L3R | SW CŘP INISS (klient+server) pro 2-5 stanic | kus | 1 |  | 0 |  | 0 |  | 0 | SP | OTSKP_ZS_2013 | 1. Položka obsahuje: – dodávku specifikovaného bloku/zařízení včetně potřebného drobného montážního materiálu – dodávku souvisejícího příslušenství pro specifikovaný blok/zařízení – dopravu a skladování 2. Položka neobsahuje: X 3. Způsob měření: Udává se počet kusů kompletní konstrukce nebo práce. | Viz technická zpráva a výkresová dokumentace |  | 43
160 | 75L3R | Příprava dat GVD, instalace a zapojení PC | kus | 1 |  | 0 |  | 0 |  | 0 | SP | OTSKP_ZS_2013 | 1. Položka obsahuje: – dodávku specifikovaného bloku/zařízení včetně potřebného drobného montážního materiálu – dodávku souvisejícího příslušenství pro specifikovaný blok/zařízení – dopravu a skladování 2. Položka neobsahuje: X 3. Způsob měření: Udává se počet kusů kompletní konstrukce nebo práce. | Viz technická zpráva a výkresová dokumentace |  | 41
161 | 75L3R | SW modul pro ovládání inf. tabulí | kus | 1 |  | 0 |  | 0 |  | 0 | SP | OTSKP_ZS_2013 | 1. Položka obsahuje: – dodávku specifikovaného bloku/zařízení včetně potřebného drobného montážního materiálu – dodávku souvisejícího příslušenství pro specifikovaný blok/zařízení – dopravu a skladování 2. Položka neobsahuje: X 3. Způsob měření: Udává se počet kusů kompletní konstrukce nebo práce. | Viz technická zpráva a výkresová dokumentace |  | 33
162 | 75L3R | SW modul pro lokální hlášení | kus | 1 |  | 0 |  | 0 |  | 0 | SP | OTSKP_ZS_2013 | 1. Položka obsahuje: – dodávku specifikovaného bloku/zařízení včetně potřebného drobného montážního materiálu – dodávku souvisejícího příslušenství pro specifikovaný blok/zařízení – dopravu a skladování 2. Položka neobsahuje: X 3. Způsob měření: Udává se počet kusů kompletní konstrukce nebo práce. | Viz technická zpráva a výkresová dokumentace |  | 28
163 | 75L3F1 | Zaškolení obsluhy na místě, instalace, doprava do 200 km | kus | 1 |  | 0 |  | 0 |  | 0 | SP | OTSKP_ZS_2013 | 1. Položka obsahuje: – dodávku specifikovaného bloku/zařízení včetně potřebného drobného montážního materiálu – dodávku souvisejícího příslušenství pro specifikovaný blok/zařízení – dopravu a skladování 2. Položka neobsahuje: X 3. Způsob měření: Udává se počet kusů kompletní konstrukce nebo práce. | Viz technická zpráva a výkresová dokumentace |  | 56
164 | 75L3G1 | Šéfmontáže, zkoušení, oživení, revize informačního systému do 10 prvků | kus | 1 |  | 0 |  | 0 |  | 0 | SP | OTSKP_ZS_2013 | 1. Položka obsahuje: – kompletní montáž (oživení, konfigurace, nastavení a uvedení do provozu) specifikovaného bloku/zařízení a souvisejícího příslušenství včetně drobného montážního materiálu – veškeré potřebné mechanizmy, včetně obsluhy, náklady na mzdy a přibližné (průměrné) náklady na pořízení potřebných materiálů včetně všech ostatních vedlejších nákladů 2. Položka neobsahuje: X 3. Způsob měření: Udává se počet kusů kompletní konstrukce nebo práce. | Viz technická zpráva a výkresová dokumentace |  | 70
165 | 75L421 | Kamera digitální (IP) pevná | kus | 11 |  | 0 |  | 0 |  | 0 | SP | OTSKP_ZS_2013 | 1. Položka obsahuje: – dodávku specifikovaného bloku/zařízení včetně potřebného drobného montážního materiálu – dodávku souvisejícího příslušenství pro specifikovaný blok/zařízení – dopravu a skladování 2. Položka neobsahuje: X 3. Způsob měření: Udává se počet kusů kompletní konstrukce nebo práce. | Viz technická zpráva a výkresová dokumentace |  | 27
166 | 75L41Y | Kamera analogová - demontáž | kus | 7 |  | 0 |  | 0 |  | 0 | SP | OTSKP_ZS_2013 | 1. Položka obsahuje: – demontáž (pro další využití/do šrotu) specifikovaného bloku/zařízení včetně potřebného drobného pomocného materiálu – veškeré potřebné mechanizmy, včetně obsluhy, náklady na mzdy a přibližné (průměrné) náklady na pořízení potřebných materiálů včetně všech ostatních vedlejších nákladů – odvoz demontovaného bloku/zařízení a skladování, případně ekologické likvidace bloku/zařízení 2. Položka neobsahuje: – poplatek za likvidaci odpadů (nacení se dle SSD 0) 3. Způsob měření: Udává se počet kusů kompletní konstrukce nebo práce. | Viz technická zpráva a výkresová dokumentace |  | 27
167 | 75L42X | Kamera digitální (IP) - montáž | kus | 11 |  | 0 |  | 0 |  | 0 | SP | OTSKP_ZS_2013 | 1. Položka obsahuje: – kompletní montáž (oživení, konfigurace, nastavení a uvedení do provozu) specifikovaného bloku/zařízení a souvisejícího příslušenství včetně drobného montážního materiálu – veškeré potřebné mechanizmy, včetně obsluhy, náklady na mzdy a přibližné (průměrné) náklady na pořízení potřebných materiálů včetně všech ostatních vedlejších nákladů 2. Položka neobsahuje: X 3. Způsob měření: Udává se počet kusů kompletní konstrukce nebo práce. | Viz technická zpráva a výkresová dokumentace |  | 30
168 | 75L451 | Kamerový server - záznamové zařízení (HW, SW, licence) | kus | 1 |  | 0 |  | 0 |  | 0 | SP | OTSKP_ZS_2013 | 1. Položka obsahuje: – dodávku specifikovaného bloku/zařízení včetně potřebného drobného montážního materiálu – dodávku souvisejícího příslušenství pro specifikovaný blok/zařízení – dopravu a skladování 2. Položka neobsahuje: X 3. Způsob měření: Udává se počet kusů kompletní konstrukce nebo práce. | Viz technická zpráva a výkresová dokumentace |  | 54
169 | 75L45X | Kamerový server - montáž | kus | 1 |  | 0 |  | 0 |  | 0 | SP | OTSKP_ZS_2013 | 1. Položka obsahuje: – kompletní montáž (oživení, konfigurace, nastavení a uvedení do provozu) specifikovaného bloku/zařízení a souvisejícího příslušenství včetně drobného montážního materiálu – veškeré potřebné mechanizmy, včetně obsluhy, náklady na mzdy a přibližné (průměrné) náklady na pořízení potřebných materiálů včetně všech ostatních vedlejších nákladů 2. Položka neobsahuje: X 3. Způsob měření: Udává se počet kusů kompletní konstrukce nebo práce. | Viz technická zpráva a výkresová dokumentace |  | 24
170 | 75L45Y | Kamerový server - demontáž | kus | 1 |  | 0 |  | 0 |  | 0 | SP | OTSKP_ZS_2013 | 1. Položka obsahuje: – demontáž (pro další využití/do šrotu) specifikovaného bloku/zařízení včetně potřebného drobného pomocného materiálu – veškeré potřebné mechanizmy, včetně obsluhy, náklady na mzdy a přibližné (průměrné) náklady na pořízení potřebných materiálů včetně všech ostatních vedlejších nákladů – odvoz demontovaného bloku/zařízení a skladování, případně ekologické likvidace bloku/zařízení 2. Položka neobsahuje: – poplatek za likvidaci odpadů (nacení se dle SSD 0) 3. Způsob měření: Udává se počet kusů kompletní konstrukce nebo práce. | Viz technická zpráva a výkresová dokumentace |  | 26
171 | 75L461 | Klienstké pracoviště - dodávka | kus | 1 |  | 0 |  | 0 |  | 0 | SP | OTSKP_ZS_2013 | 1. Položka obsahuje: – dodávku specifikovaného bloku/zařízení včetně potřebného drobného montážního materiálu – dodávku souvisejícího příslušenství pro specifikovaný blok/zařízení – dopravu a skladování 2. Položka neobsahuje: X 3. Způsob měření: Udává se počet kusů kompletní konstrukce nebo práce. | Viz technická zpráva a výkresová dokumentace |  | 30
172 | 75L46W | Klienstké pracoviště - doplnění HW, SW, licence | kus | 1 |  | 0 |  | 0 |  | 0 | SP | OTSKP_ZS_2013 | 1. Položka obsahuje: – dodávku specifikovaného bloku/zařízení včetně potřebného drobného montážního materiálu – dodávku souvisejícího příslušenství pro specifikovaný blok/zařízení – dopravu a skladování 2. Položka neobsahuje: X 3. Způsob měření: Udává se počet kusů kompletní konstrukce nebo práce. | Viz technická zpráva a výkresová dokumentace |  | 47
173 | 75L46X | Klienstké pracoviště - montáž | kus | 1 |  | 0 |  | 0 |  | 0 | SP | OTSKP_ZS_2013 | 1. Položka obsahuje: – kompletní montáž (oživení, konfigurace, nastavení a uvedení do provozu) specifikovaného bloku/zařízení a souvisejícího příslušenství včetně drobného montážního materiálu – veškeré potřebné mechanizmy, včetně obsluhy, náklady na mzdy a přibližné (průměrné) náklady na pořízení potřebných materiálů včetně všech ostatních vedlejších nákladů 2. Položka neobsahuje: X 3. Způsob měření: Udává se počet kusů kompletní konstrukce nebo práce. | Viz technická zpráva a výkresová dokumentace |  | 29
174 | 75L471 | Monitor kamerového systému LCD do 27" | kus | 1 |  | 0 |  | 0 |  | 0 | SP | OTSKP_ZS_2013 | 1. Položka obsahuje: – dodávku specifikovaného bloku/zařízení včetně potřebného drobného montážního materiálu – dodávku souvisejícího příslušenství pro specifikovaný blok/zařízení – dopravu a skladování 2. Položka neobsahuje: X 3. Způsob měření: Udává se počet kusů kompletní konstrukce nebo práce. | Viz technická zpráva a výkresová dokumentace |  | 37
175 | 75L47X | Monitor kamerového systému - montáž | kus | 1 |  | 0 |  | 0 |  | 0 | SP | OTSKP_ZS_2013 | 1. Položka obsahuje: – kompletní montáž (oživení, konfigurace, nastavení a uvedení do provozu) specifikovaného bloku/zařízení a souvisejícího příslušenství včetně drobného montážního materiálu – veškeré potřebné mechanizmy, včetně obsluhy, náklady na mzdy a přibližné (průměrné) náklady na pořízení potřebných materiálů včetně všech ostatních vedlejších nákladů 2. Položka neobsahuje: X 3. Způsob měření: Udává se počet kusů kompletní konstrukce nebo práce. | Viz technická zpráva a výkresová dokumentace |  | 35
176 | 75L482 | Příslušenství KS - přepěťová ochrana pro KS | kus | 3 |  | 0 |  | 0 |  | 0 | SP | OTSKP_ZS_2013 | 1. Položka obsahuje: – dodávku specifikovaného bloku/zařízení včetně potřebného drobného montážního materiálu – dodávku souvisejícího příslušenství pro specifikovaný blok/zařízení – dopravu a skladování 2. Položka neobsahuje: X 3. Způsob měření: Udává se počet kusů kompletní konstrukce nebo práce. | Viz technická zpráva a výkresová dokumentace |  | 43
177 | 75L484 | Příslušenství KS - injector pro PoE | kus | 11 |  | 0 |  | 0 |  | 0 | SP | OTSKP_ZS_2013 | 1. Položka obsahuje: – dodávku specifikovaného bloku/zařízení včetně potřebného drobného montážního materiálu – dodávku souvisejícího příslušenství pro specifikovaný blok/zařízení – dopravu a skladování 2. Položka neobsahuje: X 3. Způsob měření: Udává se počet kusů kompletní konstrukce nebo práce. | Viz technická zpráva a výkresová dokumentace |  | 35
178 | 75L48X | Příslušenství KS - montáž | kus | 11 |  | 0 |  | 0 |  | 0 | SP | OTSKP_ZS_2013 | 1. Položka obsahuje: – kompletní montáž (oživení, konfigurace, nastavení a uvedení do provozu) specifikovaného bloku/zařízení a souvisejícího příslušenství včetně drobného montážního materiálu – veškeré potřebné mechanizmy, včetně obsluhy, náklady na mzdy a přibližné (průměrné) náklady na pořízení potřebných materiálů včetně všech ostatních vedlejších nákladů 2. Položka neobsahuje: X 3. Způsob měření: Udává se počet kusů kompletní konstrukce nebo práce. | Viz technická zpráva a výkresová dokumentace |  | 25
179 | 75K321 | Záložní zdroj UPS 230 V do 1000 VA - dodávka | kus | 1 |  | 0 |  | 0 |  | 0 | SP | OTSKP_ZS_2013 | 1. Položka obsahuje: – dodávku specifikovaného bloku/zařízení včetně potřebného drobného montážního materiálu – dodávku souvisejícího příslušenství pro specifikovaný blok/zařízení – dopravu a skladování 2. Položka neobsahuje: X 3. Způsob měření: Udává se počet kusů kompletní konstrukce nebo práce. | Viz technická zpráva a výkresová dokumentace
180 | 75K32X | Záložní zdroj UPS 230 V do 1000 VA - montáž | kus | 1 |  | 0 |  | 0 |  | 0 | SP | OTSKP_ZS_2013 | 1. Položka obsahuje: – kompletní montáž (oživení, konfigurace, nastavení a uvedení do provozu) specifikovaného bloku/zařízení a souvisejícího příslušenství včetně drobného montážního materiálu – veškeré potřebné mechanizmy, včetně obsluhy, náklady na mzdy a přibližné (průměrné) náklady na pořízení potřebných materiálů včetně všech ostatních vedlejších nákladů 2. Položka neobsahuje: X 3. Způsob měření: Udává se počet kusů kompletní konstrukce nebo práce. | Viz technická zpráva a výkresová dokumentace
181 | 75L192R | Kabel silový pro napájení kamer průměru přes 1,5 mm2 | kmžíla | 2 |  | 0 |  | 0 |  | 0 | SP | OTSKP_ZS_2013 | 1. Položka obsahuje: – dodávku specifikovaného kabelu včetně potřebného drobného montážního materiálu – dopravu a skladování – práce spojené s uložením specifikovaného kabelu specifikovaným způsobem – veškeré potřebné mechanizmy, včetně obsluhy, náklady na mzdy a přibližné (průměrné) náklady na pořízení potřebných materiálů 2. Položka neobsahuje: X 3. Způsob měření: Dodávka specifikované kabelizace se měří v délce udané v kmžíla. | Viz technická zpráva a výkresová dokumentace |  | 52
182 | 75L491 | Zprovoznění a nastavení kamery | kus | 11 |  | 0 |  | 0 |  | 0 | SP | OTSKP_ZS_2013 | 1. Položka obsahuje: – práce spojené se zkoušením, nastavením a uvedení do provozu specifikovaného celku/bloku/zařízení včetně potřebného drobného montážního materiálu – veškeré potřebné mechanizmy (měřicí přístroje a měřící příslušenství), včetně obsluhy, náklady na mzdy a přibližné (průměrné) náklady na pořízení potřebných materiálů včetně všech ostatních vedlejších nákladů 2. Položka neobsahuje: X 3. Způsob měření: Udává se počet kusů kompletní konstrukce nebo práce. | Viz technická zpráva a výkresová dokumentace |  | 30
183 | 75L492 | Zprovoznění a nastavení pohledu kamery | kus | 11 |  | 0 |  | 0 |  | 0 | SP | OTSKP_ZS_2013 | 1. Položka obsahuje: – práce spojené se zkoušením, nastavením a uvedení do provozu specifikovaného celku/bloku/zařízení včetně potřebného drobného montážního materiálu – veškeré potřebné mechanizmy (měřicí přístroje a měřící příslušenství), včetně obsluhy, náklady na mzdy a přibližné (průměrné) náklady na pořízení potřebných materiálů včetně všech ostatních vedlejších nákladů 2. Položka neobsahuje: X 3. Způsob měření: Udává se počet kusů kompletní konstrukce nebo práce. | Viz technická zpráva a výkresová dokumentace |  | 38
184 | 75L493 | Zprovoznění a nastavení kamerového systému | komplet | 1 |  | 0 |  | 0 |  | 0 | SP | OTSKP_ZS_2013 | 1. Položka obsahuje: – práce spojené se zkoušením, nastavením a uvedení do provozu specifikovaného celku/bloku/zařízení včetně potřebného drobného montážního materiálu – veškeré potřebné mechanizmy (měřicí přístroje a měřící příslušenství), včetně obsluhy, náklady na mzdy a přibližné (průměrné) náklady na pořízení potřebných materiálů včetně všech ostatních vedlejších nákladů 2. Položka neobsahuje: X 3. Způsob měření: Udává se komplet odlišných materiálů a činností, které tvoří funkční nedělitelný celek daný názvem položky. | Viz technická zpráva a výkresová dokumentace |  | 42
185 | 75L494 | Zprovoznění a nastavení školení a zácvik personálu obsluhujícího kamerový systém | hod | 4 |  | 0 |  | 0 |  | 0 | SP | OTSKP_ZS_2013 | 1. Položka obsahuje: – práce spojené se zkoušením, nastavením školení a zácviku personálu včetně potřebného drobného montážního materiálu – veškeré potřebné mechanizmy (měřicí přístroje a měřící příslušenství), včetně obsluhy, náklady na mzdy a přibližné (průměrné) náklady na pořízení potřebných materiálů včetně všech ostatních vedlejších nákladů 2. Položka neobsahuje: X 3. Způsob měření: Specifické zkoušení a školení se udává v hodinách aktivní činnosti. | Viz technická zpráva a výkresová dokumentace |  | 80
186 | 75L4A1 | Demontáž kamerového systému do 25 prvků | komplet | 1 |  | 0 |  | 0 |  | 0 | SP | OTSKP_ZS_2013 | 1. Položka obsahuje: – demontáž (pro další využití/do šrotu) specifikovaného bloku/zařízení včetně potřebného drobného pomocného materiálu – veškeré potřebné mechanizmy, včetně obsluhy, náklady na mzdy a přibližné (průměrné) náklady na pořízení potřebných materiálů včetně všech ostatních vedlejších nákladů – odvoz demontovaného bloku/zařízení a skladování, případně ekologické likvidace bloku/zařízení 2. Položka neobsahuje: – poplatek za likvidaci odpadů (nacení se dle SSD 0) 3. Způsob měření: Udává se komplet odlišných materiálů a činností, které tvoří funkční nedělitelný celek daný názvem položky. | Viz technická zpráva a výkresová dokumentace |  | 39
187 | 75I831 | Kabel optický mikrokabel do 12 vláken | kmvlákno | 7 |  | 0 |  | 0 |  | 0 | SP | OTSKP_ZS_2013 | 1. Položka obsahuje: – dodávku specifikované kabelizace včetně potřebného drobného montážního materiálu – dopravu a skladování 2. Položka neobsahuje: X 3. Způsob měření: Dodávka specifikované kabelizace se měří v délce udané v kmvláknech.
188 | 75I836 | Kabel optický mikrokabel - zafouknutí | m | 1750 |  | 0 |  | 0 |  | 0 | SP | OTSKP_ZS_2013 | 1. Položka obsahuje: – práce spojené s montáží specifikované kabelizace specifikovaným způsobem – veškeré potřebné mechanizmy, včetně obsluhy, náklady na mzdy a přibližné (průměrné) náklady na pořízení potřebných materiálů 2. Položka neobsahuje: X 3. Způsob měření: Práce specifikovaného se měří délce kabelizace udané v metrech.
189 | 75J311 | Kabel sdělovací pro strukturovanou kabeláž UTP - dodávka | kmpár | 3.2 |  | 0 |  | 0 |  | 0 | P | OTSKP_ZS13 | 1. Položka obsahuje: – dodávku specifikované kabelizace včetně potřebného drobného montážního materiálu – dopravu a skladování 2. Položka neobsahuje: X 3. Způsob měření: Dodávka specifikované kabelizace se měří v délce udané v kmpárech. | Viz technická zpráva a výkresová dokumentace |  | 56
190 | 75J31X | Kabel sdělovací pro strukturovanou kabeláž UTP - montáž | kmpár | 3.2 |  | 0 |  | 0 |  | 0 | P | OTSKP_ZS13 | 1. Položka obsahuje: – práce spojené s montáží specifikované kabelizace specifikovaným způsobem – veškeré potřebné mechanizmy, včetně obsluhy, náklady na mzdy a přibližné (průměrné) náklady na pořízení potřebných materiálů 2. Položka neobsahuje: X 3. Způsob měření: Práce specifikovaného se měří délce kabelizace udané v kmpárech. | Viz technická zpráva a výkresová dokumentace |  | 55
191 | 75HODG R01 | Dodávka - Patch panel 24 portů CAT 5E | kus | 1 |  | 0 |  | 0 |  | 0 | SP | OTSKP_ZS_2013 | Dodávka zařízení nebo materiálu určeného popisem položky, včetně nákladů na dopravu do stavenišťního skladu. | Viz technická zpráva a výkresová dokumentace |  | 39
192 | 75HOGGR | Montáž (dem.) - Panel vyvazovací - Patch panel 24 portů CAT 5E | kus | 1 |  | 0 |  | 0 |  | 0 | SP | OTSKP_ZS_2013 | Kompletní montáž (demontáž pro další využití) panelu vyvazovacího, včetně dopravy ze stavenišťního skladu k místu montáže ( nebo z místa demontáže do stav.skladu). | Viz technická zpráva a výkresová dokumentace |  | 64
193 | 75HODGR | Dodávka - Panel vyvazovací | kus | 1 |  | 0 |  | 0 |  | 0 | SP | OTSKP_ZS_2013 | Dodávka zařízení nebo materiálu určeného popisem položky, včetně nákladů na dopravu do stavenišťního skladu. | Viz technická zpráva a výkresová dokumentace |  | 26
194 | 75HOGGR | Montáž (dem.) - Panel vyvazovací | kus | 1 |  | 0 |  | 0 |  | 0 | SP | OTSKP_ZS_2013 | Kompletní montáž (demontáž pro další využití) panelu vyvazovacího, včetně dopravy ze stavenišťního skladu k místu montáže ( nebo z místa demontáže do stav.skladu). | Viz technická zpráva a výkresová dokumentace |  | 32
195 | 75I911 | Optotrubka HDPE průměru do 40 mm | m | 5450 |  | 0 |  | 0 |  | 0 | SP | OTSKP_ZS_2013 | 1. Položka obsahuje: – dodávku specifikované kabelizace včetně potřebného drobného montážního materiálu – dopravu a skladování 2. Položka neobsahuje: X 3. Způsob měření: Dodávka specifikované kabelizace se měří v délce udané v metrech. | Viz technická zpráva a výkresová dokumentace |  | 32
196 | 75I914 | Optotrubka HDPE - uložení | m | 5450 |  | 0 |  | 0 |  | 0 | SP | OTSKP_ZS_2013 | 1. Položka obsahuje: – práce spojené s montáží specifikované kabelizace specifikovaným způsobem – veškeré potřebné mechanizmy, včetně obsluhy, náklady na mzdy a přibližné (průměrné) náklady na pořízení potřebných materiálů 2. Položka neobsahuje: X 3. Způsob měření: Práce specifikovaného se měří délce kabelizace udané v metrech. | Viz technická zpráva a výkresová dokumentace |  | 25
197 | 75I961 | Optotrubka - hermetizace úseku do 2000 m | úsek | 9 |  | 0 |  | 0 |  | 0 | SP | OTSKP_ZS_2013 | 1. Položka obsahuje: – práce spojené s měřením specifikované kabelizace specifikovaným způsobem včetně potřebného drobného montážního materiálu – veškeré potřebné mechanizmy (měřicí přístroje a měřící příslušenství), včetně obsluhy, náklady na mzdy a přibližné (průměrné) náklady na pořízení potřebných materiálů včetně všech ostatních vedlejších nákladů 2. Položka neobsahuje: X 3. Způsob měření: Měřící práce se udávají počtem úseků. | Viz technická zpráva a výkresová dokumentace |  | 40
198 | 75I962 | Optotrubka - kalibrace | m | 5450 |  | 0 |  | 0 |  | 0 | SP | OTSKP_ZS_2013 | 1. Položka obsahuje: – práce spojené s měřením specifikované kabelizace specifikovaným způsobem včetně potřebného drobného montážního materiálu – veškeré potřebné mechanizmy (měřicí přístroje a měřící příslušenství), včetně obsluhy, náklady na mzdy a přibližné (průměrné) náklady na pořízení potřebných materiálů včetně všech ostatních vedlejších nákladů 2. Položka neobsahuje: X 3. Způsob měření: Měřící práce se udávají počtem metrů. | Viz technická zpráva a výkresová dokumentace |  | 22
199 | 75IA11 | Optotrubková spojka průměru do 40 mm | kus | 35 |  | 0 |  | 0 |  | 0 | SP | OTSKP_ZS_2013 | 1. Položka obsahuje: – dodávku specifikovaného bloku/zařízení včetně potřebného drobného montážního materiálu – dodávku souvisejícího příslušenství pro specifikovaný blok/zařízení – dopravu a skladování 2. Položka neobsahuje: X 3. Způsob měření: Udává se počet kusů kompletní konstrukce nebo práce. | Viz technická zpráva a výkresová dokumentace |  | 37
200 | 75IA1X | Optotrubková spojka - montáž | kus | 35 |  | 0 |  | 0 |  | 0 | SP | OTSKP_ZS_2013 | 1. Položka obsahuje: – kompletní montáž specifikovaného bloku/zařízení a souvisejícího příslušenství včetně potřebného drobného montážního materiálu – veškeré potřebné mechanizmy, včetně obsluhy, náklady na mzdy a přibližné (průměrné) náklady na pořízení potřebných materiálů včetně všech ostatních vedlejších nákladů 2. Položka neobsahuje: X 3. Způsob měření: Udává se počet kusů kompletní konstrukce nebo práce. | Viz technická zpráva a výkresová dokumentace |  | 29
201 | 75IA31 | Optotrubková spojka Y průměru do 40 mm | kus | 2 |  | 0 |  | 0 |  | 0 | SP | OTSKP_ZS_2013 | 1. Položka obsahuje: – dodávku specifikovaného bloku/zařízení včetně potřebného drobného montážního materiálu – dodávku souvisejícího příslušenství pro specifikovaný blok/zařízení – dopravu a skladování 2. Položka neobsahuje: X 3. Způsob měření: Udává se počet kusů kompletní konstrukce nebo práce. | Viz technická zpráva a výkresová dokumentace |  | 38
202 | 75IA3X | Optotrubková spojka Y - montáž | kus | 2 |  | 0 |  | 0 |  | 0 | SP | OTSKP_ZS_2013 | 1. Položka obsahuje: – kompletní montáž specifikovaného bloku/zařízení a souvisejícího příslušenství včetně potřebného drobného montážního materiálu – veškeré potřebné mechanizmy, včetně obsluhy, náklady na mzdy a přibližné (průměrné) náklady na pořízení potřebných materiálů včetně všech ostatních vedlejších nákladů 2. Položka neobsahuje: X 3. Způsob měření: Udává se počet kusů kompletní konstrukce nebo práce. | Viz technická zpráva a výkresová dokumentace |  | 30
203 | 75IB11 | Mikrotrubička do 10/8 mm - dodávka | m | 1750 |  | 0 |  | 0 |  | 0 | SP | OTSKP_ZS_2013 | 1. Položka obsahuje: – dodávku specifikované kabelizace včetně potřebného drobného montážního materiálu – dopravu a skladování 2. Položka neobsahuje: X 3. Způsob měření: Dodávka specifikované kabelizace se měří v délce udané v metrech.
204 | 75IB14 | Mikrotrubička do 10/8 mm - zafouknutí | m | 1750 |  | 0 |  | 0 |  | 0 | SP | OTSKP_ZS_2013 | 1. Položka obsahuje: – práce spojené s montáží specifikované kabelizace specifikovaným způsobem – veškeré potřebné mechanizmy, včetně obsluhy, náklady na mzdy a přibližné (průměrné) náklady na pořízení potřebných materiálů 2. Položka neobsahuje: X 3. Způsob měření: Práce specifikovaného se měří délce kabelizace udané v metrech.
205 | 75IC11 | Mikrotrubičková spojka průměru do 10 mm | kus | 12 |  | 0 |  | 0 |  | 0 | SP | OTSKP_ZS_2013 | 1. Položka obsahuje: – dodávku specifikovaného bloku/zařízení včetně potřebného drobného montážního materiálu – dodávku souvisejícího příslušenství pro specifikovaný blok/zařízení – dopravu a skladování 2. Položka neobsahuje: X 3. Způsob měření: Udává se počet kusů kompletní konstrukce nebo práce.
206 | 75IC1X | Mikrotrubičková spojka - montáž | kus | 12 |  | 0 |  | 0 |  | 0 | SP | OTSKP_ZS_2013 | 1. Položka obsahuje: – kompletní montáž specifikovaného bloku/zařízení a souvisejícího příslušenství včetně potřebného drobného montážního materiálu – veškeré potřebné mechanizmy, včetně obsluhy, náklady na mzdy a přibližné (průměrné) náklady na pořízení potřebných materiálů včetně všech ostatních vedlejších nákladů 2. Položka neobsahuje: X 3. Způsob měření: Udává se počet kusů kompletní konstrukce nebo práce.
207 | 75I841 | Kabel optický - rezerva do 500 mm - dodávka | kus | 3 |  | 0 |  | 0 |  | 0 | SP | OTSKP_ZS_2013 | 1. Položka obsahuje: – dodávku specifikovaného bloku/zařízení včetně potřebného drobného montážního materiálu – dodávku souvisejícího příslušenství pro specifikovaný blok/zařízení – dopravu a skladování 2. Položka neobsahuje: X 3. Způsob měření: Udává se počet kusů kompletní konstrukce nebo práce. | Viz technická zpráva a výkresová dokumentace
208 | 75I84X | Kabel optický - rezerva do 500 mm - montáž | kus | 3 |  | 0 |  | 0 |  | 0 | SP | OTSKP_ZS_2013 | 1. Položka obsahuje: – kompletní montáž specifikovaného bloku/zařízení a souvisejícího příslušenství včetně potřebného drobného montážního materiálu – veškeré potřebné mechanizmy, včetně obsluhy, náklady na mzdy a přibližné (průměrné) náklady na pořízení potřebných materiálů včetně všech ostatních vedlejších nákladů 2. Položka neobsahuje: X 3. Způsob měření: Udává se počet kusů kompletní konstrukce nebo práce. | Viz technická zpráva a výkresová dokumentace
209 | 75M858 | Mediakonvertor samostatný | kus | 2 |  | 0 |  | 0 |  | 0 | P | OTSKP_ZS13 | 1. Položka obsahuje: – dodávku specifikovaného bloku/zařízení včetně potřebného drobného montážního materiálu – dodávku souvisejícího příslušenství pro specifikovaný blok/zařízení – dopravu a skladování – kompletní montáž (oživení, konfigurace, nastavení a uvedení do provozu) specifikovaného bloku/zařízení a souvisejícího příslušenství včetně drobného montážního materiálu – veškeré potřebné mechanizmy, včetně obsluhy, náklady na mzdy a přibližné (průměrné) náklady na pořízení potřebných materiálů včetně všech ostatních vedlejších nákladů 2. Položka neobsahuje: X 3. Způsob měření: Udává se počet kusů kompletní konstrukce nebo práce. | Viz technická zpráva a výkresová dokumentace |  | 26
210 | 75M85X | Mediakonvertor - montáž | kus | 2 |  | 0 |  | 0 |  | 0 | P | OTSKP_ZS13 | 1. Položka obsahuje: – kompletní montáž (oživení, konfigurace, nastavení a uvedení do provozu) specifikovaného bloku/zařízení a souvisejícího příslušenství včetně drobného montážního materiálu – veškeré potřebné mechanizmy, včetně obsluhy, náklady na mzdy a přibližné (průměrné) náklady na pořízení potřebných materiálů včetně všech ostatních vedlejších nákladů 2. Položka neobsahuje: X 3. Způsob měření: Udává se počet kusů kompletní konstrukce nebo práce. | Viz technická zpráva a výkresová dokumentace |  | 23
211 | 75L151R | Stožár (sloup) kamerový | kus | 2 |  | 0 |  | 0 |  | 0 | SP | OTSKP_ZS_2013 | 1. Položka obsahuje: – dodávku specifikovaného bloku/zařízení včetně potřebného drobného montážního materiálu – dodávku souvisejícího příslušenství pro specifikovaný blok/zařízení – dopravu a skladování 2. Položka neobsahuje: X 3. Způsob měření: Udává se počet kusů kompletní konstrukce nebo práce. | Viz technická zpráva a výkresová dokumentace |  | 23
212 | 75L15X | Stožár (sloup) - montáž | kus | 2 |  | 0 |  | 0 |  | 0 | SP | OTSKP_ZS_2013 | 1. Položka obsahuje: – kompletní montáž specifikovaného bloku/zařízení a souvisejícího příslušenství včetně drobného montážního materiálu – veškeré potřebné mechanizmy, včetně obsluhy, náklady na mzdy a přibližné (průměrné) náklady na pořízení potřebných materiálů včetně všech ostatních vedlejších nákladů 2. Položka neobsahuje: X 3. Způsob měření: Udává se počet kusů kompletní konstrukce nebo práce. | Viz technická zpráva a výkresová dokumentace |  | 23
213 | 6456221R | Hlasové a orienační majáky, kompletní dodávka a montáž včetně podružních prací | ks | 2 |  | 0 |  | 0 |  | 0 | R | OTSKP_ZS_2013 | 1. Položka obsahuje: – kompletní montáž specifikovaného bloku/zařízení a souvisejícího příslušenství včetně drobného montážního materiálu – veškeré potřebné mechanizmy, včetně obsluhy, náklady na mzdy a přibližné (průměrné) náklady na pořízení potřebných materiálů včetně všech ostatních vedlejších nákladů 2. Položka neobsahuje: X 3. Způsob měření: Udává se počet kusů kompletní konstrukce nebo práce. | Viz technická zpráva a výkresová dokumentace |  | 78
214 | 75O111R | EPS (lokální detekce požáru), ústředna adresovatelná do 256 adres,. vč. záloh. zdroje a AKU | kus | 1 |  | 0 |  | 0 |  | 0 | P | OTSKP_ZS13 | 1. Položka obsahuje: – dodávku specifikovaného bloku/zařízení včetně potřebného drobného montážního materiálu – dodávku souvisejícího příslušenství pro specifikovaný blok/zařízení – dopravu a skladování 2. Položka neobsahuje: X 3. Způsob měření: Udává se počet kusů kompletní konstrukce nebo práce. | Viz technická zpráva a výkresová dokumentace |  | 91
215 | 75O11X | EPS (ZPDP), ústředna - montáž | kus | 1 |  | 0 |  | 0 |  | 0 | P | OTSKP_ZS13 | 1. Položka obsahuje: – kompletní montáž (oživení, konfigurace, nastavení a uvedení do provozu) specifikovaného bloku/zařízení a souvisejícího příslušenství včetně drobného montážního materiálu – veškeré potřebné mechanizmy, včetně obsluhy, náklady na mzdy a přibližné (průměrné) náklady na pořízení potřebných materiálů včetně všech ostatních vedlejších nákladů 2. Položka neobsahuje: X 3. Způsob měření: Udává se počet kusů kompletní konstrukce nebo práce. | Viz technická zpráva a výkresová dokumentace |  | 29
216 | 75O121 | EPS (ZPDP), software ústředny - dodávka | kus | 1 |  | 0 |  | 0 |  | 0 | P | OTSKP_ZS13 | 1. Položka obsahuje: – dodávku specifikovaného bloku/zařízení včetně potřebného drobného montážního materiálu – dodávku souvisejícího příslušenství pro specifikovaný blok/zařízení – dopravu a skladování 2. Položka neobsahuje: X 3. Způsob měření: Udává se počet kusů kompletní konstrukce nebo práce. | Viz technická zpráva a výkresová dokumentace |  | 39
217 | 75O122 | EPS (ZPDP), software ústředny konfigurační | kus | 1 |  | 0 |  | 0 |  | 0 | P | OTSKP_ZS13 | 1. Položka obsahuje: – dodávku specifikovaného bloku/zařízení včetně potřebného drobného montážního materiálu – dodávku souvisejícího příslušenství pro specifikovaný blok/zařízení – dopravu a skladování 2. Položka neobsahuje: X 3. Způsob měření: Udává se počet kusů kompletní konstrukce nebo práce. | Viz technická zpráva a výkresová dokumentace |  | 42
218 | 75O12X | EPS (ZPDP), software ústředny - montáž | kus | 2 |  | 0 |  | 0 |  | 0 | P | OTSKP_ZS13 | 1. Položka obsahuje: – kompletní montáž (oživení, konfigurace, nastavení a uvedení do provozu) specifikovaného bloku/zařízení a souvisejícího příslušenství včetně drobného montážního materiálu – veškeré potřebné mechanizmy, včetně obsluhy, náklady na mzdy a přibližné (průměrné) náklady na pořízení potřebných materiálů včetně všech ostatních vedlejších nákladů 2. Položka neobsahuje: X 3. Způsob měření: Udává se počet kusů kompletní konstrukce nebo práce. | Viz technická zpráva a výkresová dokumentace |  | 38
219 | 75O191 | EPS (ZPDP), komunikační rozhraní - dodávka | kus | 1 |  | 0 |  | 0 |  | 0 | P | OTSKP_ZS13 | 1. Položka obsahuje: – dodávku specifikovaného bloku/zařízení včetně potřebného drobného montážního materiálu – dodávku souvisejícího příslušenství pro specifikovaný blok/zařízení – dopravu a skladování 2. Položka neobsahuje: X 3. Způsob měření: Udává se počet kusů kompletní konstrukce nebo práce. | Viz technická zpráva a výkresová dokumentace |  | 42
220 | 75O19X | EPS (ZPDP), komunikační rozhraní - montáž | kus | 1 |  | 0 |  | 0 |  | 0 | P | OTSKP_ZS13 | 1. Položka obsahuje: – kompletní montáž specifikovaného bloku/zařízení a souvisejícího příslušenství včetně potřebného drobného montážního materiálu – veškeré potřebné mechanizmy, včetně obsluhy, náklady na mzdy a přibližné (průměrné) náklady na pořízení potřebných materiálů včetně všech ostatních vedlejších nákladů 2. Položka neobsahuje: X 3. Způsob měření: Udává se počet kusů kompletní konstrukce nebo práce. | Viz technická zpráva a výkresová dokumentace |  | 41
221 | 75O1AA | EPS (ZPDP), hlásič multisenzorový - lehké provedení | kus | 13 |  | 0 |  | 0 |  | 0 | P | OTSKP_ZS13 | 1. Položka obsahuje: – dodávku specifikovaného bloku/zařízení včetně potřebného drobného montážního materiálu – dodávku souvisejícího příslušenství pro specifikovaný blok/zařízení – dopravu a skladování 2. Položka neobsahuje: X 3. Způsob měření: Udává se počet kusů kompletní konstrukce nebo práce. | Viz technická zpráva a výkresová dokumentace |  | 51
222 | 75O1B1 | EPS (ZPDP), hlásič tlačítkový - lehké provedení | kus | 6 |  | 0 |  | 0 |  | 0 | P | OTSKP_ZS13 | 1. Položka obsahuje: – dodávku specifikovaného bloku/zařízení včetně potřebného drobného montážního materiálu – dodávku souvisejícího příslušenství pro specifikovaný blok/zařízení – dopravu a skladování 2. Položka neobsahuje: X 3. Způsob měření: Udává se počet kusů kompletní konstrukce nebo práce. | Viz technická zpráva a výkresová dokumentace |  | 47
223 | 75O1BX | EPS (ZPDP), hlásič - montáž | kus | 19 |  | 0 |  | 0 |  | 0 | P | OTSKP_ZS13 | 1. Položka obsahuje: – kompletní montáž specifikovaného bloku/zařízení a souvisejícího příslušenství včetně potřebného drobného montážního materiálu – veškeré potřebné mechanizmy, včetně obsluhy, náklady na mzdy a přibližné (průměrné) náklady na pořízení potřebných materiálů včetně všech ostatních vedlejších nákladů 2. Položka neobsahuje: X 3. Způsob měření: Udává se počet kusů kompletní konstrukce nebo práce. | Viz technická zpráva a výkresová dokumentace |  | 27
224 | 75O1C1 | EPS (ZPDP), siréna vnitřní | kus | 5 |  | 0 |  | 0 |  | 0 | P | OTSKP_ZS13 | 1. Položka obsahuje: – dodávku specifikovaného bloku/zařízení včetně potřebného drobného montážního materiálu – dodávku souvisejícího příslušenství pro specifikovaný blok/zařízení – dopravu a skladování 2. Položka neobsahuje: X 3. Způsob měření: Udává se počet kusů kompletní konstrukce nebo práce. | Viz technická zpráva a výkresová dokumentace |  | 26
225 | 75O1CX | EPS (ZPDP), siréna - montáž | kus | 5 |  | 0 |  | 0 |  | 0 | P | OTSKP_ZS13 | 1. Položka obsahuje: – kompletní montáž specifikovaného bloku/zařízení a souvisejícího příslušenství včetně potřebného drobného montážního materiálu – veškeré potřebné mechanizmy, včetně obsluhy, náklady na mzdy a přibližné (průměrné) náklady na pořízení potřebných materiálů včetně všech ostatních vedlejších nákladů 2. Položka neobsahuje: X 3. Způsob měření: Udává se počet kusů kompletní konstrukce nebo práce. | Viz technická zpráva a výkresová dokumentace |  | 27
226 | 75O1E8 | EPS (ZPDP), provozní kniha | kus | 1 |  | 0 |  | 0 |  | 0 | P | OTSKP_ZS13 | 1. Položka obsahuje: – dodávku specifikovaného bloku/zařízení včetně potřebného drobného montážního materiálu – dodávku souvisejícího příslušenství pro specifikovaný blok/zařízení – dopravu a skladování 2. Položka neobsahuje: X 3. Způsob měření: Udává se počet kusů kompletní konstrukce nebo práce. | Viz technická zpráva a výkresová dokumentace |  | 26
227 | 75O1F1 | EPS (ZPDP), ostatní příslušenství - jednotka adresovací pro přípojení požárních hlásičů | kus | 1 |  | 0 |  | 0 |  | 0 | P | OTSKP_ZS13 | 1. Položka obsahuje: – dodávku specifikovaného bloku/zařízení včetně potřebného drobného montážního materiálu – dodávku souvisejícího příslušenství pro specifikovaný blok/zařízení – dopravu a skladování 2. Položka neobsahuje: X 3. Způsob měření: Udává se počet kusů kompletní konstrukce nebo práce. | Viz technická zpráva a výkresová dokumentace |  | 87
228 | 75O1G1 | EPS (ZPDP), klientské pracoviště - dodávka | kus | 1 |  | 0 |  | 0 |  | 0 | P | OTSKP_ZS13 | 1. Položka obsahuje: – dodávku specifikovaného bloku/zařízení včetně potřebného drobného montážního materiálu – dodávku souvisejícího příslušenství pro specifikovaný blok/zařízení – dopravu a skladování 2. Položka neobsahuje: X 3. Způsob měření: Udává se počet kusů kompletní konstrukce nebo práce. | Viz technická zpráva a výkresová dokumentace |  | 42
229 | 75O1G2 | EPS (ZPDP), klientské pracoviště - tiskárna | kus | 1 |  | 0 |  | 0 |  | 0 | P | OTSKP_ZS13 | 1. Položka obsahuje: – dodávku specifikovaného bloku/zařízení včetně potřebného drobného montážního materiálu – dodávku souvisejícího příslušenství pro specifikovaný blok/zařízení – dopravu a skladování 2. Položka neobsahuje: X 3. Způsob měření: Udává se počet kusů kompletní konstrukce nebo práce. | Viz technická zpráva a výkresová dokumentace |  | 43
230 | 75O1GX | EPS (ZPDP), klientské pracoviště - montáž | kus | 1 |  | 0 |  | 0 |  | 0 | P | OTSKP_ZS13 | 1. Položka obsahuje: – kompletní montáž (oživení, konfigurace, nastavení a uvedení do provozu) specifikovaného bloku/zařízení a souvisejícího příslušenství včetně drobného montážního materiálu – veškeré potřebné mechanizmy, včetně obsluhy, náklady na mzdy a přibližné (průměrné) náklady na pořízení potřebných materiálů včetně všech ostatních vedlejších nákladů 2. Položka neobsahuje: X 3. Způsob měření: Udává se počet kusů kompletní konstrukce nebo práce. | Viz technická zpráva a výkresová dokumentace |  | 41
231 | 75O1H1R | EPS (ZPDP), školení a zácvik personálu obsluhujícího zařízení lokální detekce požáru | hod | 8 |  | 0 |  | 0 |  | 0 | P | OTSKP_ZS13 | 1. Položka obsahuje: – dodávku specifikovaného bloku/zařízení včetně potřebného drobného montážního materiálu – dodávku souvisejícího příslušenství pro specifikovaný blok/zařízení – dopravu a skladování 2. Položka neobsahuje: X 3. Způsob měření: Specifické zkoušení a školení se udává v hodinách aktivní činnosti. | Viz technická zpráva a výkresová dokumentace |  | 84
232 | 75O1H3 | EPS (ZPDP), přezkoušení požární ústředny | kus | 1 |  | 0 |  | 0 |  | 0 | P | OTSKP_ZS13 | 1. Položka obsahuje: – kompletní montáž (oživení, konfigurace, nastavení a uvedení do provozu) specifikovaného bloku/zařízení a souvisejícího příslušenství včetně drobného montážního materiálu – veškeré potřebné mechanizmy, včetně obsluhy, náklady na mzdy a přibližné (průměrné) náklady na pořízení potřebných materiálů včetně všech ostatních vedlejších nákladů 2. Položka neobsahuje: X 3. Způsob měření: Udává se počet kusů kompletní konstrukce nebo práce. | Viz technická zpráva a výkresová dokumentace |  | 40
233 | 75O1H4 | EPS (ZPDP), uvedení požární ústředny do trvalého provozu | kus | 1 |  | 0 |  | 0 |  | 0 | P | OTSKP_ZS13 | 1. Položka obsahuje: – kompletní montáž (oživení, konfigurace, nastavení a uvedení do provozu) specifikovaného bloku/zařízení a souvisejícího příslušenství včetně drobného montážního materiálu – veškeré potřebné mechanizmy, včetně obsluhy, náklady na mzdy a přibližné (průměrné) náklady na pořízení potřebných materiálů včetně všech ostatních vedlejších nákladů 2. Položka neobsahuje: X 3. Způsob měření: Udává se počet kusů kompletní konstrukce nebo práce. | Viz technická zpráva a výkresová dokumentace |  | 56
234 | 75J621 | Kabel sdělovací pro EPS stíněný ohniodolný, bezhalogenový průměru do 0,8 mm | kmpár | 1 |  | 0 |  | 0 |  | 0 | P | OTSKP_ZS13 | 1. Položka obsahuje: – dodávku specifikované kabelizace včetně potřebného drobného montážního materiálu – dopravu a skladování 2. Položka neobsahuje: X 3. Způsob měření: Dodávka specifikované kabelizace se měří v délce udané v kmpárech. | Viz technická zpráva a výkresová dokumentace |  | 75
235 | 75J631 | Kabel sdělovací pro EPS bezhalogenový s funkční odolností průměru do 0,8 mm | kmpár | 0.2 |  | 0 |  | 0 |  | 0 | P | OTSKP_ZS13 | 1. Položka obsahuje: – dodávku specifikované kabelizace včetně potřebného drobného montážního materiálu – dopravu a skladování 2. Položka neobsahuje: X 3. Způsob měření: Dodávka specifikované kabelizace se měří v délce udané v kmpárech. | Viz technická zpráva a výkresová dokumentace |  | 75
236 | 75J62X | Kabel sdělovací pro EPS stíněný ohniodolný, bezhalogenový - montáž | kmpár | 1 |  | 0 |  | 0 |  | 0 | P | OTSKP_ZS13 | 1. Položka obsahuje: – práce spojené s montáží specifikované kabelizace specifikovaným způsobem – veškeré potřebné mechanizmy, včetně obsluhy, náklady na mzdy a přibližné (průměrné) náklady na pořízení potřebných materiálů 2. Položka neobsahuje: X 3. Způsob měření: Práce specifikovaného se měří délce kabelizace udané v kmpárech. | Viz technická zpráva a výkresová dokumentace |  | 66
237 | 75J63X | Kabel sdělovací pro EPS bezhalogenový s funkční odolností - montáž | kmpár | 0.2 |  | 0 |  | 0 |  | 0 | P | OTSKP_ZS13 | 1. Položka obsahuje: – práce spojené s montáží specifikované kabelizace specifikovaným způsobem – veškeré potřebné mechanizmy, včetně obsluhy, náklady na mzdy a přibližné (průměrné) náklady na pořízení potřebných materiálů 2. Položka neobsahuje: X 3. Způsob měření: Práce specifikovaného se měří délce kabelizace udané v kmpárech. | Viz technická zpráva a výkresová dokumentace |  | 66
238 | 703422R | ELEKTROINSTALAČNÍ TRUBKA PLASTOVÁ UV STABILNÍ VČETNĚ UPEVNĚNÍ A PŘÍSLUŠENSTVÍ DN PRŮMĚRU PŘES 25 DO 40 MM | M | 500 |  | 0 |  | 0 |  | 0 | P | OTSKP_ZS13 | 1. Položka obsahuje: – kompletní dodávku a montáž, rozměření, upevnění, řezání, spojování a pod. – veškerý spojovací a montážní materiál vč. upevňovacího materiálu ( držáky apod.) – pomocné mechanismy 2. Položka neobsahuje: X 3. Způsob měření: Měří se metr délkový. | Viz technická zpráva a výkresová dokumentace |  | 105
239 | 702513 | PRŮRAZ ZDIVEM (PŘÍČKOU) ZDĚNÝM TLOUŠŤKY PŘES 60 CM | KUS | 50 |  | 0 |  | 0 |  | 0 | P | OTSKP_ZS13 | 1. Položka obsahuje: – proražení otvoru zdivem o průřezu od 0,01 do 0,025m2 – úpravu a začištění omítky po montáži vedení – pomocné mechanismy 2. Položka neobsahuje: – protipožární ucpávku 3. Způsob měření: Udává se počet kusů kompletní konstrukce nebo práce. | Viz technická zpráva a výkresová dokumentace |  |  | 50
240 | 75O511R | EZS, ústředna do 48 zón, vč. zdroje a AKU | kus | 1 |  | 0 |  | 0 |  | 0 | P | OTSKP_ZS13 | 1. Položka obsahuje: – dodávku specifikovaného bloku/zařízení včetně potřebného drobného montážního materiálu – dodávku souvisejícího příslušenství pro specifikovaný blok/zařízení – dopravu a skladování 2. Položka neobsahuje: X 3. Způsob měření: Udává se počet kusů kompletní konstrukce nebo práce. | Viz technická zpráva a výkresová dokumentace |  | 41
241 | 75O51X | EZS, ústředna - montáž | kus | 1 |  | 0 |  | 0 |  | 0 | P | OTSKP_ZS13 | 1. Položka obsahuje: – kompletní montáž (oživení, konfigurace, nastavení a uvedení do provozu) specifikovaného bloku/zařízení a souvisejícího příslušenství včetně drobného montážního materiálu – veškeré potřebné mechanizmy, včetně obsluhy, náklady na mzdy a přibližné (průměrné) náklady na pořízení potřebných materiálů včetně všech ostatních vedlejších nákladů 2. Položka neobsahuje: X 3. Způsob měření: Udává se počet kusů kompletní konstrukce nebo práce. | Viz technická zpráva a výkresová dokumentace |  | 22
242 | 75O521 | EZS, software ústředny - dodávka | kus | 1 |  | 0 |  | 0 |  | 0 | P | OTSKP_ZS13 | 1. Položka obsahuje: – dodávku specifikovaného bloku/zařízení včetně potřebného drobného montážního materiálu – dodávku souvisejícího příslušenství pro specifikovaný blok/zařízení – dopravu a skladování 2. Položka neobsahuje: X 3. Způsob měření: Udává se počet kusů kompletní konstrukce nebo práce. | Viz technická zpráva a výkresová dokumentace |  | 32
243 | 75O522 | EZS, software ústředny konfigurační | kus | 1 |  | 0 |  | 0 |  | 0 | P | OTSKP_ZS13 | 1. Položka obsahuje: – dodávku specifikovaného bloku/zařízení včetně potřebného drobného montážního materiálu – dodávku souvisejícího příslušenství pro specifikovaný blok/zařízení – dopravu a skladování 2. Položka neobsahuje: X 3. Způsob měření: Udává se počet kusů kompletní konstrukce nebo práce. | Viz technická zpráva a výkresová dokumentace |  | 35
244 | 75O523 | EZS, software ústředny diagnostický | kus | 1 |  | 0 |  | 0 |  | 0 | P | OTSKP_ZS13 | 1. Položka obsahuje: – dodávku specifikovaného bloku/zařízení včetně potřebného drobného montážního materiálu – dodávku souvisejícího příslušenství pro specifikovaný blok/zařízení – dopravu a skladování 2. Položka neobsahuje: X 3. Způsob měření: Udává se počet kusů kompletní konstrukce nebo práce. | Viz technická zpráva a výkresová dokumentace |  | 35
245 | 75O52X | EZS, software ústředny - montáž | kus | 3 |  | 0 |  | 0 |  | 0 | P | OTSKP_ZS13 | 1. Položka obsahuje: – kompletní montáž (oživení, konfigurace, nastavení a uvedení do provozu) specifikovaného bloku/zařízení a souvisejícího příslušenství včetně drobného montážního materiálu – veškeré potřebné mechanizmy, včetně obsluhy, náklady na mzdy a přibližné (průměrné) náklady na pořízení potřebných materiálů včetně všech ostatních vedlejších nákladů 2. Položka neobsahuje: X 3. Způsob měření: Udává se počet kusů kompletní konstrukce nebo práce. | Viz technická zpráva a výkresová dokumentace |  | 31
246 | 75O543 | EZS, LCD klávesnice s vestavěnou bezkontaktní čtečkou karet | kus | 3 |  | 0 |  | 0 |  | 0 | P | OTSKP_ZS13 | 1. Položka obsahuje: – dodávku specifikovaného bloku/zařízení včetně potřebného drobného montážního materiálu – dodávku souvisejícího příslušenství pro specifikovaný blok/zařízení – dopravu a skladování 2. Položka neobsahuje: X 3. Způsob měření: Udává se počet kusů kompletní konstrukce nebo práce. | Viz technická zpráva a výkresová dokumentace |  | 59
247 | 75O552 | EZS, koncentrátor 8 zón + 4 PGM výstupy v kovovém krytu | kus | 4 |  | 0 |  | 0 |  | 0 | P | OTSKP_ZS13 | 1. Položka obsahuje: – dodávku specifikovaného bloku/zařízení včetně potřebného drobného montážního materiálu – dodávku souvisejícího příslušenství pro specifikovaný blok/zařízení – dopravu a skladování 2. Položka neobsahuje: X 3. Způsob měření: Udává se počet kusů kompletní konstrukce nebo práce. | Viz technická zpráva a výkresová dokumentace |  | 56
248 | 75O55X | EZS, koncentrátor - montáž | kus | 4 |  | 0 |  | 0 |  | 0 | P | OTSKP_ZS13 | 1. Položka obsahuje: – kompletní montáž specifikovaného bloku/zařízení a souvisejícího příslušenství včetně potřebného drobného montážního materiálu – veškeré potřebné mechanizmy, včetně obsluhy, náklady na mzdy a přibližné (průměrné) náklady na pořízení potřebných materiálů včetně všech ostatních vedlejších nákladů 2. Položka neobsahuje: X 3. Způsob měření: Udává se počet kusů kompletní konstrukce nebo práce. | Viz technická zpráva a výkresová dokumentace |  | 26
249 | 75O571 | EZS, magnetický kontakt plastový - lehké provedení | kus | 27 |  | 0 |  | 0 |  | 0 | P | OTSKP_ZS13 | 1. Položka obsahuje: – dodávku specifikovaného bloku/zařízení včetně potřebného drobného montážního materiálu – dodávku souvisejícího příslušenství pro specifikovaný blok/zařízení – dopravu a skladování 2. Položka neobsahuje: X 3. Způsob měření: Udává se počet kusů kompletní konstrukce nebo práce. | Viz technická zpráva a výkresová dokumentace |  | 50
250 | 75O57X | EZS, magnetický kontakt - montáž | kus | 27 |  | 0 |  | 0 |  | 0 | P | OTSKP_ZS13 | 1. Položka obsahuje: – kompletní montáž specifikovaného bloku/zařízení a souvisejícího příslušenství včetně potřebného drobného montážního materiálu – veškeré potřebné mechanizmy, včetně obsluhy, náklady na mzdy a přibližné (průměrné) náklady na pořízení potřebných materiálů včetně všech ostatních vedlejších nákladů 2. Položka neobsahuje: X 3. Způsob měření: Udává se počet kusů kompletní konstrukce nebo práce. | Viz technická zpráva a výkresová dokumentace |  | 32
251 | 75O581 | EZS, prostorový detektor PIR | kus | 9 |  | 0 |  | 0 |  | 0 | P | OTSKP_ZS13 | 1. Položka obsahuje: – dodávku specifikovaného bloku/zařízení včetně potřebného drobného montážního materiálu – dodávku souvisejícího příslušenství pro specifikovaný blok/zařízení – dopravu a skladování 2. Položka neobsahuje: X 3. Způsob měření: Udává se počet kusů kompletní konstrukce nebo práce. | Viz technická zpráva a výkresová dokumentace |  | 29
252 | 75O592 | EZS, prostorový detektor duální | kus | 2 |  | 0 |  | 0 |  | 0 | P | OTSKP_ZS13 | 1. Položka obsahuje: – dodávku specifikovaného bloku/zařízení včetně potřebného drobného montážního materiálu – dodávku souvisejícího příslušenství pro specifikovaný blok/zařízení – dopravu a skladování 2. Položka neobsahuje: X 3. Způsob měření: Udává se počet kusů kompletní konstrukce nebo práce. | Viz technická zpráva a výkresová dokumentace |  | 31
253 | 75O59X | EZS, prostorový detektor - montáž | kus | 11 |  | 0 |  | 0 |  | 0 | P | OTSKP_ZS13 | 1. Položka obsahuje: – kompletní montáž specifikovaného bloku/zařízení a souvisejícího příslušenství včetně potřebného drobného montážního materiálu – veškeré potřebné mechanizmy, včetně obsluhy, náklady na mzdy a přibližné (průměrné) náklady na pořízení potřebných materiálů včetně všech ostatních vedlejších nákladů 2. Položka neobsahuje: X 3. Způsob měření: Udává se počet kusů kompletní konstrukce nebo práce. | Viz technická zpráva a výkresová dokumentace |  | 33
254 | 75O5J1 | EZS, komunikační rozhraní - dodávka | kus | 1 |  | 0 |  | 0 |  | 0 | P | OTSKP_ZS13 | 1. Položka obsahuje: – dodávku specifikovaného bloku/zařízení včetně potřebného drobného montážního materiálu – dodávku souvisejícího příslušenství pro specifikovaný blok/zařízení – dopravu a skladování 2. Položka neobsahuje: X 3. Způsob měření: Udává se počet kusů kompletní konstrukce nebo práce. | Viz technická zpráva a výkresová dokumentace |  | 35
255 | 75O5JX | EZS, komunikační rozhraní - montáž | kus | 1 |  | 0 |  | 0 |  | 0 | P | OTSKP_ZS13 | 1. Položka obsahuje: – kompletní montáž specifikovaného bloku/zařízení a souvisejícího příslušenství včetně potřebného drobného montážního materiálu – veškeré potřebné mechanizmy, včetně obsluhy, náklady na mzdy a přibližné (průměrné) náklady na pořízení potřebných materiálů včetně všech ostatních vedlejších nákladů 2. Položka neobsahuje: X 3. Způsob měření: Udává se počet kusů kompletní konstrukce nebo práce. | Viz technická zpráva a výkresová dokumentace |  | 34
256 | 75O5M1 | EZS, siréna vnitřní | kus | 2 |  | 0 |  | 0 |  | 0 | P | OTSKP_ZS13 | 1. Položka obsahuje: – dodávku specifikovaného bloku/zařízení včetně potřebného drobného montážního materiálu – dodávku souvisejícího příslušenství pro specifikovaný blok/zařízení – dopravu a skladování 2. Položka neobsahuje: X 3. Způsob měření: Udává se počet kusů kompletní konstrukce nebo práce. | Viz technická zpráva a výkresová dokumentace |  | 19
257 | 75O5MX | EZS, siréna - montáž | kus | 2 |  | 0 |  | 0 |  | 0 | P | OTSKP_ZS13 | 1. Položka obsahuje: – kompletní montáž specifikovaného bloku/zařízení a souvisejícího příslušenství včetně potřebného drobného montážního materiálu – veškeré potřebné mechanizmy, včetně obsluhy, náklady na mzdy a přibližné (průměrné) náklady na pořízení potřebných materiálů včetně všech ostatních vedlejších nákladů 2. Položka neobsahuje: X 3. Způsob měření: Udává se počet kusů kompletní konstrukce nebo práce. | Viz technická zpráva a výkresová dokumentace |  | 20
258 | 75O5N1 | EZS, klientské pracoviště - dodávka | kus | 1 |  | 0 |  | 0 |  | 0 | P | OTSKP_ZS13 | 1. Položka obsahuje: – dodávku specifikovaného bloku/zařízení včetně potřebného drobného montážního materiálu – dodávku souvisejícího příslušenství pro specifikovaný blok/zařízení – dopravu a skladování 2. Položka neobsahuje: X 3. Způsob měření: Udává se počet kusů kompletní konstrukce nebo práce. | Viz technická zpráva a výkresová dokumentace |  | 35
259 | 75O5N2 | EZS, klientské pracoviště - tiskárna | kus | 1 |  | 0 |  | 0 |  | 0 | P | OTSKP_ZS13 | 1. Položka obsahuje: – dodávku specifikovaného bloku/zařízení včetně potřebného drobného montážního materiálu – dodávku souvisejícího příslušenství pro specifikovaný blok/zařízení – dopravu a skladování 2. Položka neobsahuje: X 3. Způsob měření: Udává se počet kusů kompletní konstrukce nebo práce. | Viz technická zpráva a výkresová dokumentace |  | 36
260 | 75O5NX | EZS, klientské pracoviště - montáž | kus | 1 |  | 0 |  | 0 |  | 0 | P | OTSKP_ZS13 | 1. Položka obsahuje: – kompletní montáž (oživení, konfigurace, nastavení a uvedení do provozu) specifikovaného bloku/zařízení a souvisejícího příslušenství včetně drobného montážního materiálu – veškeré potřebné mechanizmy, včetně obsluhy, náklady na mzdy a přibližné (průměrné) náklady na pořízení potřebných materiálů včetně všech ostatních vedlejších nákladů 2. Položka neobsahuje: X 3. Způsob měření: Udává se počet kusů kompletní konstrukce nebo práce. | Viz technická zpráva a výkresová dokumentace |  | 34
261 | 75O5O1 | EZS, školení a zácvik personálu obsluhujícího zařízení EZS | hod | 8 |  | 0 |  | 0 |  | 0 | P | OTSKP_ZS13 | 1. Položka obsahuje: – dodávku specifikovaného bloku/zařízení včetně potřebného drobného montážního materiálu – dodávku souvisejícího příslušenství pro specifikovaný blok/zařízení – dopravu a skladování 2. Položka neobsahuje: X 3. Způsob měření: Specifické zkoušení a školení se udává v hodinách aktivní činnosti. | Viz technická zpráva a výkresová dokumentace |  | 58
262 | 75O5O2 | EZS, závěrečné oživení, nastavení a funkční odzkoušení zařízení EZS | kus | 1 |  | 0 |  | 0 |  | 0 | P | OTSKP_ZS13 | 1. Položka obsahuje: – kompletní montáž (oživení, konfigurace, nastavení a uvedení do provozu) specifikovaného bloku/zařízení a souvisejícího příslušenství včetně drobného montážního materiálu – veškeré potřebné mechanizmy, včetně obsluhy, náklady na mzdy a přibližné (průměrné) náklady na pořízení potřebných materiálů včetně všech ostatních vedlejších nákladů 2. Položka neobsahuje: X 3. Způsob měření: Udává se počet kusů kompletní konstrukce nebo práce. | Viz technická zpráva a výkresová dokumentace |  | 68
263 | 75O5O3 | EZS, přezkoušení ústředny EZS | kus | 1 |  | 0 |  | 0 |  | 0 | P | OTSKP_ZS13 | 1. Položka obsahuje: – kompletní montáž (oživení, konfigurace, nastavení a uvedení do provozu) specifikovaného bloku/zařízení a souvisejícího příslušenství včetně drobného montážního materiálu – veškeré potřebné mechanizmy, včetně obsluhy, náklady na mzdy a přibližné (průměrné) náklady na pořízení potřebných materiálů včetně všech ostatních vedlejších nákladů 2. Položka neobsahuje: X 3. Způsob měření: Udává se počet kusů kompletní konstrukce nebo práce. | Viz technická zpráva a výkresová dokumentace |  | 29
264 | 75O5O4 | EZS, uvedení ústředny EZS do trvalého provozu | kus | 1 |  | 0 |  | 0 |  | 0 | P | OTSKP_ZS13 | 1. Položka obsahuje: – kompletní montáž (oživení, konfigurace, nastavení a uvedení do provozu) specifikovaného bloku/zařízení a souvisejícího příslušenství včetně drobného montážního materiálu – veškeré potřebné mechanizmy, včetně obsluhy, náklady na mzdy a přibližné (průměrné) náklady na pořízení potřebných materiálů včetně všech ostatních vedlejších nákladů 2. Položka neobsahuje: X 3. Způsob měření: Udává se počet kusů kompletní konstrukce nebo práce. | Viz technická zpráva a výkresová dokumentace |  | 45
265 | 22000062R | Modul připojení ústředen v prostředí sítí LAN a WAN s protokolem TCP / IP. - ethernet modul; integrační modul; plug-in modul; HW napojení do DDTS ŽDC | kus | 2 |  | 0 |  | 0 |  | 0 | SP | R | Kompletní dodávka a montáž včetně příslušenství. | Dle technické zprávy, výkresových příloh projektové dokumentace a dle TKP staveb státních drah. Dle výkazů materiálu projektu.
266 | 22000132R | Vizualizační SW vč. DDE serveru, PC s přísl., monitor | kus | 1 |  | 0 |  | 0 |  | 0 | SP | R | Kompletní dodávka, instalace, oživení, vytvoření map | Dle technické zprávy, výkresových příloh projektové dokumentace a dle TKP staveb státních drah. Dle výkazů materiálu projektu.
267 | 75K7AF-R | Zařízení STOP TRS | kus | 1 |  | 0 |  | 0 |  | 0 |  | R | Dodávka komunikačního modulu pro ovládání TRS prostřednictvím zabezpečovacího zařízení dle specifikace výrobce a požadavku RD, včetně příslušenství a dokumentace. Zařízení musí splňovat parametry pro použití u SŽDC. Položka zahrnuje náklady na dopravu do staveništního skladu. | Viz technická zpráva a výkresová dokumentace |  | 18
268 | 75K8AF-R | Zařízení STOP TRS - montáž | kus | 1 |  | 0 |  | 0 |  | 0 |  | R | Položka obsahuje kompletní montáž komunikačního modulu pro spojení se zabezpečovacím zařízením. Položka dále obsahuje mechanické připevnění skříně modulu, připojení na napájení a propojení s ostatními díly radiostanice, napojení na radiostanici, nastavení parametrů, ověření funkčnosti a vypracování protokolů. Dále obsahuje cenu za pom. mechanismy včetně všech ostatních vedlejších nákladů a dopravy ze stavenišťního skladu k místu montáže. | Viz technická zpráva a výkresová dokumentace |  | 26
[6 empty] | 0 |  | 0 |  | 0
S | Celkem za M1 | Montáž sdělovací techniky |  |  |  | 0 |  | 0 |  | 0
0
0
0
0
0
0
0
0
0
0
0
0
0
0
0
0
0
0
0
0
0
0
0
0
0
0
Note on A7: § 6a
Note on B7: § 6b 1.část
Note on C2: § 3
Note on C7: § 6c 1.část
Note on D4: § 2 v případě jiné klasifikace upravit údaj v závorce, např. (CZ-CC)
Note on D7: § 6d
Note on E7: § 6e
Note on N6: § 6b 2.část
Note on O6: § 6c 2.část
Note on P6: § 6f § 7
Note on U2: jiri.zakravsky: tools PSSOzzzzzz propertites Protection Lock "2*4"
Součet za Díl
Zaokrouhlit množství

## tisk
FORMULÁŘ 5
SOUPIS PRACÍ
Název stavby : |  | Odstranění propadu rychlosti na trati Lužná u Rakovníka - Chomutov, v úseku Žatec - Chomutov | Číslo stavby: | 5423130002 | formulář 5 -pol.rozp
Název PS,SO : |  | ŽST Žatec, sdělovací zařízení | Číslo PS,SO: | PS 01-20-01 | formulář 5 -pol.rozp'!$J$4
Tisk: |  | 2026-07-31 | JKSO: | 824 35
Poř.
číslo | Číslo | Název položky | měrná |  |  |  | kontrola
pol. | položky | Výkaz výměr | jednotka | množství | číslo řádku | tisk ano -ne | zaokrouhlení | díl:
| 1 | 2 | 3 | 4
Díl: | M1 | Montáž sdělovací techniky | 0 | 0 | 11 | tisk | 0
1 | 75I121 | Kabel zemní jednoplášťový bez pancíře průměru žíly 0,8 mm do 5XN | kmčtyřka | 17.7 | 12 | tisk | 0
|  | Viz technická zpráva a výkresová dokumentace |  |  |  | tisk
2 | 75I122 | Kabel zemní jednoplášťový bez pancíře průměru žíly 0,8 mm do 25XN | kmčtyřka | 27.5 | 13 | tisk | 0
|  | Viz technická zpráva a výkresová dokumentace |  |  |  | tisk
3 | 75I126 | Kabel zemní jednoplášťový bez pancíře průměru žíly 0,8 mm - uložení | m | 7300 | 14 | tisk | 0
|  | Viz technická zpráva a výkresová dokumentace |  |  |  | tisk
4 | 75I12X | Kabel zemní jednoplášťový bez pancíře průměru žíly 0,8 mm - zatažení | m | 300 | 15 | tisk | 0
|  | Viz technická zpráva a výkresová dokumentace |  |  |  | tisk
5 | 75I813 | Kabel optický singlemode do 72 vláken | kmvlákno | 144 | 16 | tisk | 0
|  | Viz technická zpráva a výkresová dokumentace |  |  |  | tisk
6 | 75I812 | Kabel optický singlemode do 36 vláken | kmvlákno | 3.6 | 17 | tisk | 0
|  | Viz technická zpráva a výkresová dokumentace |  |  |  | tisk
7 | 75I811 | Kabel optický singlemode do 12 vláken | kmvlákno | 2.4 | 18 | tisk | 0
|  | Viz technická zpráva a výkresová dokumentace |  |  |  | tisk
8 | 75I816 | Kabel optický singlemode - zafouknutí | m | 2310 | 19 | tisk | 0
|  | Viz technická zpráva a výkresová dokumentace |  |  |  | tisk
9 | 702311 | ZAKRYTÍ KABELŮ VÝSTRAŽNOU FÓLIÍ ŠÍŘKY DO 20 CM | m | 2500 | 20 | tisk | 0
|  | Viz technická zpráva a výkresová dokumentace |  |  |  | tisk
10 | 701004 | Vyhledávací marker zemní | kus | 30 | 21 | tisk | 0
|  | Viz technická zpráva a výkresová dokumentace |  |  |  | tisk
11 | 701ADCR | Geodetické zaměření trasy | km | 2 | 22 | tisk | 0
|  | Viz technická zpráva a výkresová dokumentace |  |  |  | tisk
12 | 75IEA1 | Venkovní telefonní objekt na sloupku | kus | 7 | 23 | tisk | 0
|  | Viz technická zpráva a výkresová dokumentace |  |  |  | tisk
13 | 75IEA3 | Venkovní telefonní objekt na objektu | kus | 2 | 24 | tisk | 0
|  | Viz technická zpráva a výkresová dokumentace |  |  |  | tisk
14 | 75IEAX | Venkovní telefonní objekt - montáž | kus | 9 | 25 | tisk | 0
|  | Viz technická zpráva a výkresová dokumentace |  |  |  | tisk
15 | 75IEAY | Venkovní telefonní objekt - demontáž | kus | 2 | 26 | tisk | 0
|  | Viz technická zpráva a výkresová dokumentace |  |  |  | tisk
16 | 75IF21 | Rozpojovací svorkovnice 2/10, 2/8 - dodávka | kus | 10 | 27 | tisk | 0
|  | Viz technická zpráva a výkresová dokumentace |  |  |  | tisk
17 | 75IF2X | Rozpojovací svorkovnice 2/10, 2/8 - montáž | kus | 10 | 28 | tisk | 0
|  | Viz technická zpráva a výkresová dokumentace |  |  |  | tisk
18 | 75IFB1 | Bleskojistka - dodávka | kus | 140 | 29 | tisk | 0
|  | Viz technická zpráva a výkresová dokumentace |  |  |  | tisk
19 | 75IFBX | Bleskojistka - montáž | kus | 140 | 30 | tisk | 0
|  | Viz technická zpráva a výkresová dokumentace |  |  |  | tisk
20 | 75IFA1 | Nosník bleskojistek - dodávka | kus | 14 | 31 | tisk | 0
|  | Viz technická zpráva a výkresová dokumentace |  |  |  | tisk
21 | 75IFAX | Nosník bleskojistek - montáž | kus | 14 | 32 | tisk | 0
|  | Viz technická zpráva a výkresová dokumentace |  |  |  | tisk
22 | 75IF41 | Montážní rám do 10+1 - dodávka | kus | 5 | 33 | tisk | 0
|  | Viz technická zpráva a výkresová dokumentace |  |  |  | tisk
23 | 75IF4X | Montážní rám do 10+1 - montáž | kus | 5 | 34 | tisk | 0
|  | Viz technická zpráva a výkresová dokumentace |  |  |  | tisk
24 | 75IF91 | Konstrukce do skříně 19" pro upevnění zařízení - dodávka | kus | 6 | 35 | tisk | 0
|  | Viz technická zpráva a výkresová dokumentace |  |  |  | tisk
25 | 75IF9X | Konstrukce do skříně 19" pro upevnění zařízení - montáž | kus | 6 | 36 | tisk | 0
|  | Viz technická zpráva a výkresová dokumentace |  |  |  | tisk
26 | 75JB23R | Datový rozvaděč 19" 800x800 do 47 U | kus | 3 | 37 | tisk | 0
|  | Viz technická zpráva a výkresová dokumentace |  |  |  | tisk
27 | 75JB2XR | Datový rozvaděč 19" 800x800 - montáž | kus | 3 | 38 | tisk | 0
|  | Viz technická zpráva a výkresová dokumentace |  |  |  | tisk
28 | 703114 | KABELOVÝ ROŠT/LÁVKA NOSNÝ ŽÁROVĚ ZINKOVANÝ VČETNĚ UPEVNĚNÍ A PŘÍSLUŠENSTVÍ SVĚTLÉ ŠÍŘKY PŘES 400 DO 600 MM | M | 25 | 39 | tisk | 0
|  | Viz technická zpráva a výkresová dokumentace |  |  |  | tisk
29 | 702512 | PRŮRAZ ZDIVEM (PŘÍČKOU) ZDĚNÝM TLOUŠŤKY PŘES 45 DO 60 CM | KUS | 20 | 40 | tisk | 0
|  | Viz technická zpráva a výkresová dokumentace |  |  |  | tisk
30 | 75I841 | Kabel optický - rezerva do 500 mm - dodávka | kus | 4 | 41 | tisk | 0
|  | Viz technická zpráva a výkresová dokumentace |  |  |  | tisk
31 | 75I84X | Kabel optický - rezerva do 500 mm - montáž | kus | 4 | 42 | tisk | 0
|  | Viz technická zpráva a výkresová dokumentace |  |  |  | tisk
32 | 75IF31 | Zemnící svorkovnice - dodávka | kus | 13 | 43 | tisk | 0
|  | Viz technická zpráva a výkresová dokumentace |  |  |  | tisk
33 | 75IF3X | Zemnící svorkovnice - montáž | kus | 13 | 44 | tisk | 0
|  | Viz technická zpráva a výkresová dokumentace |  |  |  | tisk
34 | 741C04 | Ochranné pospojování Cu vodičem do 16 mm2 | kus | 3 | 45 | tisk | 0
|  | Viz technická zpráva a výkresová dokumentace |  |  |  | tisk
35 | 75IH31 | Ukončení kabelu forma kabelová délky do 0,5 m do 5XN | kus | 11 | 46 | tisk | 0
|  | Viz technická zpráva a výkresová dokumentace |  |  |  | tisk
36 | 75IH32 | Ukončení kabelu forma kabelová délky do 0,5 m do 25XN | kus | 7 | 47 | tisk | 0
|  | Viz technická zpráva a výkresová dokumentace |  |  |  | tisk
37 | 75IH8X | Ukončení kabelu objímka kabelová - montáž | kus | 34 | 48 | tisk | 0
|  | Viz technická zpráva a výkresová dokumentace |  |  |  | tisk
38 | 75IH81 | Ukončení kabelu objímka kabelová - dodávka | kus | 34 | 49 | tisk | 0
|  | Viz technická zpráva a výkresová dokumentace |  |  |  | tisk
39 | 75IH91 | Ukončení kabelu štítek kabelový - dodávka | kus | 34 | 50 | tisk | 0
|  | Viz technická zpráva a výkresová dokumentace |  |  |  | tisk
40 | 75IH9X | Ukončení kabelu štítek kabelový - montáž | kus | 34 | 51 | tisk | 0
|  | Viz technická zpráva a výkresová dokumentace |  |  |  | tisk
41 | 75II11 | Spojka pro celoplastové kabely bez pancíře do 100 žil | kus | 10 | 52 | tisk | 0
|  | Viz technická zpráva a výkresová dokumentace |  |  |  | tisk
42 | 75II1X | Spojka pro celoplastové kabely bez pancíře - montáž | kus | 10 | 53 | tisk | 0
|  | Viz technická zpráva a výkresová dokumentace |  |  |  | tisk
43 | 75II62 | Spojka - odbočovací souprava střední | kus | 7 | 54 | tisk | 0
|  | Viz technická zpráva a výkresová dokumentace |  |  |  | tisk
44 | 75II6X | Spojka - odbočovací souprava - montáž | kus | 7 | 55 | tisk | 0
|  | Viz technická zpráva a výkresová dokumentace |  |  |  | tisk
45 | 75IEC2 | Optický rozvaděč 19" provedení 24 vláken | kus | 4 | 56 | tisk | 0
|  | Viz technická zpráva a výkresová dokumentace |  |  |  | tisk
46 | 75IEC3 | Optický rozvaděč 19" provedení 36 vláken | kus | 4 | 57 | tisk | 0
|  | Viz technická zpráva a výkresová dokumentace |  |  |  | tisk
47 | 75IEC5 | Optický rozvaděč 19" provedení do 144 vláken | kus | 2 | 58 | tisk | 0
|  | Viz technická zpráva a výkresová dokumentace |  |  |  | tisk
48 | 75IECX | Optický rozvaděč 19" provedení - montáž | kus | 10 | 59 | tisk | 0
|  | Viz technická zpráva a výkresová dokumentace |  |  |  | tisk
49 | 75IEE1 | Kazeta pro uložení svárů - dodávka | kus | 6 | 60 | tisk | 0
|  | Viz technická zpráva a výkresová dokumentace |  |  |  | tisk
50 | 75IEEX | Kazeta pro uložení svárů - montáž | kus | 8 | 61 | tisk | 0
|  | Viz technická zpráva a výkresová dokumentace |  |  |  | tisk
51 | 75IEF1 | Konektorový modul 12 vláken - dodávka | kus | 21 | 62 | tisk | 0
|  | Viz technická zpráva a výkresová dokumentace |  |  |  | tisk
52 | 75IEFX | Konektorový modul 12 vláken - montáž | kus | 21 | 63 | tisk | 0
|  | Viz technická zpráva a výkresová dokumentace |  |  |  | tisk
53 | 75IEG1 | Spojovací modul 12 vláken - dodávka | kus | 9 | 64 | tisk | 0 |  | 6
|  | Viz technická zpráva a výkresová dokumentace |  |  |  | tisk
54 | 75IEGX | Spojovací modul 12 vláken - montáž | kus | 9 | 65 | tisk | 0
|  | Viz technická zpráva a výkresová dokumentace |  |  |  | tisk
55 | 75IH61 | Ukončení kabelu optického do 12 vláken | kus | 8 | 66 | tisk | 0
|  | Viz technická zpráva a výkresová dokumentace |  |  |  | tisk
56 | 75IH62 | Ukončení kabelu optického do 36 vláken | kus | 3 | 67 | tisk | 0
|  | Viz technická zpráva a výkresová dokumentace |  |  |  | tisk
57 | 75IH63 | Ukončení kabelu optického do 72 vláken | kus | 2 | 68 | tisk | 0
|  | Viz technická zpráva a výkresová dokumentace |  |  |  | tisk
58 | 75IH52 | Ukončení kabelu dálkového do 100 žil | kus | 1 | 69 | tisk | 0
|  | Viz technická zpráva a výkresová dokumentace |  |  |  | tisk
59 | 75IG61 | Vedení uzemňovací v zemi z FeZn drátu do 120 mm2 - dodávka | m | 100 | 70 | tisk | 0
|  | Viz technická zpráva a výkresová dokumentace |  |  |  | tisk
60 | 75IG6X | Vedení uzemňovací v zemi z FeZn drátu do 120 mm2 - montáž | m | 100 | 71 | tisk | 0
|  | Viz technická zpráva a výkresová dokumentace |  |  |  | tisk
61 | 75IG11 | Tyč uzemňovací - dodávka | kus | 2 | 72 | tisk | 0
|  | Viz technická zpráva a výkresová dokumentace |  |  |  | tisk
62 | 75IG1X | Tyč uzemňovací - montáž | kus | 2 | 73 | tisk | 0
|  | Viz technická zpráva a výkresová dokumentace |  |  |  | tisk
63 | 741C04 | Ochranné pospojování Cu vodičem do 16 mm2 | kus | 3 | 74 | tisk | 0
|  | Viz technická zpráva a výkresová dokumentace |  |  |  | tisk
64 | 742J12 | Ukončení jednožílového kabelu v rozvaděči nebo na přístroji od 4 do 16 mm2 | kus | 3 | 75 | tisk | 0
|  | Viz technická zpráva a výkresová dokumentace |  |  |  | tisk
65 | 742F12 | Kabel NN nebo vodič jednožílový Cu s plastovou izolací od 4 do 16 mm2 | m | 30 | 76 | tisk | 0
|  | Viz technická zpráva a výkresová dokumentace |  |  |  | tisk
66 | 75IJ11 | Měření - zřízení vývodu kabelového pláště pro měření | kus | 20 | 77 | tisk | 0
|  | Viz technická zpráva a výkresová dokumentace |  |  |  | tisk
67 | 75IJ12 | Měření jednosměrné na sdělovacím kabelu | kus | 20 | 78 | tisk | 0
|  | Viz technická zpráva a výkresová dokumentace |  |  |  | tisk
68 | 75IJ13 | Měření jednosměrné kontinuity na místním sdělovacím kabelu: žil, smyčkových a izolačních odporů: 1 pár | pár | 50 | 79 | tisk | 0
|  | Viz technická zpráva a výkresová dokumentace |  |  |  | tisk
69 | 75IJ13 | Měření útlumu přeslechu na blízkém konci na místním sděl. kabelu za 1 čtyřku XN a 1 měřený úsek | kus | 50 | 80 | tisk | 0
|  | Viz technická zpráva a výkresová dokumentace |  |  |  | tisk
70 | 75IJ15 | Měření a vyrovnání kapacitních nerovnováh na místním sdělovacím kabelu, kabel do 8 km délky, 1 čtyřka | úsek | 10 | 81 | tisk | 0
|  | Viz technická zpráva a výkresová dokumentace |  |  |  | tisk
71 | 75IK11 | Měření útlumu na skládce do 12 vláken | kus | 6 | 82 | tisk | 0
|  | Viz technická zpráva a výkresová dokumentace |  |  |  | tisk
72 | 75IK61 | Měření komplexní tří vlnových délek do 12 vláken | kus | 6 | 83 | tisk | 0
|  | Viz technická zpráva a výkresová dokumentace |  |  |  | tisk
73 | 75IL71R | Kabelová kniha - vyhotovení | m | 5000 | 84 | tisk | 0
|  | Viz technická zpráva a výkresová dokumentace |  |  |  | tisk
74 | 75K111 | Transformátor oddělovací (ochranný) do 1000 VA | kus | 47 | 85 | tisk | 0
|  | Viz technická zpráva a výkresová dokumentace |  |  |  | tisk
75 | 75K11X | Transformátor oddělovací (ochranný) - montáž | kus | 47 | 86 | tisk | 0
|  | Viz technická zpráva a výkresová dokumentace |  |  |  | tisk
76 | R | Router | kus | 1 | 87 | tisk | 0
|  | Viz technická zpráva a výkresová dokumentace |  |  |  | tisk
77 | R | Switch pro zapojovač, předřazený MPLS | kus | 1 | 88 | tisk | 0
|  | Viz technická zpráva a výkresová dokumentace |  |  |  | tisk
78 | R | Licence SCU | kus | 1 | 89 | tisk | 0
|  | Viz technická zpráva a výkresová dokumentace |  |  |  | tisk
79 | R | MB převodník IPGA16 | kus | 2 | 90 | tisk | 0
|  | Viz technická zpráva a výkresová dokumentace |  |  |  | tisk
80 | R | IP zapojovač, 2 ovládací pulty dotykové | kus | 1 | 91 | tisk | 0
|  | Viz technická zpráva a výkresová dokumentace |  |  |  | tisk
81 | R | Náhradní zapojovač IP | kus | 1 | 92 | tisk | 0
|  | Viz technická zpráva a výkresová dokumentace |  |  |  | tisk
82 | R | Licence CUCM | kus | 1 | 93 | tisk | 0
|  | Viz technická zpráva a výkresová dokumentace |  |  |  | tisk
83 | R | Přenosový systém MPLS | kus | 1 | 94 | tisk | 0
|  | Viz technická zpráva a výkresová dokumentace |  |  |  | tisk
84 | R | SFP GLC-EX-SMD pro SMF, do 40km | kus | 1 | 95 | tisk | 0
|  | Viz technická zpráva a výkresová dokumentace |  |  |  | tisk
85 | R | usměrňovač 48VDC/3000W | kus | 1 | 96 | tisk | 0
|  | Viz technická zpráva a výkresová dokumentace |  |  |  | tisk
86 | R | Střídač 48VDC/230VAC/1500W s by-passem | kus | 1 | 97 | tisk | 0
|  | Viz technická zpráva a výkresová dokumentace |  |  |  | tisk
87 | R | Akubaterie 100Ah/12Vx4 | kus | 4 | 98 | tisk | 0
|  | Viz technická zpráva a výkresová dokumentace |  |  |  | tisk
88 | R | Montáž zařízení | kus | 1 | 99 | tisk | 0
|  | Viz technická zpráva a výkresová dokumentace |  |  |  | tisk
89 | R | Příprava a konfigurace, oživení systémů, zprovoznění | kus | 1 | 100 | tisk | 0
|  | Viz technická zpráva a výkresová dokumentace |  |  |  | tisk
90 | R | Připojení zařízení do sítě | kus | 1 | 101 | tisk | 0
|  | Viz technická zpráva a výkresová dokumentace |  |  |  | tisk
91 | 75M23Y | Telefonní zapojovač analogový, spojovací jednotka - demontáž | kus | 1 | 102 | tisk | 0
|  | Viz technická zpráva a výkresová dokumentace |  |  |  | tisk
92 | 75M24Y | Telefonní zapojovač analogový, obsluhovací pracoviště - demontáž | kus | 1 | 103 | tisk | 0
|  | Viz technická zpráva a výkresová dokumentace |  |  |  | tisk
93 | 75M26Y | Telefonní zapojovač analogový, náhradní zapojovač - demontáž | kus | 1 | 104 | tisk | 0
|  | Viz technická zpráva a výkresová dokumentace |  |  |  | tisk
94 | 75J232 | Kabel sdělovací pro vnitřní použití přes 20 párů průměru 0,5 mm | kmpár | 5 | 105 | tisk | 0
|  | Viz technická zpráva a výkresová dokumentace |  |  |  | tisk
95 | 75L111 | Rozhlasová ústředna digitální (IP) provedení | kus | 1 | 106 | tisk | 0
|  | Viz technická zpráva a výkresová dokumentace |  |  |  | tisk
96 | 75L11X | Rozhlasová ústředna - montáž | kus | 1 | 107 | tisk | 0
|  | Viz technická zpráva a výkresová dokumentace |  |  |  | tisk
97 | 75L11Y | Rozhlasová ústředna - demontáž | kus | 1 | 108 | tisk | 0
|  | Viz technická zpráva a výkresová dokumentace |  |  |  | tisk
98 | 75L121 | Příslušenství ústředny - zálohovaný zdroj rozhlasu | kus | 1 | 109 | tisk | 0
|  | Viz technická zpráva a výkresová dokumentace |  |  |  | tisk
99 | 75L126 | Příslušenství ústředny - řízení rozhlasové ústředny | kus | 1 | 110 | tisk | 0
|  | Viz technická zpráva a výkresová dokumentace |  |  |  | tisk
100 | 75L12X | Příslušenství ústředny - montáž | kus | 2 | 111 | tisk | 0
|  | Viz technická zpráva a výkresová dokumentace |  |  |  | tisk
101 | 75L12Y | Příslušenství ústředny - demontáž | kus | 1 | 112 | tisk | 0
|  | Viz technická zpráva a výkresová dokumentace |  |  |  | tisk
102 | 75L133 | Rozhlasový zesilovač do 300 W | kus | 1 | 113 | tisk | 0
|  | Viz technická zpráva a výkresová dokumentace |  |  |  | tisk
103 | 75L13X | Rozhlasový zesilovač - montáž | kus | 1 | 114 | tisk | 0
|  | Viz technická zpráva a výkresová dokumentace |  |  |  | tisk
104 | 75L13Y | Rozhlasový zesilovač - demontáž | kus | 1 | 115 | tisk | 0
|  | Viz technická zpráva a výkresová dokumentace |  |  |  | tisk
105 | 75L141 | Rozhlasový ovládací prvek ovládací pult rozhlasu | kus | 1 | 116 | tisk | 0
|  | Viz technická zpráva a výkresová dokumentace |  |  |  | tisk
106 | 75L14X | Rozhlasový ovládací prvek - montáž | kus | 1 | 117 | tisk | 0
|  | Viz technická zpráva a výkresová dokumentace |  |  |  | tisk
107 | 75L14Y | Rozhlasový ovládací prvek - demontáž | kus | 1 | 118 | tisk | 0
|  | Viz technická zpráva a výkresová dokumentace |  |  |  | tisk
108 | 75L161 | Rozhlasové příslušenství - konzola pro reproduktor | kus | 6 | 119 | tisk | 0
|  | Viz technická zpráva a výkresová dokumentace |  |  |  | tisk
109 | 75L166 | Rozhlasové příslušenství - galvanické oddělení rozhlasových kabelových rozvodů | kus | 1 | 120 | tisk | 0
|  | Viz technická zpráva a výkresová dokumentace |  |  |  | tisk
110 | 75L16X | Rozhlasové příslušenství - montáž | kus | 1 | 121 | tisk | 0
|  | Viz technická zpráva a výkresová dokumentace |  |  |  | tisk
111 | 75K1CI | Zálohovaný zdroj | kus | 2 | 122 | tisk | 0
|  | Viz technická zpráva a výkresová dokumentace |  |  |  | tisk
112 | 75L175 | Reproduktor venkovní tlakový s nastavitelným výkonem | kus | 6 | 123 | tisk | 0
|  | Viz technická zpráva a výkresová dokumentace |  |  |  | tisk
113 | 75L182 | Reproduktor vnitřní skříňkový s nastavitelným výkonem | kus | 2 | 124 | tisk | 0
|  | Viz technická zpráva a výkresová dokumentace |  |  |  | tisk
114 | 75L17X | Reproduktor venkovní - montáž | kus | 6 | 125 | tisk | 0
|  | Viz technická zpráva a výkresová dokumentace |  |  |  | tisk
115 | 75L17Y | Reproduktor venkovní - demontáž | kus | 6 | 126 | tisk | 0
|  | Viz technická zpráva a výkresová dokumentace |  |  |  | tisk
116 | 75L18X | Reproduktor vnitřní - montáž | kus | 2 | 127 | tisk | 0
|  | Viz technická zpráva a výkresová dokumentace |  |  |  | tisk
117 | 75L191 | Kabel silový pro rozhlas průměru do 1,5 mm2 | kmžíla | 1.3 | 128 | tisk | 0
|  | Viz technická zpráva a výkresová dokumentace |  |  |  | tisk
118 | 75L19X | Kabel silový pro rozhlas - montáž | kmžíla | 1.3 | 129 | tisk | 0
|  | Viz technická zpráva a výkresová dokumentace |  |  |  | tisk
119 | 75L1A1 | Měření akustického hluku na hranici ochranného pásma v ŽST | komplet | 1 | 130 | tisk | 0
|  | Viz technická zpráva a výkresová dokumentace |  |  |  | tisk
120 | 75L1B1 | Zkoušení, nastavení hlasitosti rozhlasového zařízení | komplet | 1 | 131 | tisk | 0
|  | Viz technická zpráva a výkresová dokumentace |  |  |  | tisk
121 | 75L1B2 | Zkoušení, nastavení a uvedení rozhlasového zařízení do provozu | komplet | 1 | 132 | tisk | 0
|  | Viz technická zpráva a výkresová dokumentace |  |  |  | tisk
122 | 75L1C3 | Demontáž rozhlasového zařízení do 300 W | komplet | 1 | 133 | tisk | 0
|  | Viz technická zpráva a výkresová dokumentace |  |  |  | tisk
123 | 75L213 | Hlavní hodiny dvoulinkové s akumulátorem | kus | 1 | 134 | tisk | 0
|  | Viz technická zpráva a výkresová dokumentace |  |  |  | tisk
124 | 75L21X | Hlavní hodiny - montáž | kus | 1 | 135 | tisk | 0
|  | Viz technická zpráva a výkresová dokumentace |  |  |  | tisk
125 | 75L21Y | Hlavní hodiny - demontáž | kus | 1 | 136 | tisk | 0
|  | Viz technická zpráva a výkresová dokumentace |  |  |  | tisk
126 | 75L221 | Přijímač DCF | kus | 1 | 137 | tisk | 0
|  | Viz technická zpráva a výkresová dokumentace |  |  |  | tisk
127 | 75L226 | Příslušenství hlavních hodin - montáž | kus | 1 | 138 | tisk | 0
|  | Viz technická zpráva a výkresová dokumentace |  |  |  | tisk
128 | 75L227 | Příslušenství hlavních hodin - demontáž | kus | 1 | 139 | tisk | 0
|  | Viz technická zpráva a výkresová dokumentace |  |  |  | tisk
129 | 75L231 | Hodiny podružné nebo autonomní vnitřní ručičkové jednostranné do 50 cm | kus | 7 | 140 | tisk | 0
|  | Viz technická zpráva a výkresová dokumentace |  |  |  | tisk
130 | 75L23X | Hodiny podružné nebo autonomní vnitřní - montáž | kus | 7 | 141 | tisk | 0
|  | Viz technická zpráva a výkresová dokumentace |  |  |  | tisk
131 | 75L242 | Hodiny podružné nebo autonomní venkovní ručičkové jednostranné přes 50 cm | kus | 1 | 142 | tisk | 0
|  | Viz technická zpráva a výkresová dokumentace |  |  |  | tisk
132 | 75L24X | Hodiny podružné nebo autonomní venkovní - montáž | kus | 1 | 143 | tisk | 0
|  | Viz technická zpráva a výkresová dokumentace |  |  |  | tisk
133 | 75L24Y | Hodiny podružné nebo autonomní venkovní - demontáž | kus | 1 | 144 | tisk | 0
|  | Viz technická zpráva a výkresová dokumentace |  |  |  | tisk
134 | 75L271 | Přezkoušení, uvedení funkcí a nastavení hodin na přesný čas | komplet | 1 | 145 | tisk | 0
|  | Viz technická zpráva a výkresová dokumentace |  |  |  | tisk
135 | 75L272 | Přezkoušení, uvedení hodinového zařízení do provozu | komplet | 1 | 146 | tisk | 0
|  | Viz technická zpráva a výkresová dokumentace |  |  |  | tisk
136 | 75L281 | Demontáž hodinového zařízení do 25 prvků | komplet | 1 | 147 | tisk | 0
|  | Viz technická zpráva a výkresová dokumentace |  |  |  | tisk
137 | 75J321 | Kabel sdělovací pro strukturovanou kabeláž FTP/STP - dodávka | kmpár | 6.6 | 148 | tisk | 0
|  | Viz technická zpráva a výkresová dokumentace |  |  |  | tisk
138 | 75J32X | Kabel sdělovací pro strukturovanou kabeláž FTP/STP - montáž | kmpár | 6.6 | 149 | tisk | 0
|  | Viz technická zpráva a výkresová dokumentace |  |  |  | tisk
139 | 75L192R | Kabel silový pro napájení inf.tabulí průměru přes 1,5 mm2 | kmžíla | 1.3 | 150 | tisk | 0
|  | Viz technická zpráva a výkresová dokumentace |  |  |  | tisk
140 | 703421R | ELEKTROINSTALAČNÍ TRUBKA PLASTOVÁ UV STABILNÍ VČETNĚ UPEVNĚNÍ A PŘÍSLUŠENSTVÍ DN PRŮMĚRU DO 25 MM | m | 1050 | 151 | tisk | 0
|  | Viz technická zpráva a výkresová dokumentace |  |  |  | tisk
141 | 75L311 | Odjezdová nebo příjezdová tabule IS jednostranná do 6-ti řádků | kus | 1 | 152 | tisk | 0
|  | Viz technická zpráva a výkresová dokumentace |  |  |  | tisk
142 | 75L321 | Odjezdová nebo příjezdová tabule IS oboustranná do 6-ti řádků | kus | 1 | 153 | tisk | 0
|  | Viz technická zpráva a výkresová dokumentace |  |  |  | tisk
143 | 75L32X | Odjezdová nebo příjezdová tabule IS - montáž | kus | 2 | 154 | tisk | 0
|  | Viz technická zpráva a výkresová dokumentace |  |  |  | tisk
144 | 75L3A1 | Informační prvek, hlasový modul pro nevidomé | kus | 2 | 155 | tisk | 0
|  | Viz technická zpráva a výkresová dokumentace |  |  |  | tisk
145 | 75L3A2 | Informační prvek, příplatek za vestavěné hodiny jednostranné | kus | 1 | 156 | tisk | 0
|  | Viz technická zpráva a výkresová dokumentace |  |  |  | tisk
146 | 75L3A3 | Informační prvek, příplatek za vestavěné hodiny oboustranné | kus | 1 | 157 | tisk | 0
|  | Viz technická zpráva a výkresová dokumentace |  |  |  | tisk
147 | 75L3A4 | Informační prvek, závěs pro informační tabule | kus | 1 | 158 | tisk | 0
|  | Viz technická zpráva a výkresová dokumentace |  |  |  | tisk
148 | 75L3AX | Informační prvek, - montáž | kus | 4 | 159 | tisk | 0
|  | Viz technická zpráva a výkresová dokumentace |  |  |  | tisk
149 | 75L3B1 | Monitor IS LCD do 24" pro provoz 24/7 | kus | 1 | 160 | tisk | 0
|  | Viz technická zpráva a výkresová dokumentace |  |  |  | tisk
150 | 75L3BX | Monitor IS - montáž | kus | 1 | 161 | tisk | 0
|  | Viz technická zpráva a výkresová dokumentace |  |  |  | tisk
151 | 75L3C1 | Převodník RS232/486 s anténou DCF (slouží jako hlavní hodiny pro PC a synchronizuje čas v informačních tabulích) | kus | 1 | 162 | tisk | 0
|  | Viz technická zpráva a výkresová dokumentace |  |  |  | tisk
152 | 75L3CX | Převodník - montáž | kus | 1 | 163 | tisk | 0
|  | Viz technická zpráva a výkresová dokumentace |  |  |  | tisk
153 | 75L3D1 | HW pro řízení systému řídící server pro řízení informačního zařízení | kus | 1 | 164 | tisk | 0
|  | Viz technická zpráva a výkresová dokumentace |  |  |  | tisk
154 | 75L3D3 | HW pro řízení systému ovládací pracoviště pro řízení informačního zařízení | kus | 1 | 165 | tisk | 0
|  | Viz technická zpráva a výkresová dokumentace |  |  |  | tisk
155 | 75L3DX | HW pro řízení systému - montáž | kus | 2 | 166 | tisk | 0
|  | Viz technická zpráva a výkresová dokumentace |  |  |  | tisk
156 | 75L3E3 | SW modul SW modul pro podporu hlasového modulu pro nevidomé pro samostatnou žst. (zast.) | kus | 1 | 167 | tisk | 0
|  | Viz technická zpráva a výkresová dokumentace |  |  |  | tisk
157 | 75L3EF | SW modul SW modul pro dálkové ovládání RÚ při nasazení 1 modulu na řízené trati | kus | 1 | 168 | tisk | 0
|  | Viz technická zpráva a výkresová dokumentace |  |  |  | tisk
158 | 75L3EH | SW modul SW + HW, připojení na GTN zapezpečovacího zařízení | kus | 1 | 169 | tisk | 0
|  | Viz technická zpráva a výkresová dokumentace |  |  |  | tisk
159 | 75L3R | SW CŘP INISS (klient+server) pro 2-5 stanic | kus | 1 | 170 | tisk | 0
|  | Viz technická zpráva a výkresová dokumentace |  |  |  | tisk
160 | 75L3R | Příprava dat GVD, instalace a zapojení PC | kus | 1 | 171 | tisk | 0
|  | Viz technická zpráva a výkresová dokumentace |  |  |  | tisk
161 | 75L3R | SW modul pro ovládání inf. tabulí | kus | 1 | 172 | tisk | 0
|  | Viz technická zpráva a výkresová dokumentace |  |  |  | tisk
162 | 75L3R | SW modul pro lokální hlášení | kus | 1 | 173 | tisk | 0
|  | Viz technická zpráva a výkresová dokumentace |  |  |  | tisk
163 | 75L3F1 | Zaškolení obsluhy na místě, instalace, doprava do 200 km | kus | 1 | 174 | tisk | 0
|  | Viz technická zpráva a výkresová dokumentace |  |  |  | tisk
164 | 75L3G1 | Šéfmontáže, zkoušení, oživení, revize informačního systému do 10 prvků | kus | 1 | 175 | tisk | 0
|  | Viz technická zpráva a výkresová dokumentace |  |  |  | tisk
165 | 75L421 | Kamera digitální (IP) pevná | kus | 11 | 176 | tisk | 0
|  | Viz technická zpráva a výkresová dokumentace |  |  |  | tisk
166 | 75L41Y | Kamera analogová - demontáž | kus | 7 | 177 | tisk | 0
|  | Viz technická zpráva a výkresová dokumentace |  |  |  | tisk
167 | 75L42X | Kamera digitální (IP) - montáž | kus | 11 | 178 | tisk | 0
|  | Viz technická zpráva a výkresová dokumentace |  |  |  | tisk
168 | 75L451 | Kamerový server - záznamové zařízení (HW, SW, licence) | kus | 1 | 179 | tisk | 0
|  | Viz technická zpráva a výkresová dokumentace |  |  |  | tisk
169 | 75L45X | Kamerový server - montáž | kus | 1 | 180 | tisk | 0
|  | Viz technická zpráva a výkresová dokumentace |  |  |  | tisk
170 | 75L45Y | Kamerový server - demontáž | kus | 1 | 181 | tisk | 0
|  | Viz technická zpráva a výkresová dokumentace |  |  |  | tisk
171 | 75L461 | Klienstké pracoviště - dodávka | kus | 1 | 182 | tisk | 0
|  | Viz technická zpráva a výkresová dokumentace |  |  |  | tisk
172 | 75L46W | Klienstké pracoviště - doplnění HW, SW, licence | kus | 1 | 183 | tisk | 0
|  | Viz technická zpráva a výkresová dokumentace |  |  |  | tisk
173 | 75L46X | Klienstké pracoviště - montáž | kus | 1 | 184 | tisk | 0
|  | Viz technická zpráva a výkresová dokumentace |  |  |  | tisk
174 | 75L471 | Monitor kamerového systému LCD do 27" | kus | 1 | 185 | tisk | 0
|  | Viz technická zpráva a výkresová dokumentace |  |  |  | tisk
175 | 75L47X | Monitor kamerového systému - montáž | kus | 1 | 186 | tisk | 0
|  | Viz technická zpráva a výkresová dokumentace |  |  |  | tisk
176 | 75L482 | Příslušenství KS - přepěťová ochrana pro KS | kus | 3 | 187 | tisk | 0
|  | Viz technická zpráva a výkresová dokumentace |  |  |  | tisk
177 | 75L484 | Příslušenství KS - injector pro PoE | kus | 11 | 188 | tisk | 0
|  | Viz technická zpráva a výkresová dokumentace |  |  |  | tisk
178 | 75L48X | Příslušenství KS - montáž | kus | 11 | 189 | tisk | 0
|  | Viz technická zpráva a výkresová dokumentace |  |  |  | tisk
179 | 75K321 | Záložní zdroj UPS 230 V do 1000 VA - dodávka | kus | 1 | 190 | tisk | 0
|  | Viz technická zpráva a výkresová dokumentace |  |  |  | tisk
180 | 75K32X | Záložní zdroj UPS 230 V do 1000 VA - montáž | kus | 1 | 191 | tisk | 0
|  | Viz technická zpráva a výkresová dokumentace |  |  |  | tisk
181 | 75L192R | Kabel silový pro napájení kamer průměru přes 1,5 mm2 | kmžíla | 2 | 192 | tisk | 0
|  | Viz technická zpráva a výkresová dokumentace |  |  |  | tisk
182 | 75L491 | Zprovoznění a nastavení kamery | kus | 11 | 193 | tisk | 0
|  | Viz technická zpráva a výkresová dokumentace |  |  |  | tisk
183 | 75L492 | Zprovoznění a nastavení pohledu kamery | kus | 11 | 194 | tisk | 0
|  | Viz technická zpráva a výkresová dokumentace |  |  |  | tisk
184 | 75L493 | Zprovoznění a nastavení kamerového systému | komplet | 1 | 195 | tisk | 0
|  | Viz technická zpráva a výkresová dokumentace |  |  |  | tisk
185 | 75L494 | Zprovoznění a nastavení školení a zácvik personálu obsluhujícího kamerový systém | hod | 4 | 196 | tisk | 0
|  | Viz technická zpráva a výkresová dokumentace |  |  |  | tisk
186 | 75L4A1 | Demontáž kamerového systému do 25 prvků | komplet | 1 | 197 | tisk | 0
|  | Viz technická zpráva a výkresová dokumentace |  |  |  | tisk
187 | 75I831 | Kabel optický mikrokabel do 12 vláken | kmvlákno | 7 | 198 | tisk | 0
0
188 | 75I836 | Kabel optický mikrokabel - zafouknutí | m | 1750 | 199 | tisk | 0
0
189 | 75J311 | Kabel sdělovací pro strukturovanou kabeláž UTP - dodávka | kmpár | 3.2 | 200 | tisk | 0
|  | Viz technická zpráva a výkresová dokumentace |  |  |  | tisk
190 | 75J31X | Kabel sdělovací pro strukturovanou kabeláž UTP - montáž | kmpár | 3.2 | 201 | tisk | 0
|  | Viz technická zpráva a výkresová dokumentace |  |  |  | tisk
191 | 75HODG R01 | Dodávka - Patch panel 24 portů CAT 5E | kus | 1 | 202 | tisk | 0
|  | Viz technická zpráva a výkresová dokumentace |  |  |  | tisk
192 | 75HOGGR | Montáž (dem.) - Panel vyvazovací - Patch panel 24 portů CAT 5E | kus | 1 | 203 | tisk | 0
|  | Viz technická zpráva a výkresová dokumentace |  |  |  | tisk
193 | 75HODGR | Dodávka - Panel vyvazovací | kus | 1 | 204 | tisk | 0
|  | Viz technická zpráva a výkresová dokumentace |  |  |  | tisk
194 | 75HOGGR | Montáž (dem.) - Panel vyvazovací | kus | 1 | 205 | tisk | 0
|  | Viz technická zpráva a výkresová dokumentace |  |  |  | tisk
195 | 75I911 | Optotrubka HDPE průměru do 40 mm | m | 5450 | 206 | tisk | 0
|  | Viz technická zpráva a výkresová dokumentace |  |  |  | tisk
196 | 75I914 | Optotrubka HDPE - uložení | m | 5450 | 207 | tisk | 0
|  | Viz technická zpráva a výkresová dokumentace |  |  |  | tisk
197 | 75I961 | Optotrubka - hermetizace úseku do 2000 m | úsek | 9 | 208 | tisk | 0
|  | Viz technická zpráva a výkresová dokumentace |  |  |  | tisk
198 | 75I962 | Optotrubka - kalibrace | m | 5450 | 209 | tisk | 0
|  | Viz technická zpráva a výkresová dokumentace |  |  |  | tisk
199 | 75IA11 | Optotrubková spojka průměru do 40 mm | kus | 35 | 210 | tisk | 0
|  | Viz technická zpráva a výkresová dokumentace |  |  |  | tisk
200 | 75IA1X | Optotrubková spojka - montáž | kus | 35 | 211 | tisk | 0
|  | Viz technická zpráva a výkresová dokumentace |  |  |  | tisk
201 | 75IA31 | Optotrubková spojka Y průměru do 40 mm | kus | 2 | 212 | tisk | 0
|  | Viz technická zpráva a výkresová dokumentace |  |  |  | tisk
202 | 75IA3X | Optotrubková spojka Y - montáž | kus | 2 | 213 | tisk | 0
|  | Viz technická zpráva a výkresová dokumentace |  |  |  | tisk
203 | 75IB11 | Mikrotrubička do 10/8 mm - dodávka | m | 1750 | 214 | tisk | 0
0
204 | 75IB14 | Mikrotrubička do 10/8 mm - zafouknutí | m | 1750 | 215 | tisk | 0
0
205 | 75IC11 | Mikrotrubičková spojka průměru do 10 mm | kus | 12 | 216 | tisk | 0
0
206 | 75IC1X | Mikrotrubičková spojka - montáž | kus | 12 | 217 | tisk | 0
0
207 | 75I841 | Kabel optický - rezerva do 500 mm - dodávka | kus | 3 | 218 | tisk | 0
|  | Viz technická zpráva a výkresová dokumentace |  |  |  | tisk
208 | 75I84X | Kabel optický - rezerva do 500 mm - montáž | kus | 3 | 219 | tisk | 0
|  | Viz technická zpráva a výkresová dokumentace |  |  |  | tisk
209 | 75M858 | Mediakonvertor samostatný | kus | 2 | 220 | tisk | 0
|  | Viz technická zpráva a výkresová dokumentace |  |  |  | tisk
210 | 75M85X | Mediakonvertor - montáž | kus | 2 | 221 | tisk | 0
|  | Viz technická zpráva a výkresová dokumentace |  |  |  | tisk
211 | 75L151R | Stožár (sloup) kamerový | kus | 2 | 222 | tisk | 0
|  | Viz technická zpráva a výkresová dokumentace |  |  |  | tisk
212 | 75L15X | Stožár (sloup) - montáž | kus | 2 | 223 | tisk | 0
|  | Viz technická zpráva a výkresová dokumentace |  |  |  | tisk
213 | 6456221R | Hlasové a orienační majáky, kompletní dodávka a montáž včetně podružních prací | ks | 2 | 224 | tisk | 0
|  | Viz technická zpráva a výkresová dokumentace |  |  |  | tisk
214 | 75O111R | EPS (lokální detekce požáru), ústředna adresovatelná do 256 adres,. vč. záloh. zdroje a AKU | kus | 1 | 225 | tisk | 0
|  | Viz technická zpráva a výkresová dokumentace |  |  |  | tisk
215 | 75O11X | EPS (ZPDP), ústředna - montáž | kus | 1 | 226 | tisk | 0
|  | Viz technická zpráva a výkresová dokumentace |  |  |  | tisk
216 | 75O121 | EPS (ZPDP), software ústředny - dodávka | kus | 1 | 227 | tisk | 0
|  | Viz technická zpráva a výkresová dokumentace |  |  |  | tisk
217 | 75O122 | EPS (ZPDP), software ústředny konfigurační | kus | 1 | 228 | tisk | 0
|  | Viz technická zpráva a výkresová dokumentace |  |  |  | tisk
218 | 75O12X | EPS (ZPDP), software ústředny - montáž | kus | 2 | 229 | tisk | 0
|  | Viz technická zpráva a výkresová dokumentace |  |  |  | tisk
219 | 75O191 | EPS (ZPDP), komunikační rozhraní - dodávka | kus | 1 | 230 | tisk | 0
|  | Viz technická zpráva a výkresová dokumentace |  |  |  | tisk
220 | 75O19X | EPS (ZPDP), komunikační rozhraní - montáž | kus | 1 | 231 | tisk | 0
|  | Viz technická zpráva a výkresová dokumentace |  |  |  | tisk
221 | 75O1AA | EPS (ZPDP), hlásič multisenzorový - lehké provedení | kus | 13 | 232 | tisk | 0
|  | Viz technická zpráva a výkresová dokumentace |  |  |  | tisk
222 | 75O1B1 | EPS (ZPDP), hlásič tlačítkový - lehké provedení | kus | 6 | 233 | tisk | 0
|  | Viz technická zpráva a výkresová dokumentace |  |  |  | tisk
223 | 75O1BX | EPS (ZPDP), hlásič - montáž | kus | 19 | 234 | tisk | 0
|  | Viz technická zpráva a výkresová dokumentace |  |  |  | tisk
224 | 75O1C1 | EPS (ZPDP), siréna vnitřní | kus | 5 | 235 | tisk | 0
|  | Viz technická zpráva a výkresová dokumentace |  |  |  | tisk
225 | 75O1CX | EPS (ZPDP), siréna - montáž | kus | 5 | 236 | tisk | 0
|  | Viz technická zpráva a výkresová dokumentace |  |  |  | tisk
226 | 75O1E8 | EPS (ZPDP), provozní kniha | kus | 1 | 237 | tisk | 0
|  | Viz technická zpráva a výkresová dokumentace |  |  |  | tisk
227 | 75O1F1 | EPS (ZPDP), ostatní příslušenství - jednotka adresovací pro přípojení požárních hlásičů | kus | 1 | 238 | tisk | 0
|  | Viz technická zpráva a výkresová dokumentace |  |  |  | tisk
228 | 75O1G1 | EPS (ZPDP), klientské pracoviště - dodávka | kus | 1 | 239 | tisk | 0
|  | Viz technická zpráva a výkresová dokumentace |  |  |  | tisk
229 | 75O1G2 | EPS (ZPDP), klientské pracoviště - tiskárna | kus | 1 | 240 | tisk | 0
|  | Viz technická zpráva a výkresová dokumentace |  |  |  | tisk
230 | 75O1GX | EPS (ZPDP), klientské pracoviště - montáž | kus | 1 | 241 | tisk | 0
|  | Viz technická zpráva a výkresová dokumentace |  |  |  | tisk
231 | 75O1H1R | EPS (ZPDP), školení a zácvik personálu obsluhujícího zařízení lokální detekce požáru | hod | 8 | 242 | tisk | 0
|  | Viz technická zpráva a výkresová dokumentace |  |  |  | tisk
232 | 75O1H3 | EPS (ZPDP), přezkoušení požární ústředny | kus | 1 | 243 | tisk | 0
|  | Viz technická zpráva a výkresová dokumentace |  |  |  | tisk
233 | 75O1H4 | EPS (ZPDP), uvedení požární ústředny do trvalého provozu | kus | 1 | 244 | tisk | 0
|  | Viz technická zpráva a výkresová dokumentace |  |  |  | tisk
234 | 75J621 | Kabel sdělovací pro EPS stíněný ohniodolný, bezhalogenový průměru do 0,8 mm | kmpár | 1 | 245 | tisk | 0
|  | Viz technická zpráva a výkresová dokumentace |  |  |  | tisk
235 | 75J631 | Kabel sdělovací pro EPS bezhalogenový s funkční odolností průměru do 0,8 mm | kmpár | 0.2 | 246 | tisk | 0
|  | Viz technická zpráva a výkresová dokumentace |  |  |  | tisk
236 | 75J62X | Kabel sdělovací pro EPS stíněný ohniodolný, bezhalogenový - montáž | kmpár | 1 | 247 | tisk | 0
|  | Viz technická zpráva a výkresová dokumentace |  |  |  | tisk
237 | 75J63X | Kabel sdělovací pro EPS bezhalogenový s funkční odolností - montáž | kmpár | 0.2 | 248 | tisk | 0
|  | Viz technická zpráva a výkresová dokumentace |  |  |  | tisk
238 | 703422R | ELEKTROINSTALAČNÍ TRUBKA PLASTOVÁ UV STABILNÍ VČETNĚ UPEVNĚNÍ A PŘÍSLUŠENSTVÍ DN PRŮMĚRU PŘES 25 DO 40 MM | M | 500 | 249 | tisk | 0
|  | Viz technická zpráva a výkresová dokumentace |  |  |  | tisk
Note on A7: § 6a
Note on B7: § 6b 1.část
Note on C2: § 3
Note on D7: § 6d
Note on E7: § 6e
Note on N6: § 6b 2.část
Note on O6: § 6c 2.část
Note on P6: § 6f § 7
Note on U2: jiri.zakravsky: tools PSSOzzzzzz propertites Protection Lock "2*4"
formáty TAM
formáty ZPĚT formáty ZPĚT
filtr "díl"