## formulář 5 -pol.rozp
FORMULÁŘ 5 | [6 empty] | majitel HIM: | SŽDC |  | 0 |  | m | 1 | 0 | majitel, cena |  |  | SŽDC | ČD | OSTATNÍ
|  | SOUPIS PRACÍ | [7 empty] | Cena za objekt [Kč] |  | mj dle JKSO | počet mj | objektový ukazatel
Název stavby : |  | Odstranění propadu rychlosti na trati Lužná u Rakovníka - Chomutov, v úseku Žatec - Chomutov | [5 empty] | Číslo stavby | 5423130002 | [5 empty] | hlavičky stavby |  |  | 2015-08-18
Název PS,SO : |  | žst. Žatec, železniční svršek a spodek | Zatřídění objektu (JKSO, JKPOV): |  |  |  |  | Číslo PS,SO | SO 01-11-01 | [5 empty] | hlavičky objektu
Datum zpracování : |  | 2014-10-07 | [5 empty] | Datum aktualizace : | [6 empty] | hlavičky datumů
Poř. | [6 empty] | C E N A |  |  |  | typ řádku | kód datové základny | Technická specifikace | Výkaz výměr | nadpisy sloupců
číslo | Číslo |  | měrná |  | jednotková | Celková | dodávky |  | montáže | [5 empty] | nadpisy sloupců
pol. | položky | Název položky | jednotka | množství | hmotnost | hmotnost | jednotková | celkem | jednotková | celkem |  |  |  |  | nadpisy sloupců
0 | 1 | 2 | 3 | 4 | 5 | 6 | 7 | 8 | 9 | 10 | 12 | 13 | 14 | 15 | nadpisy sloupců
[15 empty] | řádek s filtry | délka
100 | 100 | Etapa A - železniční svršek | [13 empty] | 27
1 | 3100 | Zařízení staveniště, zřízení, provoz, demontáž | CEL | 1 |  |  |  | 0 |  | 0 | p | OTSKP-ŽS |  |  |  | 46
2 | 2944 | Vypracování dokumentace skutečného stavu | KČ | 1 |  |  |  | 0 |  | 0 | p | OTSKP-ŽS |  |  |  | 40
3 | 15150 | POPLATKY ZA LIKVIDACŮ ODPADŮ NEKONTAMINOVANÝCH - 17 05 08 ŠTĚRK Z KOLEJIŠTĚ (VČETNĚ ODPADU PO RECYKLACI A ČIŠTĚNÍ ŠTĚRKOVÉHO LOŽE) | T | 15149.72 |  |  |  | 0 |  | 0 | p | OTSKP-ŽS | 1. Položka obsahuje:– veškeré poplatky provozovateli skládky, recyklační linky nebo jiného zařízení na zpracování nebo likvidaci odpadů související s převzetím, uložením, zpracováním nebo likvidací odpadu2. Položka neobsahuje:– náklady spojené s dopravou odpadu z místa stavby na místo převzetí provozovatelem skládky, recyklační linky nebo jiného zařízení na zpracování nebo likvidaci odpadů3. Způsob měření:Tunou se rozumí hmotnost odpadu vytříděného v souladu se zákonem č. 185/2001 Sb., o nakládání s odpady, v platném znění. | Odpad ze štěrkového lože. Viz tabulky demontáží kolejí a výhybek + odpad ze strojního čištění 15531,2734*0,5*1,85+1411,3372*0,3*1,85=15149,7200 |  | 130
4 | 15210 | POPLATKY ZA LIKVIDACŮ ODPADŮ NEKONTAMINOVANÝCH - 17 01 01 ŽELEZNIČNÍ PRAŽCE BETONOVÉ | T | 1319.1478 |  |  |  | 0 |  | 0 | p | OTSKP-ŽS | 1. Položka obsahuje:– veškeré poplatky provozovateli skládky, recyklační linky nebo jiného zařízení na zpracování nebo likvidaci odpadů související s převzetím, uložením, zpracováním nebo likvidací odpadu2. Položka neobsahuje:– náklady spojené s dopravou odpadu z místa stavby na místo převzetí provozovatelem skládky, recyklační linky nebo jiného zařízení na zpracování nebo likvidaci odpadů3. Způsob měření:Tunou se rozumí hmotnost odpadu vytříděného v souladu se zákonem č. 185/2001 Sb., o nakládání s odpady, v platném znění. | Demontáž kolejí na betonových pražcích. 2957,2 m rozdělení "d", hmotnost pražce á 272kg. 2957,2*1,64*0,272=1319,1478 |  | 84
5 | 15250 | POPLATKY ZA LIKVIDACŮ ODPADŮ NEKONTAMINOVANÝCH - 17 02 03 POLYETYLÉNOVÉ PODLOŽKY (ŽEL. SVRŠEK) | T | 1.368 |  |  |  | 0 |  | 0 | p | OTSKP-ŽS | 1. Položka obsahuje:– veškeré poplatky provozovateli skládky, recyklační linky nebo jiného zařízení na zpracování nebo likvidaci odpadů související s převzetím, uložením, zpracováním nebo likvidací odpadu2. Položka neobsahuje:– náklady spojené s dopravou odpadu z místa stavby na místo převzetí provozovatelem skládky, recyklační linky nebo jiného zařízení na zpracování nebo likvidaci odpadů3. Způsob měření:Tunou se rozumí hmotnost odpadu vytříděného v souladu se zákonem č. 185/2001 Sb., o nakládání s odpady, v platném znění. | (Délka demontované koleje na betonových pražcích + Délka demontované kolejí na dřevěných pražcích )x rozdělení x 2 x hmotnost PE podložky + hmotnost PE podložek z demontovaných výhybek. (2957,2+992,3)*1,64*2*0,00009+0,20214=1,3680 |  | 95
6 | 15260 | POPLATKY ZA LIKVIDACŮ ODPADŮ NEKONTAMINOVANÝCH - 07 02 99 PRYŽOVÉ PODLOŽKY (ŽEL. SVRŠEK) | T | 2.4777 |  |  |  | 0 |  | 0 | p | OTSKP-ŽS | 1. Položka obsahuje:– veškeré poplatky provozovateli skládky, recyklační linky nebo jiného zařízení na zpracování nebo likvidaci odpadů související s převzetím, uložením, zpracováním nebo likvidací odpadu2. Položka neobsahuje:– náklady spojené s dopravou odpadu z místa stavby na místo převzetí provozovatelem skládky, recyklační linky nebo jiného zařízení na zpracování nebo likvidaci odpadů3. Způsob měření:Tunou se rozumí hmotnost odpadu vytříděného v souladu se zákonem č. 185/2001 Sb., o nakládání s odpady, v platném znění. | (Délka demontované koleje na betonových pražcích + Délka demontované kolejí na dřevěných pražcích )x rozdělení x 2 x hmotnost pryžové podložky + hmotnost PE podložek z demontovaných výhybek. (2957,2+992,3)*1,64*2*0,000163+0,366098=2,4777 |  | 88
7 | 15520 | POPLATKY ZA LIKVIDACŮ ODPADŮ NEBEZPEČNÝCH - 17 02 04* ŽELEZNIČNÍ PRAŽCE DŘEVĚNÉ | T | 309.2372 |  |  |  | 0 |  | 0 | p | OTSKP-ŽS | 1. Položka obsahuje:– veškeré poplatky provozovateli skládky, recyklační linky nebo jiného zařízení na zpracování nebo likvidaci odpadů související s převzetím, uložením, zpracováním nebo likvidací odpadu2. Položka neobsahuje:– náklady spojené s dopravou odpadu z místa stavby na místo převzetí provozovatelem skládky, recyklační linky nebo jiného zařízení na zpracování nebo likvidaci odpadů3. Způsob měření:Tunou se rozumí hmotnost odpadu vytříděného v souladu se zákonem č. 185/2001 Sb., o nakládání s odpady, v platném znění. | Délka koleje na dřevěných pražcích x rozdělení x hmotnost dřevěného pražce + hmotnost pražců z výhybek 992,3*1,64*0,1+146,5=309,2372 |  | 80
8 | 15140 | POPLATKY ZA LIKVIDACŮ ODPADŮ NEKONTAMINOVANÝCH - 17 01 01 BETON Z DEMOLIC OBJEKTŮ, ZÁKLADŮ TV | T | 10.062 |  |  |  | 0 |  | 0 | p | OTSKP-ŽS | 1. Položka obsahuje:– veškeré poplatky provozovateli skládky, recyklační linky nebo jiného zařízení na zpracování nebo likvidaci odpadů související s převzetím, uložením, zpracováním nebo likvidací odpadu2. Položka neobsahuje:– náklady spojené s dopravou odpadu z místa stavby na místo převzetí provozovatelem skládky, recyklační linky nebo jiného zařízení na zpracování nebo likvidaci odpadů3. Způsob měření:Tunou se rozumí hmotnost odpadu vytříděného v souladu se zákonem č. 185/2001 Sb., o nakládání s odpady, v platném znění. | 18*0,056+2*0,397+8*0,157+103*0,068=10,0620 |  | 93
9 | 512550 | KOLEJOVÉ LOŽE - ZŘÍZENÍ Z KAMENIVA HRUBÉHO DRCENÉHO (ŠTĚRK) | m3 | 2290.2148 |  |  |  | 0 |  | 0 | p | OTSKP-ŽS | Položka obsahuje - dodávku a uložení materiálu štěrkového lože po pokládce kolejového roštu. Položka neobsahuje- X. Měrná jednotka - m3. Způsob měření: plocha štěrkového lože v příslušném profilu po odečtení plochy štěrkového lože podkladní vrstvy štěrkového lože pro pokládku koleje (úroveň pro pokládku 5 cm pod spodní plochu pražce). Hlavní materiál:přírodní drcené kamenivo frakce 32/63 BII | Kolej na betonových pražcích x profil zapuštěného kolejového lože + kolej na dřevěných pražcích x profil zapuštěného štěrkového lože + objem štěrkového lože ve výhybkách- recyklát 2026*3,537+403*3,0965+1642-7765,6367=2290,2148 |  | 59
10 | 514000 | KOLEJOVÉ LOŽE - PROČIŠTĚNÍ | m3 | 1411.3372 |  |  |  | 0 |  | 0 | p | OTSKP-ŽS | 1. Položka obsahuje:– veškeré práce a materiál obsažený v názvu položky2. Položka neobsahuje:– případné doplnění lože, vykazuje se položkami 5135x0– poplatek za likvidaci odpadů (nacení se dle SSD 0)3. Způsob měření:Měří se metr krychlový kolejového lože ve stavu před pročištěním, tj. před odečtením odpadního materiálu. | Kolej číslo 1 výhybka 6 - 14 230,202m, Kolej číslo 2 za výhybka 7 - 18; 304,193m. (230,202+304,193)*2,641=1411,3372 |  | 26
11 | 125738 | Odkopávky a prokopávky zemníků a skládek, tř. horniny I, Dle ČSN 736133, odvoz do 20 km | M3 | 423.4012 |  |  |  | 0 |  | 0 | p | OTSKP-ŽS | Naložení a odvoz odpadu ze strojního čištění štěrkového lože. | Naložení a odvoz odpadu ze strojního čištění štěrkového lože 1411,3372*0,3=423,4012 |  | 87
12 | 125739 | Odkopávky a prokopávky zemníků a skládek, tř. horniny I, Dle ČSN 736133, příplatek za další 1km | M3 | 4234.012 |  |  |  | 0 |  | 0 | p | OTSKP-ŽS | Příplatek za další km. Odvoz odpadu ze strojního čištění štěrkového lože. | Celkem 30km. 30 - 20 x m3. 10*423,4012=4234,0120 |  | 95
13 | 513550 | KOLEJOVÉ LOŽE - DOPLNĚNÍ Z KAMENIVA HRUBÉHO DRCENÉHO (ŠTĚRK) | m3 | 845.9225 |  |  |  | 0 |  | 0 | p | OTSKP-ŽS | Položka obsahuje - dodávku a uložení materiálu štěrkového lože při propracování koleje. Položka neobsahuje - X. Měrná jednotka - m3. Způsob měření - 0,054m3/m koleje. Hlavní materiál - přírodní drcené kamenivo frakce 32/63 BII | Doplnění štěrku po čištění štěrkového lože 30% + doplnění štěrku při propracování koleje po strojním čištění 0,054m3/m + doplnění štěrku do nově zřizovaných výhybek a kolejí a směrových úprav při propracování A při směrových a výškových úpravách, 1411,3372*0,3+534,395*0,054+(4975,5+1152,14+355,644+678,15)*0,05497=845,9225 |  | 60
14 | 524352 | KOLEJ 60 E2 DLOUHÉ PASY, ROZD. "U", BEZSTYKOVÁ, PR. BET. BEZPODKLADNICOVÝ, UP. PRUŽNÉ | M | 901.2 |  |  |  | 0 |  | 0 | p | OTSKP-ŽS | 1. Položka obsahuje:– defektoskopické zkoušky kolejnic, jsou-li vyžadovány– dodávku uvedeného typu kolejnic, pražců (popř. mostnic), upevňovadel a drobného kolejiva v uvedeném rozdělení koleje pro normální rozchod kolejí (1435 mm)– montáž kolejových polí ze součástí železničního svršku uvedených typů na montážní základně, popř. přímo na staveništi nebo strojní linkou– dopravu smontovaných kolejových polí nebo součástí z montážní základny na místo určení, pokud si to zvolená technologie pokládky vyžaduje– zřízení koleje pomocí kolejových polí za použití vhodného kladecího prostředku– sespojkování kolejových polí bez jejich svaření– dopravu dlouhých kolejnicových pasů na místo určení– následnou výměnu inventárních kolejnic dlouhými kolejnicovými pasy pomocí vhodného zařízení– směrovou a výškovou úpravu koleje na rychlost určenou projektem nebo jiným zadáním– konečnou výškovou a směrovou úpravu koleje do předepsané polohy projektem nebo jiným zadáním včetně stabilizace kolejového lože– očištění a naolejování spojkových a svěrkových šroubů před zahájením provozu– pomocné a dokončovací práce– případné ztížení práce při překážách na jedné nebo obou stranách, v tunelu i při rekonstrukcích2. Položka neobsahuje:– zřízení kolejového lože– svařování kolejnic do bezstykové koleje– broušení koleje– případnou dodávku a montáž pražcových kotev3. Způsob měření:Měří se délka koleje ve smyslu ČSN 73 6360, tj. v ose koleje. | Podle tabulky montáží kolejí 1047,51-146,31=901,2000 |  | 85
15 | 527352 | KOLEJ 60 E2 DLOUHÉ PASY TEPELNĚ OPRACOVANÉ, ROZD. "U", BEZSTYKOVÁ, PR. BET. BEZPODKLADNICOVÝ, UP. PRUŽNÉ | M | 146.31 |  |  |  | 0 |  | 0 | p | OTSKP-ŽS | 1. Položka obsahuje:– defektoskopické zkoušky kolejnic, jsou-li vyžadovány– dodávku uvedeného typu kolejnic, pražců (popř. mostnic), upevňovadel a drobného kolejiva v uvedeném rozdělení koleje pro normální rozchod kolejí (1435 mm)– montáž kolejových polí ze součástí železničního svršku uvedených typů na montážní základně, popř. přímo na staveništi nebo strojní linkou– dopravu smontovaných kolejových polí nebo součástí z montážní základny na místo určení, pokud si to zvolená technologie pokládky vyžaduje– zřízení koleje pomocí kolejových polí za použití vhodného kladecího prostředku– sespojkování kolejových polí bez jejich svaření– dopravu dlouhých kolejnicových pasů na místo určení– následnou výměnu inventárních kolejnic dlouhými kolejnicovými pasy pomocí vhodného zařízení– směrovou a výškovou úpravu koleje na rychlost určenou projektem nebo jiným zadáním– konečnou výškovou a směrovou úpravu koleje do předepsané polohy projektem nebo jiným zadáním včetně stabilizace kolejového lože– očištění a naolejování spojkových a svěrkových šroubů před zahájením provozu– pomocné a dokončovací práce– případné ztížení práce při překážách na jedné nebo obou stranách, v tunelu i při rekonstrukcích2. Položka neobsahuje:– zřízení kolejového lože– svařování kolejnic do bezstykové koleje– broušení koleje– případnou dodávku a montáž pražcových kotev3. Způsob měření:Měří se délka koleje ve smyslu ČSN 73 6360, tj. v ose koleje. | Dle tab. montáže kolejí 81,77+64,54=146,3100 |  | 104
21 | 5293R2 | KOLEJ 49 E1 DLOUHÉ PASY, ROZD. "U", BEZSTYKOVÁ, PR. DŘ. VÝHYBKOVÝ KRÁTKÝ, UP. PRUŽNÉ | M | 5.87 |  |  |  | 0 |  | 0 | p | OTSKP-ŽS | 1. Položka obsahuje:– defektoskopické zkoušky kolejnic, jsou-li vyžadovány– dodávku uvedeného typu kolejnic, pražců (popř. mostnic), upevňovadel a drobného kolejiva v uvedeném rozdělení koleje pro normální rozchod kolejí (1435 mm)– montáž kolejových polí ze součástí železničního svršku uvedených typů na montážní základně, popř. přímo na staveništi nebo strojní linkou– dopravu smontovaných kolejových polí nebo součástí z montážní základny na místo určení, pokud si to zvolená technologie pokládky vyžaduje– zřízení koleje pomocí kolejových polí za použití vhodného kladecího prostředku– sespojkování kolejových polí bez jejich svaření– dopravu dlouhých kolejnicových pasů na místo určení– následnou výměnu inventárních kolejnic dlouhými kolejnicovými pasy pomocí vhodného zařízení– směrovou a výškovou úpravu koleje na rychlost určenou projektem nebo jiným zadáním– konečnou výškovou a směrovou úpravu koleje do předepsané polohy projektem nebo jiným zadáním včetně stabilizace kolejového lože– očištění a naolejování spojkových a svěrkových šroubů před zahájením provozu– pomocné a dokončovací práce– případné ztížení práce při překážách na jedné nebo obou stranách, v tunelu i při rekonstrukcích2. Položka neobsahuje:– zřízení kolejového lože– svařování kolejnic do bezstykové koleje– broušení koleje– případnou dodávku a montáž pražcových kotev3. Způsob měření:Měří se délka koleje ve smyslu ČSN 73 6360, tj. v ose koleje. |  |  | 84
22 | 5293R2 | KOLEJ 49 E1 DLOUHÉ PASY, ROZD. "U", BEZSTYKOVÁ, PR. DŘ. VÝHYBKOVÝ DLOUHÝ, UP. PRUŽNÉ | M | 21.6 |  |  |  | 0 |  | 0 | p | OTSKP-ŽS | 1. Položka obsahuje:– defektoskopické zkoušky kolejnic, jsou-li vyžadovány– dodávku uvedeného typu kolejnic, pražců (popř. mostnic), upevňovadel a drobného kolejiva v uvedeném rozdělení koleje pro normální rozchod kolejí (1435 mm)– montáž kolejových polí ze součástí železničního svršku uvedených typů na montážní základně, popř. přímo na staveništi nebo strojní linkou– dopravu smontovaných kolejových polí nebo součástí z montážní základny na místo určení, pokud si to zvolená technologie pokládky vyžaduje– zřízení koleje pomocí kolejových polí za použití vhodného kladecího prostředku– sespojkování kolejových polí bez jejich svaření– dopravu dlouhých kolejnicových pasů na místo určení– následnou výměnu inventárních kolejnic dlouhými kolejnicovými pasy pomocí vhodného zařízení– směrovou a výškovou úpravu koleje na rychlost určenou projektem nebo jiným zadáním– konečnou výškovou a směrovou úpravu koleje do předepsané polohy projektem nebo jiným zadáním včetně stabilizace kolejového lože– očištění a naolejování spojkových a svěrkových šroubů před zahájením provozu– pomocné a dokončovací práce– případné ztížení práce při překážách na jedné nebo obou stranách, v tunelu i při rekonstrukcích2. Položka neobsahuje:– zřízení kolejového lože– svařování kolejnic do bezstykové koleje– broušení koleje– případnou dodávku a montáž pražcových kotev3. Způsob měření:Měří se délka koleje ve smyslu ČSN 73 6360, tj. v ose koleje. | Dle tabulky montáže kolejí 10,80*2=21,6000 |  | 84
23 | 524372 | KOLEJ 60 E2 DLOUHÉ PASY, ROZD. "U", BEZSTYKOVÁ, PR. BET. VÝHYBKOVÝ KRÁTKÝ, UP. PRUŽNÉ | M | 52.97 |  |  |  | 0 |  | 0 | p | OTSKP-ŽS | 1. Položka obsahuje:– defektoskopické zkoušky kolejnic, jsou-li vyžadovány– dodávku uvedeného typu kolejnic, pražců (popř. mostnic), upevňovadel a drobného kolejiva v uvedeném rozdělení koleje pro normální rozchod kolejí (1435 mm)– montáž kolejových polí ze součástí železničního svršku uvedených typů na montážní základně, popř. přímo na staveništi nebo strojní linkou– dopravu smontovaných kolejových polí nebo součástí z montážní základny na místo určení, pokud si to zvolená technologie pokládky vyžaduje– zřízení koleje pomocí kolejových polí za použití vhodného kladecího prostředku– sespojkování kolejových polí bez jejich svaření– dopravu dlouhých kolejnicových pasů na místo určení– následnou výměnu inventárních kolejnic dlouhými kolejnicovými pasy pomocí vhodného zařízení– směrovou a výškovou úpravu koleje na rychlost určenou projektem nebo jiným zadáním– konečnou výškovou a směrovou úpravu koleje do předepsané polohy projektem nebo jiným zadáním včetně stabilizace kolejového lože– očištění a naolejování spojkových a svěrkových šroubů před zahájením provozu– pomocné a dokončovací práce– případné ztížení práce při překážách na jedné nebo obou stranách, v tunelu i při rekonstrukcích2. Položka neobsahuje:– zřízení kolejového lože– svařování kolejnic do bezstykové koleje– broušení koleje– případnou dodávku a montáž pražcových kotev3. Způsob měření:Měří se délka koleje ve smyslu ČSN 73 6360, tj. v ose koleje. | Dle tabulky montáže kolejí 52,97=52,9700 |  | 85
24 | 524392 | KOLEJ 60 E2 DLOUHÉ PASY, ROZD. "U", BEZSTYKOVÁ, PR. BET. VÝHYBKOVÝ DLOUHÝ, UP. PRUŽNÉ | M | 86.4 |  |  |  | 0 |  | 0 | p | OTSKP-ŽS | 1. Položka obsahuje:– defektoskopické zkoušky kolejnic, jsou-li vyžadovány– dodávku uvedeného typu kolejnic, pražců (popř. mostnic), upevňovadel a drobného kolejiva v uvedeném rozdělení koleje pro normální rozchod kolejí (1435 mm)– montáž kolejových polí ze součástí železničního svršku uvedených typů na montážní základně, popř. přímo na staveništi nebo strojní linkou– dopravu smontovaných kolejových polí nebo součástí z montážní základny na místo určení, pokud si to zvolená technologie pokládky vyžaduje– zřízení koleje pomocí kolejových polí za použití vhodného kladecího prostředku– sespojkování kolejových polí bez jejich svaření– dopravu dlouhých kolejnicových pasů na místo určení– následnou výměnu inventárních kolejnic dlouhými kolejnicovými pasy pomocí vhodného zařízení– směrovou a výškovou úpravu koleje na rychlost určenou projektem nebo jiným zadáním– konečnou výškovou a směrovou úpravu koleje do předepsané polohy projektem nebo jiným zadáním včetně stabilizace kolejového lože– očištění a naolejování spojkových a svěrkových šroubů před zahájením provozu– pomocné a dokončovací práce– případné ztížení práce při překážách na jedné nebo obou stranách, v tunelu i při rekonstrukcích2. Položka neobsahuje:– zřízení kolejového lože– svařování kolejnic do bezstykové koleje– broušení koleje– případnou dodávku a montáž pražcových kotev3. Způsob měření:Měří se délka koleje ve smyslu ČSN 73 6360, tj. v ose koleje. | Dle tabulky montáže kolejí 43,20*2=86,4000 |  | 85
25 | 533173 | J 60 1:9-300, PR. BET., UP. PRUŽNÉ | KUS | 3 |  |  |  | 0 |  | 0 | p | OTSKP-ŽS | 1. Položka obsahuje:– defektoskopické zkoušky kolejnic, jsou-li vyžadovány– dodávku uvedeného typu výhybky nebo jiné výhybkové konstrukce včetně pražců, upevňovadel a drobného kolejiva v uvedeném rozdělení koleje pro normální rozchod kolejí (1435 mm)– montáž výhybky z předmontovaných polí nebo ze součástí železničního svršku uvedených typů na montážní základně nebo přímo na staveništi– dopravu předmontovaných nebo smontovaných výhybkových polí nebo součástí z montážní základny na místo určení, pokud si to zvolená technologie pokládky vyžaduje– pokládku výhybky nebo jiné výhybkové konstrukce pomocí vhodného kladecího prostředku– sespojkování jednotlivých předmontovaných výhybkových polí bez jejich svaření– směrovou a výškovou úpravu výhybkové konstrukce na rychlost určenou projektem nebo jiným zadáním– konečnou výškovou a směrovou úpravu výhybkové konstrukce do předepsané polohy projektem nebo jiným zadáním včetně stabilizace kolejového lože– očištění a naolejování spojkových a svěrkových šroubů před zahájením provozu– základní výhybkové propojky namontované (výrobcem výhybkové konstrukce)– pomocné a dokončovací práce– případné ztížení práce při překážách na jedné nebo obou stranách, v tunelu i při rekonstrukcích2. Položka neobsahuje:– zřízení kolejového lože– kompletní kolejový rošt na atypických výhybkových (krátkých) pražcích (naceňuje se položkami ve sd 52)– kompletní kolejový rošt na společných výhybkových (dlouhých) pražcích (naceňuje se položkami ve sd 52)– montážní a závěrné svary, svařování kolejnic do bezstykové koleje– žlabové pražce– izolované styky– tepelně opracované jazyky a opornice– válečkové (nadzvedávací) stoličky– přechodové kolejnice– broušení koleje– nadstandardní srdcovky– omezovač polohy jazyka– snímače jazyka včetně prodloužení stoliček pro snímač jazyka– závěry a přestavníky včetně výměnových těles– ohřev výhybek– dodatečné výhybkové propojky, naceňují se položkami ve sd 75C3. Způsob měření:Kusem se rozumí kompletní výhybka nebo výhybková konstrukce. |  |  | 34
26 | 5331C3 | J 60 1:12-500, PR. BET., UP. PRUŽNÉ | KUS | 2 |  |  |  | 0 |  | 0 | p | OTSKP-ŽS | 1. Položka obsahuje:– defektoskopické zkoušky kolejnic, jsou-li vyžadovány– dodávku uvedeného typu výhybky nebo jiné výhybkové konstrukce včetně pražců, upevňovadel a drobného kolejiva v uvedeném rozdělení koleje pro normální rozchod kolejí (1435 mm)– montáž výhybky z předmontovaných polí nebo ze součástí železničního svršku uvedených typů na montážní základně nebo přímo na staveništi– dopravu předmontovaných nebo smontovaných výhybkových polí nebo součástí z montážní základny na místo určení, pokud si to zvolená technologie pokládky vyžaduje– pokládku výhybky nebo jiné výhybkové konstrukce pomocí vhodného kladecího prostředku– sespojkování jednotlivých předmontovaných výhybkových polí bez jejich svaření– směrovou a výškovou úpravu výhybkové konstrukce na rychlost určenou projektem nebo jiným zadáním– konečnou výškovou a směrovou úpravu výhybkové konstrukce do předepsané polohy projektem nebo jiným zadáním včetně stabilizace kolejového lože– očištění a naolejování spojkových a svěrkových šroubů před zahájením provozu– základní výhybkové propojky namontované (výrobcem výhybkové konstrukce)– pomocné a dokončovací práce– případné ztížení práce při překážách na jedné nebo obou stranách, v tunelu i při rekonstrukcích2. Položka neobsahuje:– zřízení kolejového lože– kompletní kolejový rošt na atypických výhybkových (krátkých) pražcích (naceňuje se položkami ve sd 52)– kompletní kolejový rošt na společných výhybkových (dlouhých) pražcích (naceňuje se položkami ve sd 52)– montážní a závěrné svary, svařování kolejnic do bezstykové koleje– žlabové pražce– izolované styky– tepelně opracované jazyky a opornice– válečkové (nadzvedávací) stoličky– přechodové kolejnice– broušení koleje– nadstandardní srdcovky– omezovač polohy jazyka– snímače jazyka včetně prodloužení stoliček pro snímač jazyka– závěry a přestavníky včetně výměnových těles– ohřev výhybek– dodatečné výhybkové propojky, naceňují se položkami ve sd 75C3. Způsob měření:Kusem se rozumí kompletní výhybka nebo výhybková konstrukce. |  |  | 35
27 | 5331000 | J 60 1:14-760, PR. BET., UP. PRUŽNÉ | KUS | 1 |  |  |  | 0 |  | 0 | p | OTSKP-ŽS | 1. Položka obsahuje:– defektoskopické zkoušky kolejnic, jsou-li vyžadovány– dodávku uvedeného typu výhybky nebo jiné výhybkové konstrukce včetně pražců, upevňovadel a drobného kolejiva v uvedeném rozdělení koleje pro normální rozchod kolejí (1435 mm)– montáž výhybky z předmontovaných polí nebo ze součástí železničního svršku uvedených typů na montážní základně nebo přímo na staveništi– dopravu předmontovaných nebo smontovaných výhybkových polí nebo součástí z montážní základny na místo určení, pokud si to zvolená technologie pokládky vyžaduje– pokládku výhybky nebo jiné výhybkové konstrukce pomocí vhodného kladecího prostředku– sespojkování jednotlivých předmontovaných výhybkových polí bez jejich svaření– směrovou a výškovou úpravu výhybkové konstrukce na rychlost určenou projektem nebo jiným zadáním– konečnou výškovou a směrovou úpravu výhybkové konstrukce do předepsané polohy projektem nebo jiným zadáním včetně stabilizace kolejového lože– očištění a naolejování spojkových a svěrkových šroubů před zahájením provozu– základní výhybkové propojky namontované (výrobcem výhybkové konstrukce)– pomocné a dokončovací práce– případné ztížení práce při překážách na jedné nebo obou stranách, v tunelu i při rekonstrukcích2. Položka neobsahuje:– zřízení kolejového lože– kompletní kolejový rošt na atypických výhybkových (krátkých) pražcích (naceňuje se položkami ve sd 52)– kompletní kolejový rošt na společných výhybkových (dlouhých) pražcích (naceňuje se položkami ve sd 52)– montážní a závěrné svary, svařování kolejnic do bezstykové koleje– žlabové pražce– izolované styky– tepelně opracované jazyky a opornice– válečkové (nadzvedávací) stoličky– přechodové kolejnice– broušení koleje– nadstandardní srdcovky– omezovač polohy jazyka– snímače jazyka včetně prodloužení stoliček pro snímač jazyka– závěry a přestavníky včetně výměnových těles– ohřev výhybek– dodatečné výhybkové propojky, naceňují se položkami ve sd 75C3. Způsob měření:Kusem se rozumí kompletní výhybka nebo výhybková konstrukce. |  |  | 35
28 | 533271 | J 49 1:9-300, PR. DŘ., UP. TUHÉ | KUS | 2 |  |  |  | 0 |  | 0 | p | OTSKP-ŽS | 1. Položka obsahuje:– defektoskopické zkoušky kolejnic, jsou-li vyžadovány– dodávku uvedeného typu výhybky nebo jiné výhybkové konstrukce včetně pražců, upevňovadel a drobného kolejiva v uvedeném rozdělení koleje pro normální rozchod kolejí (1435 mm)– montáž výhybky z předmontovaných polí nebo ze součástí železničního svršku uvedených typů na montážní základně nebo přímo na staveništi– dopravu předmontovaných nebo smontovaných výhybkových polí nebo součástí z montážní základny na místo určení, pokud si to zvolená technologie pokládky vyžaduje– pokládku výhybky nebo jiné výhybkové konstrukce pomocí vhodného kladecího prostředku– sespojkování jednotlivých předmontovaných výhybkových polí bez jejich svaření– směrovou a výškovou úpravu výhybkové konstrukce na rychlost určenou projektem nebo jiným zadáním– konečnou výškovou a směrovou úpravu výhybkové konstrukce do předepsané polohy projektem nebo jiným zadáním včetně stabilizace kolejového lože– očištění a naolejování spojkových a svěrkových šroubů před zahájením provozu– základní výhybkové propojky namontované (výrobcem výhybkové konstrukce)– pomocné a dokončovací práce– případné ztížení práce při překážách na jedné nebo obou stranách, v tunelu i při rekonstrukcích2. Položka neobsahuje:– zřízení kolejového lože– kompletní kolejový rošt na atypických výhybkových (krátkých) pražcích (naceňuje se položkami ve sd 52)– kompletní kolejový rošt na společných výhybkových (dlouhých) pražcích (naceňuje se položkami ve sd 52)– montážní a závěrné svary, svařování kolejnic do bezstykové koleje– žlabové pražce– izolované styky– tepelně opracované jazyky a opornice– válečkové (nadzvedávací) stoličky– přechodové kolejnice– broušení koleje– nadstandardní srdcovky– omezovač polohy jazyka– snímače jazyka včetně prodloužení stoliček pro snímač jazyka– závěry a přestavníky včetně výměnových těles– ohřev výhybek– dodatečné výhybkové propojky, naceňují se položkami ve sd 75C3. Způsob měření:Kusem se rozumí kompletní výhybka nebo výhybková konstrukce. |  |  | 31
29 | 533291 | J 49 1:11-300, PR. DŘ., UP. TUHÉ | KUS | 1 |  |  |  | 0 |  | 0 | p | OTSKP-ŽS | 1. Položka obsahuje:– defektoskopické zkoušky kolejnic, jsou-li vyžadovány– dodávku uvedeného typu výhybky nebo jiné výhybkové konstrukce včetně pražců, upevňovadel a drobného kolejiva v uvedeném rozdělení koleje pro normální rozchod kolejí (1435 mm)– montáž výhybky z předmontovaných polí nebo ze součástí železničního svršku uvedených typů na montážní základně nebo přímo na staveništi– dopravu předmontovaných nebo smontovaných výhybkových polí nebo součástí z montážní základny na místo určení, pokud si to zvolená technologie pokládky vyžaduje– pokládku výhybky nebo jiné výhybkové konstrukce pomocí vhodného kladecího prostředku– sespojkování jednotlivých předmontovaných výhybkových polí bez jejich svaření– směrovou a výškovou úpravu výhybkové konstrukce na rychlost určenou projektem nebo jiným zadáním– konečnou výškovou a směrovou úpravu výhybkové konstrukce do předepsané polohy projektem nebo jiným zadáním včetně stabilizace kolejového lože– očištění a naolejování spojkových a svěrkových šroubů před zahájením provozu– základní výhybkové propojky namontované (výrobcem výhybkové konstrukce)– pomocné a dokončovací práce– případné ztížení práce při překážách na jedné nebo obou stranách, v tunelu i při rekonstrukcích2. Položka neobsahuje:– zřízení kolejového lože– kompletní kolejový rošt na atypických výhybkových (krátkých) pražcích (naceňuje se položkami ve sd 52)– kompletní kolejový rošt na společných výhybkových (dlouhých) pražcích (naceňuje se položkami ve sd 52)– montážní a závěrné svary, svařování kolejnic do bezstykové koleje– žlabové pražce– izolované styky– tepelně opracované jazyky a opornice– válečkové (nadzvedávací) stoličky– přechodové kolejnice– broušení koleje– nadstandardní srdcovky– omezovač polohy jazyka– snímače jazyka včetně prodloužení stoliček pro snímač jazyka– závěry a přestavníky včetně výměnových těles– ohřev výhybek– dodatečné výhybkové propojky, naceňují se položkami ve sd 75C3. Způsob měření:Kusem se rozumí kompletní výhybka nebo výhybková konstrukce. |  |  | 32
30 | 5332B1 | J 49 1:11-300-KOMB, PR. DŘ., UP. TUHÉ | KUS | 1 |  |  |  | 0 |  | 0 | p | OTSKP-ŽS | 1. Položka obsahuje:– defektoskopické zkoušky kolejnic, jsou-li vyžadovány– dodávku uvedeného typu výhybky nebo jiné výhybkové konstrukce včetně pražců, upevňovadel a drobného kolejiva v uvedeném rozdělení koleje pro normální rozchod kolejí (1435 mm)– montáž výhybky z předmontovaných polí nebo ze součástí železničního svršku uvedených typů na montážní základně nebo přímo na staveništi– dopravu předmontovaných nebo smontovaných výhybkových polí nebo součástí z montážní základny na místo určení, pokud si to zvolená technologie pokládky vyžaduje– pokládku výhybky nebo jiné výhybkové konstrukce pomocí vhodného kladecího prostředku– sespojkování jednotlivých předmontovaných výhybkových polí bez jejich svaření– směrovou a výškovou úpravu výhybkové konstrukce na rychlost určenou projektem nebo jiným zadáním– konečnou výškovou a směrovou úpravu výhybkové konstrukce do předepsané polohy projektem nebo jiným zadáním včetně stabilizace kolejového lože– očištění a naolejování spojkových a svěrkových šroubů před zahájením provozu– základní výhybkové propojky namontované (výrobcem výhybkové konstrukce)– pomocné a dokončovací práce– případné ztížení práce při překážách na jedné nebo obou stranách, v tunelu i při rekonstrukcích2. Položka neobsahuje:– zřízení kolejového lože– kompletní kolejový rošt na atypických výhybkových (krátkých) pražcích (naceňuje se položkami ve sd 52)– kompletní kolejový rošt na společných výhybkových (dlouhých) pražcích (naceňuje se položkami ve sd 52)– montážní a závěrné svary, svařování kolejnic do bezstykové koleje– žlabové pražce– izolované styky– tepelně opracované jazyky a opornice– válečkové (nadzvedávací) stoličky– přechodové kolejnice– broušení koleje– nadstandardní srdcovky– omezovač polohy jazyka– snímače jazyka včetně prodloužení stoliček pro snímač jazyka– závěry a přestavníky včetně výměnových těles– ohřev výhybek– dodatečné výhybkové propojky, naceňují se položkami ve sd 75C3. Způsob měření:Kusem se rozumí kompletní výhybka nebo výhybková konstrukce. |  |  | 37
31 | 534271A | REGENEROVANÁ J 49 1:9-300, PR. DŘ., UP. TUHÉ | KUS | 1 |  |  |  | 0 |  | 0 | p | OTSKP-ŽS | Položka je rozdělena a) Pro výhybku č. 12 (nová srdcovka, nové pražce) 1. Položka obsahuje:– ověření kvality vyzískaných materiálů s případnou regenerací do předpisového stavu– defektoskopické zkoušky kolejnic, jsou-li vyžadovány– dodávku uvedeného typu výhybky nebo jiné výhybkové konstrukce včetně pražců, upevňovadel a drobného kolejiva v uvedeném rozdělení koleje pro normální rozchod kolejí (1435 mm)– montáž výhybky z předmontovaných polí nebo ze součástí železničního svršku uvedených typů na montážní základně nebo přímo na staveništi– dopravu předmontovaných nebo smontovaných výhybkových polí nebo součástí z montážní základny na místo určení, pokud si to zvolená technologie pokládky vyžaduje– pokládku výhybky nebo jiné výhybkové konstrukce pomocí vhodného kladecího prostředku– sespojkování jednotlivých předmontovaných výhybkových polí bez jejich svaření– směrovou a výškovou úpravu výhybkové konstrukce na rychlost určenou projektem nebo jiným zadáním– konečnou výškovou a směrovou úpravu výhybkové konstrukce do předepsané polohy projektem nebo jiným zadáním včetně stabilizace kolejového lože– očištění a naolejování spojkových a svěrkových šroubů před zahájením provozu– základní výhybkové propojky namontované (výrobcem výhybkové konstrukce)– pomocné a dokončovací práce– případné ztížení práce při překážách na jedné nebo obou stranách, v tunelu i při rekonstrukcích 2. Položka neobsahuje:– zřízení kolejového lože– kompletní kolejový rošt na atypických výhybkových (krátkých) pražcích (naceňuje se položkami ve sd 52)– kompletní kolejový rošt na společných výhybkových (dlouhých) pražcích (naceňuje se položkami ve sd 52)– montážní a závěrné svary, svařování kolejnic do bezstykové koleje– žlabové pražce– izolované styky– tepelně opracované jazyky a opornice– válečkové (nadzvedávací) stoličky– přechodové kolejnice– broušení koleje– nadstandardní srdcovky– omezovač polohy jazyka– snímače jazyka včetně prodloužení stoliček pro snímač jazyka– závěry a přestavníky včetně výměnových těles– ohřev výhybek– dodatečné výhybkové propojky, naceňují se položkami ve sd 75C3. Způsob měření. |  |  | 44
32 | 5342C1 | REGENEROVANÁ J 49 1:12-500, PR. DŘ., UP. TUHÉ | KUS | 1 |  |  |  | 0 |  | 0 | p | OTSKP-ŽS | 1. Položka obsahuje:– ověření kvality vyzískaných materiálů s případnou regenerací do předpisového stavu– defektoskopické zkoušky kolejnic, jsou-li vyžadovány– dodávku uvedeného typu výhybky nebo jiné výhybkové konstrukce včetně pražců, upevňovadel a drobného kolejiva v uvedeném rozdělení koleje pro normální rozchod kolejí (1435 mm)– montáž výhybky z předmontovaných polí nebo ze součástí železničního svršku uvedených typů na montážní základně nebo přímo na staveništi– dopravu předmontovaných nebo smontovaných výhybkových polí nebo součástí z montážní základny na místo určení, pokud si to zvolená technologie pokládky vyžaduje– pokládku výhybky nebo jiné výhybkové konstrukce pomocí vhodného kladecího prostředku– sespojkování jednotlivých předmontovaných výhybkových polí bez jejich svaření– směrovou a výškovou úpravu výhybkové konstrukce na rychlost určenou projektem nebo jiným zadáním– konečnou výškovou a směrovou úpravu výhybkové konstrukce do předepsané polohy projektem nebo jiným zadáním včetně stabilizace kolejového lože– očištění a naolejování spojkových a svěrkových šroubů před zahájením provozu– základní výhybkové propojky namontované (výrobcem výhybkové konstrukce)– pomocné a dokončovací práce– případné ztížení práce při překážách na jedné nebo obou stranách, v tunelu i při rekonstrukcích2. Položka neobsahuje:– zřízení kolejového lože– kompletní kolejový rošt na atypických výhybkových (krátkých) pražcích (naceňuje se položkami ve sd 52)– kompletní kolejový rošt na společných výhybkových (dlouhých) pražcích (naceňuje se položkami ve sd 52)– montážní a závěrné svary, svařování kolejnic do bezstykové koleje– žlabové pražce– izolované styky– tepelně opracované jazyky a opornice– válečkové (nadzvedávací) stoličky– přechodové kolejnice– broušení koleje– nadstandardní srdcovky– omezovač polohy jazyka– snímače jazyka včetně prodloužení stoliček pro snímač jazyka– závěry a přestavníky včetně výměnových těles– ohřev výhybek– dodatečné výhybkové propojky, naceňují se položkami ve sd 75C3. Způsob měření: |  |  | 45
33 | 539101 | ZVLÁŠTNÍ VYBAVENÍ VÝHYBEK, PRAŽCE ŽLABOVÉ, SESTAVA 1 KS | SADA | 3 |  |  |  | 0 |  | 0 | p | OTSKP-ŽS | (Položka je příplatkovou k položkám výhybek a nelze ji použít samostatně.)1. Položka obsahuje:– žlabové provedení výhybkových pražců včetně veškerých nákladů s tímto spojených2. Položka neobsahuje:– stavěcí a přestavné zařízení včetně táhel3. Způsob měření:Udává se počet sad, které se skládají z předepsaných dílů, jež tvoří požadovaný celek. | v.č. 10, 16, 20, 3=3,0000 |  | 55
34 | 539102 | ZVLÁŠTNÍ VYBAVENÍ VÝHYBEK, PRAŽCE ŽLABOVÉ, SESTAVA 2 KS | SADA | 5 |  |  |  | 0 |  | 0 | p | OTSKP-ŽS | (Položka je příplatkovou k položkám výhybek a nelze ji použít samostatně.)1. Položka obsahuje:– žlabové provedení výhybkových pražců včetně veškerých nákladů s tímto spojených2. Položka neobsahuje:– stavěcí a přestavné zařízení včetně táhel3. Způsob měření:Udává se počet sad, které se skládají z předepsaných dílů, jež tvoří požadovaný celek. | v.č. 18, 19, 21,28 101 5=5,0000
35 | 539103 | ZVLÁŠTNÍ VYBAVENÍ VÝHYBEK, PRAŽCE ŽLABOVÉ, SESTAVA 3 KS | SADA | 1 |  |  |  | 0 |  | 0 | p | OTSKP-ŽS | (Položka je příplatkovou k položkám výhybek a nelze ji použít samostatně.)1. Položka obsahuje:– žlabové provedení výhybkových pražců včetně veškerých nákladů s tímto spojených2. Položka neobsahuje:– stavěcí a přestavné zařízení včetně táhel3. Způsob měření:Udává se počet sad, které se skládají z předepsaných dílů, jež tvoří požadovaný celek. | V.Č.26 1=1,0000
36 | 539407 | ZVLÁŠTNÍ VYBAVENÍ VÝHYBEK, VÁLEČKOVÉ STOLIČKY NADZVEDÁVACÍ (BEZ ROZLIŠENÍ PROFILU KOLEJNIC) PRO TVAR 1:9-300 | SADA | 12 |  |  |  | 0 |  | 0 | p | OTSKP-ŽS | 1. Položka obsahuje:– dodání a montáž počtu a typu válečkových stoliček odpovídající dané výhybkové konstrukci dle platných předpisů SŽDC2. Položka neobsahuje: X3. Způsob měření:Udává se počet sad, které se skládají z předepsaných dílů, jež tvoří požadovaný celek.
37 | 539409 | ZVLÁŠTNÍ VYBAVENÍ VÝHYBEK, VÁLEČKOVÉ STOLIČKY NADZVEDÁVACÍ (BEZ ROZLIŠENÍ PROFILU KOLEJNIC) PRO TVAR 1:11-300 | SADA | 2 |  |  |  | 0 |  | 0 | p | OTSKP-ŽS | 1. Položka obsahuje:– dodání a montáž počtu a typu válečkových stoliček odpovídající dané výhybkové konstrukci dle platných předpisů SŽDC2. Položka neobsahuje: X3. Způsob měření:Udává se počet sad, které se skládají z předepsaných dílů, jež tvoří požadovaný celek.
38 | 53940C | ZVLÁŠTNÍ VYBAVENÍ VÝHYBEK, VÁLEČKOVÉ STOLIČKY NADZVEDÁVACÍ (BEZ ROZLIŠENÍ PROFILU KOLEJNIC) PRO TVAR 1:12-500 | SADA | 2 |  |  |  | 0 |  | 0 | p | OTSKP-ŽS | 1. Položka obsahuje:– dodání a montáž počtu a typu válečkových stoliček odpovídající dané výhybkové konstrukci dle platných předpisů SŽDC2. Položka neobsahuje: X3. Způsob měření:Udává se počet sad, které se skládají z předepsaných dílů, jež tvoří požadovaný celek.
39 | 53940 | ZVLÁŠTNÍ VYBAVENÍ VÝHYBEK, VÁLEČKOVÉ STOLIČKY NADZVEDÁVACÍ (BEZ ROZLIŠENÍ PROFILU KOLEJNIC) PRO TVAR 1:14-760 | SADA | 2 |  |  |  | 0 |  | 0 | p | OTSKP-ŽS | 1. Položka obsahuje:– dodání a montáž počtu a typu válečkových stoliček odpovídající dané výhybkové konstrukci dle platných předpisů SŽDC2. Položka neobsahuje: X3. Způsob měření:Udává se počet sad, které se skládají z předepsaných dílů, jež tvoří požadovaný celek.
41 | 539610 | ZVLÁŠTNÍ VYBAVENÍ VÝHYBEK, PŘECHODOVÁ KOLEJNICE 60 E2/49 E1 | KUS | 12 |  |  |  | 0 |  | 0 | p | OTSKP-ŽS | 1. Položka obsahuje:– náhradu standardní výhybkové kolejnice za přechodovou požadovaných profilů ve výrobním závodě výhybkové konstrukce včetně potřebných úprav a veškerých nákladů s tímto spojených2. Položka neobsahuje: X3. Způsob měření:Udává se počet kusů přechodové kolejnice libovolné délky. Ve výhybce jsou tyto kolejnice zpravidla v párech.
42 | 539630 | ZVLÁŠTNÍ VYBAVENÍ VÝHYBEK, PŘECHODOVÁ KOLEJNICE 49 E1/R 65 | KUS | 14 |  |  |  | 0 |  | 0 | p | OTSKP-ŽS | 1. Položka obsahuje:– náhradu standardní výhybkové kolejnice za přechodovou požadovaných profilů ve výrobním závodě výhybkové konstrukce včetně potřebných úprav a veškerých nákladů s tímto spojených2. Položka neobsahuje: X3. Způsob měření:Udává se počet kusů přechodové kolejnice libovolné délky. Ve výhybce jsou tyto kolejnice zpravidla v párech.
43 | 539620 | ZVLÁŠTNÍ VYBAVENÍ VÝHYBEK, PŘECHODOVÁ KOLEJNICE 60 E2/R 65 | KUS | 2 |  |  |  | 0 |  | 0 | p | OTSKP-ŽS | 1. Položka obsahuje:– náhradu standardní výhybkové kolejnice za přechodovou požadovaných profilů ve výrobním závodě výhybkové konstrukce včetně potřebných úprav a veškerých nákladů s tímto spojených2. Položka neobsahuje: X3. Způsob měření:Udává se počet kusů přechodové kolejnice libovolné délky. Ve výhybce jsou tyto kolejnice zpravidla v párech.
44 | 539710 | ZVLÁŠTNÍ VYBAVENÍ VÝHYBEK, PŘÍPLATEK ZA KONSTRUKCI A VÝROBU OBLOUKOVÉ VÝHYBKY | KUS | 4 |  |  |  | 0 |  | 0 | p | OTSKP-ŽS | 1. Položka obsahuje:– zpracování výrobní dokumentace transformované výhybky– veškeré vícenáklady na výrobu obloukové výhybky oproti standardní2. Položka neobsahuje: X3. Způsob měření:Udává se počet kusů kompletní konstrukce nebo práce.
45 | 539511 | ZVLÁŠTNÍ VYBAVENÍ VÝHYBEK, VÁLEČKOVÁ STOLIČKA DOTLAČOVACÍ | KUS | 1 |  |  |  | 0 |  | 0 | p | OTSKP-ŽS | 1. Položka obsahuje:– dodání a montáž válečkové dotlačovací stoličky2. Položka neobsahuje: X3. Způsob měření:Udává se počet kusů kompletní konstrukce nebo práce.
50 | 539317 | ZVLÁŠTNÍ VYBAVENÍ VÝHYBEK, TEPELNĚ OPRACOVANÝ JAZYK S OPORNICÍ 60 E2 PRO TVAR 1:9-300 | SADA | 6 |  |  |  | 0 |  | 0 | p | OTSKP-ŽS | (Položka je příplatkovou k položkám výhybek a nelze ji použít samostatně.)1. Položka obsahuje:– tepelné opracování jazyka a opornice ve výrobním závodě výhybkové konstrukce včetně veškerých nákladů s tímto spojených2. Položka neobsahuje: X3. Způsob měření:Udává se počet sad, které se skládají z předepsaných dílů, jež tvoří požadovaný celek.
51 | 53931C | ZVLÁŠTNÍ VYBAVENÍ VÝHYBEK, TEPELNĚ OPRACOVANÝ JAZYK S OPORNICÍ 60 E2 PRO TVAR 1:12-500 | SADA | 4 |  |  |  | 0 |  | 0 | p | OTSKP-ŽS | (Položka je příplatkovou k položkám výhybek a nelze ji použít samostatně.)1. Položka obsahuje:– tepelné opracování jazyka a opornice ve výrobním závodě výhybkové konstrukce včetně veškerých nákladů s tímto spojených2. Položka neobsahuje: X3. Způsob měření:Udává se počet sad, které se skládají z předepsaných dílů, jež tvoří požadovaný celek.
52 | 53931 | ZVLÁŠTNÍ VYBAVENÍ VÝHYBEK, TEPELNĚ OPRACOVANÝ JAZYK S OPORNICÍ 60 E2 PRO TVAR 1:14-760 | SADA | 2 |  |  |  | 0 |  | 0 | p | OTSKP-ŽS | (Položka je příplatkovou k položkám výhybek a nelze ji použít samostatně.)1. Položka obsahuje:– tepelné opracování jazyka a opornice ve výrobním závodě výhybkové konstrukce včetně veškerých nákladů s tímto spojených2. Položka neobsahuje: X3. Způsob měření:Udává se počet sad, které se skládají z předepsaných dílů, jež tvoří požadovaný celek.
53 | 539327 | ZVLÁŠTNÍ VYBAVENÍ VÝHYBEK, TEPELNĚ OPRACOVANÝ JAZYK S OPORNICÍ 49 E1 PRO TVAR 1:9-300 | SADA | 4 |  |  |  | 0 |  | 0 | p | OTSKP-ŽS | (Položka je příplatkovou k položkám výhybek a nelze ji použít samostatně.)1. Položka obsahuje:– tepelné opracování jazyka a opornice ve výrobním závodě výhybkové konstrukce včetně veškerých nákladů s tímto spojených2. Položka neobsahuje: X3. Způsob měření:Udává se počet sad, které se skládají z předepsaných dílů, jež tvoří požadovaný celek.
54 | 539329 | ZVLÁŠTNÍ VYBAVENÍ VÝHYBEK, TEPELNĚ OPRACOVANÝ JAZYK S OPORNICÍ 49 E1 PRO TVAR 1:11-300 | SADA | 2 |  |  |  | 0 |  | 0 | p | OTSKP-ŽS | (Položka je příplatkovou k položkám výhybek a nelze ji použít samostatně.)1. Položka obsahuje:– tepelné opracování jazyka a opornice ve výrobním závodě výhybkové konstrukce včetně veškerých nákladů s tímto spojených2. Položka neobsahuje: X3. Způsob měření:Udává se počet sad, které se skládají z předepsaných dílů, jež tvoří požadovaný celek.
55 | 539540 | ZVLÁŠTNÍ VYBAVENÍ VÝHYBEK, ČELISŤOVÝ ZÁVĚR | KUS | 8 |  |  |  | 0 |  | 0 | p | OTSKP-ŽS | 1. Položka obsahuje:– dodání a montáž čelisťového závěru2. Položka neobsahuje: X3. Způsob měření:Udává se počet kusů kompletní konstrukce nebo práce.
56 | 75C871 | Kolejová propojka výhybková - dodávka | KUS | 72 |  |  |  | 0 |  | 0 | p | OTSKP-ŽS | 1. Položka obsahuje:- dodání kolejnicové propojky. Položka neobsahuje: X3. Způsob měření:Udává se počet kusů kompletní konstrukce nebo práce. | kolíkové propojky jazykové a srdcovkové 36+36=72,0000
57 | 75C872 | Kolejová propojka výhybková - montáž | KUS | 72 |  |  |  | 0 |  | 0 | p | OTSKP-ŽS | 1. Položka obsahuje:- montáž kolejnicové propojky. Položka neobsahuje: X3. Způsob měření:Udává se počet kusů kompletní konstrukce nebo práce. | Kolejová propojka výhybková
58 | 549R11 | PRVNÍ BROUŠENÍ VÝHYBEK | KUS | 18 |  |  |  | 0 |  | 0 | p | OTSKP-ŽS | 1. Položka obsahuje:- přípravné práce, zejména odstraňování překážek v koleji a výhybce, např. odstranění kolejových propojek, ukolejnění ap.- vlastní broušení a související práce a materiál, např. brusivo- dokončovací práce, zejména zpětná montáž odstraněného zařízení, např. kolejových propojek, ukolejnění ap.- dopravu brousící soupravy a doprovodných vozů na místo broušení a zpět- příplatky za ztížené podmínky při práci v koleji, např. překážky po stranách koleje, práci v tunelu ap.2. Položka neobsahuje: X3. Způsob měření: Výhybka = kus
61 | 545111 | SVAR KOLEJNIC (STEJNÉHO TVARU) 60 E2, R 65 JEDNOTLIVĚ | KUS | 36 |  |  |  | 0 |  | 0 | p | OTSKP-ŽS | (Jednotlivým svarem se rozumí počet svarů na daném úseku a v daném čase do cca 7 kusů včetně. Nad tento počet už to bývá spojité, zpravidla strojní svařování.)1. Položka obsahuje:– úpravu koleje nebo výhybky, tj. povolení upevňovadel, jejich případná výměna, úprava dilatačních spar, vyrovnání kolejnic výškové a směrové, případné obroušení nutných ploch apod., tak, aby mohl být vyhotoven svar– svaření kolejnic nebo části výhybek, jeho opracování a obroušení– úprava koleje nebo výhybkové konstrukce do stavu před svařováním– příplatky za ztížené podmínky při práci v koleji, např. překážky po stranách koleje, práci v tunelu ap.2. Položka neobsahuje:– případné řezání koleje– zřízení bezstykové koleje3. Způsob měření:Udává se počet kusů kompletní konstrukce nebo práce. | 36=36,0000
62 | 545112 | SVAR KOLEJNIC (STEJNÉHO TVARU) 60 E2, R 65 SPOJITĚ | KUS | 98 |  |  |  | 0 |  | 0 | p | OTSKP-ŽS | (Jednotlivým svarem se rozumí počet svarů na daném úseku a v daném čase do cca 7 kusů včetně. Nad tento počet už to bývá spojité, zpravidla strojní svařování.)1. Položka obsahuje:– úpravu koleje nebo výhybky, tj. povolení upevňovadel, jejich případná výměna, úprava dilatačních spar, vyrovnání kolejnic výškové a směrové, případné obroušení nutných ploch apod., tak, aby mohl být vyhotoven svar– svaření kolejnic nebo části výhybek, jeho opracování a obroušení– úprava koleje nebo výhybkové konstrukce do stavu před svařováním– příplatky za ztížené podmínky při práci v koleji, např. překážky po stranách koleje, práci v tunelu ap.2. Položka neobsahuje:– případné řezání koleje– zřízení bezstykové koleje3. Způsob měření:Udává se počet kusů kompletní konstrukce nebo práce. | 50+84-36=98,0000
63 | 545121 | SVAR KOLEJNIC (STEJNÉHO TVARU) 49 E1, T JEDNOTLIVĚ | KUS | 72 |  |  |  | 0 |  | 0 | p | OTSKP-ŽS | (Jednotlivým svarem se rozumí počet svarů na daném úseku a v daném čase do cca 7 kusů včetně. Nad tento počet už to bývá spojité, zpravidla strojní svařování.)1. Položka obsahuje:– úpravu koleje nebo výhybky, tj. povolení upevňovadel, jejich případná výměna, úprava dilatačních spar, vyrovnání kolejnic výškové a směrové, případné obroušení nutných ploch apod., tak, aby mohl být vyhotoven svar– svaření kolejnic nebo části výhybek, jeho opracování a obroušení– úprava koleje nebo výhybkové konstrukce do stavu před svařováním– příplatky za ztížené podmínky při práci v koleji, např. překážky po stranách koleje, práci v tunelu ap.2. Položka neobsahuje:– případné řezání koleje– zřízení bezstykové koleje3. Způsob měření:Udává se počet kusů kompletní konstrukce nebo práce. | 72=72,0000
64 | 545122 | SVAR KOLEJNIC (STEJNÉHO TVARU) 49 E1, T SPOJITĚ | KUS | 206 |  |  |  | 0 |  | 0 | p | OTSKP-ŽS | (Jednotlivým svarem se rozumí počet svarů na daném úseku a v daném čase do cca 7 kusů včetně. Nad tento počet už to bývá spojité, zpravidla strojní svařování.)1. Položka obsahuje:– úpravu koleje nebo výhybky, tj. povolení upevňovadel, jejich případná výměna, úprava dilatačních spar, vyrovnání kolejnic výškové a směrové, případné obroušení nutných ploch apod., tak, aby mohl být vyhotoven svar– svaření kolejnic nebo části výhybek, jeho opracování a obroušení– úprava koleje nebo výhybkové konstrukce do stavu před svařováním– příplatky za ztížené podmínky při práci v koleji, např. překážky po stranách koleje, práci v tunelu ap.2. Položka neobsahuje:– případné řezání koleje– zřízení bezstykové koleje3. Způsob měření:Udává se počet kusů kompletní konstrukce nebo práce. | 110+168-72=206,0000
65 | 5493R1 | Zřízení bezsykové koleje v koleji | M | 5044.495 |  |  |  | 0 |  | 0 | p | OTSKP-ŽS | Organizační zajištění prací při zřizování a udržování BK. Činnosti podle př. S3/2, zejména technologická příprava pořízení schématu a projednání postupu s ST, kontrola stavební připravenosti a řízení postupu prací, předání prací a dokladů objednateli. Dosažení dovolené upínací teploty BK zařízením pro napínání nebo ohřevem kolejnic. Montáž a demontáž napínacího zařízení a napnutí kolejnicového pásu nebo ohřev kolejnic podle schváleného postupu objednatele. Umožnění volné dilatace kolejnicového pásu . Případná demontáž spojovacích součástí a elektrovodných propojek. Uvolnění nebo demontáž upevňovadel a umožnění volné dilatace a rovnoměrného prodloužení nebo zkrácení kolejnicových pásů s uvolněním upevňovadel a přizdvižením kolejnic (sochory, jeřábky a poklepem) vyznačení kontrolních značek a sledování změny délky pásů na kontrolních značkách. Postupná montáž nebo dotažení uvolněných upevňovadel. Pracovní postup stanovuje př. S3/2. Metr koleje=m | Dle tabulky montáží kolejí VČETNĚ ČIŠTĚNÍ A SMĚROVÝCH ÚPRAV+ výběhy do stávajícího stavu 4144,495+(18*50)=5044,4950
66 | 5493R2 | Zřízení bezstykové koleje ve výhybce | M | 1878.477 |  |  |  | 0 |  | 0 | p | OTSKP-ŽS | Organizační zajištění prací při zřizování a udržování BK. Činnosti podle př. S3/2, zejména technologická příprava pořízení schématu a projednání postupu s ST, kontrola stavební připravenosti a řízení postupu prací, předání prací a dokladů objednateli. Dosažení dovolené upínací teploty BK zařízením pro napínání nebo ohřevem kolejnic. Montáž a demontáž napínacího zařízení a napnutí kolejnicového pásu nebo ohřev kolejnic podle schváleného postupu objednatele. Umožnění volné dilatace kolejnicového pásu . Případná demontáž spojovacích součástí a elektrovodných propojek. Uvolnění nebo demontáž upevňovadel a umožnění volné dilatace a rovnoměrného prodloužení nebo zkrácení kolejnicových pásů s uvolněním upevňovadel a přizdvižením kolejnic (sochory, jeřábky a poklepem) vyznačení kontrolních značek a sledování změny délky pásů na kontrolních značkách. Postupná montáž nebo dotažení uvolněných upevňovadel. Pracovní postup stanovuje př. S3/2. Metr koleje=m | Rozvinutá délka výhybek dle tabulky montáží výhybek + výběhy do stávající koleje 978,477+(18*50)=1878,4770
67 | 549210 | PRAŽCOVÁ KOTVA V NOVĚ ZŘIZOVANÉ KOLEJI | KUS | 504 |  |  |  | 0 |  | 0 | p | OTSKP-ŽS | 1. Položka obsahuje:– dodávku a montáž pražcové kotvy– případné odhrabání štěrku v místě zabudování pražcové kotvy bez ohledu na ulehlost– po dokončení montáže navrácení štěrku na původní místo a uvedení koleje do normového stavu– příplatky za ztížené podmínky při práci v koleji, např. překážky po stranách koleje, práci v tunelu ap.2. Položka neobsahuje: X3. Způsob měření:Udává se počet kusů kompletní konstrukce nebo práce. | V úsecích přechodů tvarů kolejnic (S49/UIC a S49/R) pražcové kotvy na každém druhém pražci 12*50*1,68/2=504,0000
68 | 549510 | ŘEZÁNÍ KOLEJNIC BEZ OHLEDU NA TVAR | KUS | 240 |  |  |  | 0 |  | 0 | p | OTSKP-ŽS | 1. Položka obsahuje:– veškeré práce a materiály spojené s řezáním kolejnic– příplatky za ztížené podmínky při práci v koleji, např. překážky po stranách koleje, práci v tunelu apod.2. Položka neobsahuje: X3. Způsob měření:Udává se počet kusů kompletní konstrukce nebo práce. | Řezání kolejnic při vkládání LIS (30+30)*4=240,0000
69 | 542121 | SMĚROVÉ A VÝŠKOVÉ VYROVNÁNÍ KOLEJE NA PRAŽCÍCH BETONOVÝCH DO 0,05 M | M | 4979.5 |  |  |  | 0 |  | 0 | p | OTSKP-ŽS | 1. Položka obsahuje:– podbíjení pražců, vyrovnání nivelety stávající koleje nebo výhybkové konstrukce do 50 mm při zapojování na novostavbu (přechodový úsek)– příplatky za ztížené podmínky při práci v koleji, např. překážky po stranách koleje, práci v tunelu apod.2. Položka neobsahuje:– případné doplnění štěrkového lože3. Způsob měření:Měří se délka koleje ve smyslu ČSN 73 6360, tj. v ose koleje. | 3 podbití po strojním čištění + propracování koleje po strojním čištění po určitém časovém období (stanoví Správa Tratí) + SMĚROVÉ A VÝŠKOVÉ ÚPRAVY + propracování obnovovaných kolejí po určitém časovém období (určí správa Tratí) (230,202+304,193)*3+(230,202+304,193)*1+662,86+2179,06=4979,5000
70 | 542111 | SMĚROVÉ A VÝŠKOVÉ VYROVNÁNÍ KOLEJE NA PRAŽCÍCH DŘEVĚNÝCH DO 0,05 M | M | 1152.14 |  |  |  | 0 |  | 0 | p | OTSKP-ŽS | 1. Položka obsahuje:– podbíjení pražců, vyrovnání nivelety stávající koleje nebo výhybkové konstrukce do 50 mm při zapojování na novostavbu (přechodový úsek)– příplatky za ztížené podmínky při práci v koleji, např. překážky po stranách koleje, práci v tunelu apod.2. Položka neobsahuje:– případné doplnění štěrkového lože3. Způsob měření:Měří se délka koleje ve smyslu ČSN 73 6360, tj. v ose koleje. | Propracování obnovovaných kolejí po určitém časovém období (určí Správa Tratí) + SMĚROVÉ A VÝŠKOVÉ ÚPRAVY 277,19+874,95=1152,1400
71 | 542221 | SMĚROVÉ A VÝŠKOVÉ VYROVNÁNÍ VÝHYBKOVÉ KONSTRUKCE NA PRAŽCÍCH BETONOVÝCH DO 0,05 M | M | 355.644 |  |  |  | 0 |  | 0 | p | OTSKP-ŽS | 1. Položka obsahuje:– podbíjení pražců, vyrovnání nivelety stávající koleje nebo výhybkové konstrukce do 50 mm při zapojování na novostavbu (přechodový úsek)– příplatky za ztížené podmínky při práci v koleji, např. překážky po stranách koleje, práci v tunelu apod.2. Položka neobsahuje:– případné doplnění štěrkového lože3. Způsob měření:Měří se délka koleje ve smyslu ČSN 73 6360, tj. v ose koleje. | Propracování obnovovaných výhybek po určitém časovém období (určí Správa Tratí) 49,846*3+62,391*2+81,324=355,6440
72 | 542211 | SMĚROVÉ A VÝŠKOVÉ VYROVNÁNÍ VÝHYBKOVÉ KONSTRUKCE NA PRAŽCÍCH DŘEVĚNÝCH DO 0,05 M | M | 678.15 |  |  |  | 0 |  | 0 | p | OTSKP-ŽS | 1. Položka obsahuje:– podbíjení pražců, vyrovnání nivelety stávající koleje nebo výhybkové konstrukce do 50 mm při zapojování na novostavbu (přechodový úsek)– příplatky za ztížené podmínky při práci v koleji, např. překážky po stranách koleje, práci v tunelu apod.2. Položka neobsahuje:– případné doplnění štěrkového lože3. Způsob měření:Měří se délka koleje ve smyslu ČSN 73 6360, tj. v ose koleje. | Propracování obnovovaných výhybek po určitém časovém období (určí Správa Tratí) + SMĚROVÉ A VÝŠKOVÉ ÚPRAVY 39,287+53,608+49,846*9+62,391+74,25=678,1500
73 | 543412 | VÝMĚNA UPEVNĚNÍ (ŠROUBŮ, SPON, SVĚREK, KROUŽKŮ) PRUŽNÉHO | pár | 898 |  |  |  | 0 |  | 0 | p | OTSKP-ŽS | 1. Položka obsahuje:– dodávku a uložení vyměňovaného materiálu, ať nového, regenerovaného nebo vyzískaného– případné doplnění ostatního drobného kolejiva– naložení a odvoz demontovaného materiálu do skladu nebo na likvidaci– příplatky za ztížené podmínky při práci v koleji, např. překážky po stranách koleje, práci v tunelu ap.2. Položka neobsahuje: X3. Způsob měření:Udává se vždy pár, tj. po dvou kusech úložných ploch kolejnice na každém pražci. | Výměna kompletů Skl 14 (pár = dvě úložné plochy na pražci tj. čtyři komplety) v místě strojního čištění (230,202+304,193)*1,68+(1-0,7836)=898,0000
74 | 543430 | VÝMĚNA PODLOŽEK POD KOLEJNICEMI | pár | 898 |  |  |  | 0 |  | 0 | p | OTSKP-ŽS | 1. Položka obsahuje:– dodávku a uložení vyměňovaného materiálu, ať nového, regenerovaného nebo vyzískaného– případné doplnění ostatního drobného kolejiva– naložení a odvoz demontovaného materiálu do skladu nebo na likvidaci– příplatky za ztížené podmínky při práci v koleji, např. překážky po stranách koleje, práci v tunelu ap.2. Položka neobsahuje:– poplatek za likvidaci odpadů (nacení se dle SSD 0)3. Způsob měření:Udává se vždy pár, tj. po dvou kusech úložných ploch kolejnice na každém pražci. | Výměna kompletů Skl 14 (pár = dvě úložné plochy na pražci tj. čtyři komplety) v místě strojního čištění (230,202+304,193)*1,68+(1-0,7836)=898,0000
75 | 925110 | DRÁŽNÍ STEZKY Z DRTI TL. DO 50 MM | M2 | 2000 |  |  |  | 0 |  | 0 | p | OTSKP-ŽS | 1. Položka obsahuje:– kompletní provedení konstrukce s dodáním materiálu– urovnání povrchu do předepsaného tvaru, případně i ruční hutnění a výplň nerovností a prohlubní– zhutnění na předepsanou míru bez ohledu na způsob provádění– příplatky za ztížené podmínky vyskytující se při zřízení drážních stezek, např. za překážky na straně koleje ap.2. Položka neobsahuje:– výplň pod drážní stezkou mezi kolejovým ložem sousedních kolejí, nacení se položkami ve sd 513. Způsob měření:Měří se horní pochozí plocha bez ohledu na tvar dosypávek pod drážní stezkou.
76 | 923111 | KILOMETROVNÍK | KUS | 2 |  |  |  | 0 |  | 0 | p | OTSKP-ŽS | 1. Položka obsahuje:– dodávku a osazení včetně nutných zemních prací a obetonování– odrazky nebo retroreflexní fólie2. Položka neobsahuje: X3. Způsob měření:Udává se počet kusů kompletní konstrukce nebo práce.
77 | 923121 | HEKTOMETROVNÍK | KUS | 8 |  |  |  | 0 |  | 0 | p | OTSKP-ŽS | 1. Položka obsahuje:– dodávku a osazení včetně nutných zemních prací a obetonování– odrazky nebo retroreflexní fólie2. Položka neobsahuje: X3. Způsob měření:Udává se počet kusů kompletní konstrukce nebo práce.
78 | 923131 | NÁMEZNÍK | KUS | 19 |  |  |  | 0 |  | 0 | p | OTSKP-ŽS | 1. Položka obsahuje:– dodávku a osazení včetně nutných zemních prací a obetonování– odrazky nebo retroreflexní fólie2. Položka neobsahuje: X3. Způsob měření:Udává se počet kusů kompletní konstrukce nebo práce.
79 | 923431 | NÁVĚST "KONEC NÁSTUPIŠTĚ" | KUS | 4 |  |  |  | 0 |  | 0 | p | OTSKP-ŽS | 1. Položka obsahuje:– dodávku a montáž návěsti v příslušném provedení na sloupek, popř. jinou podpůrnou konstrukci včetně upevňovacího a pomocného materiálu– protikorozní úpravu, není-li tato provedena již z výroby nebo daná vlastnostmi použitého materiálu– odrazky nebo retroreflexní fólie2. Položka neobsahuje:– nosnou konstrukci, např. sloupek, konzolu apod. včetně základu a zemních prácí3. Způsob měření:Udává se počet kusů kompletní konstrukce nebo práce.
80 | 923471 | SKLONOVNÍK | KUS | 3 |  |  |  | 0 |  | 0 | p | OTSKP-ŽS | 1. Položka obsahuje:– dodávku a montáž návěsti v příslušném provedení na sloupek, popř. jinou podpůrnou konstrukci včetně upevňovacího a pomocného materiálu– protikorozní úpravu, není-li tato provedena již z výroby nebo daná vlastnostmi použitého materiálu– odrazky nebo retroreflexní fólie2. Položka neobsahuje:– nosnou konstrukci, např. sloupek, konzolu apod. včetně základu a zemních prácí3. Způsob měření:Udává se počet kusů kompletní konstrukce nebo práce.
81 | 923441 | NÁVĚST "POSUN ZAKÁZÁN" | KUS | 1 |  |  |  | 0 |  | 0 | p | OTSKP-ŽS | 1. Položka obsahuje:– dodávku a montáž návěsti v příslušném provedení na sloupek, popř. jinou podpůrnou konstrukci včetně upevňovacího a pomocného materiálu– protikorozní úpravu, není-li tato provedena již z výroby nebo daná vlastnostmi použitého materiálu– odrazky nebo retroreflexní fólie2. Položka neobsahuje:– nosnou konstrukci, např. sloupek, konzolu apod. včetně základu a zemních prácí3. Způsob měření:Udává se počet kusů kompletní konstrukce nebo práce.
82 | R | Hraničník | KUS | 1 |  |  |  | 0 |  | 0 | p | OTSKP-ŽS | 1. Položka obsahuje:- dodání a montáž. Položka neobsahuje: X3. Způsob měření:Udává se počet kusů kompletní konstrukce nebo práce.
83 | 923821 | SLOUPEK DN 60 PRO NÁVĚST | KUS | 11 |  |  |  | 0 |  | 0 | p | OTSKP-ŽS | 1. Položka obsahuje:– dodání a osazení sloupku v příslušném provedení včetně základu nebo patky a zemních prací– protikorozní úpravu, není-li tato provedena již z výroby nebo daná vlastnostmi použitého materiálu2. Položka neobsahuje: X3. Způsob měření:Udává se počet kusů kompletní konstrukce nebo práce.
84 | 923941 | ZAJIŠŤOVACÍ ZNAČKA KONZOLOVÁ (K) VČETNĚ OCELOVÉHO SLOUPKU | KUS | 103 |  |  |  | 0 |  | 0 | p | OTSKP-ŽS | 1. Položka obsahuje:– geodetické zaměření a kontrolu připravenosti pro osazení značky– dodávku konzolové zajišťovací značky a slopku v požadovaném provedení– vykopání jamky, osazení a zabetonování sloupku a upevnění podpůrné konstrukce na sloupek– nalepení nebo uchycení zajišťovací značky a další související práce– všechny potřebné pomůcky, stroje, nářadí a pomocný materiál– kontrolní měření– vyhotovení příslušné dokumentace2. Položka neobsahuje: X3. Způsob měření:
85 | 965010 | Odstranění kolejového lože a drážních stezek | m3 | 15531.2734 |  |  |  | 0 |  | 0 | p | OTSKP-ŽS | 1. Položka obsahuje:– odstranění kolejového lože ručně nebo mechanizací, a to po nebo bez sejmutí kolejového roštu– příplatky za ztížené podmínky při práci v kolejišti, např. za překážky na straně koleje apod.– naložení vybouraného materiálu na dopravní prostředek2. Položka neobsahuje:– odvoz vybouraného materiálu do skladu nebo na likvidaci– poplatky za likvidaci odpadů, nacení se položkami ze ssd 03. Způsob měření:Měří se metry krychlové odtěženého kolejového lože v ulehlém (původním) stavu. | (992,3*3,0965+2957,2*3,537+1450+1830*0,3)=15531,2734
86 | 965023 | Odstranění kolejového lože a drážních stezek - odvoz na recyklaci | m3km | 232969.1002 |  |  |  | 0 |  | 0 | p | OTSKP-ŽS | 1. Položka obsahuje:– odvoz jakýmkoliv dopravním prostředkem a složení– případné překládky na trase2. Položka neobsahuje:– naložení vybouraného materiálu na dopravní prostředek (je zahrnuto ve zdrojové položce)– poplatky za likvidaci odpadů, nacení se položkami ze ssd 03. Způsob měření:Výměra je součtem součinů metrů krychlových vytěženého v rostlém (původním) stavu nebo vybouraného materiálu a jednotlivých vzdáleností v kilometrech. | Recyklace do 15 km (992,3*3,0965+2957,2*3,537+1450+1830*0,3)*15=232969,1002
87 | 965021 | Odstranění kolejového lože a drážních stezek - odvoz na skládku | m3km | 129984.5501 |  |  |  | 0 |  | 0 | p | OTSKP-ŽS | 1. Položka obsahuje:– odvoz jakýmkoliv dopravním prostředkem a složení– případné překládky na trase2. Položka neobsahuje:– naložení vybouraného materiálu na dopravní prostředek (je zahrnuto ve zdrojové položce)– poplatky za likvidaci odpadů, nacení se položkami ze ssd 03. Způsob měření:Výměra je součtem součinů metrů krychlových vytěženého v rostlém (původním) stavu nebo vybouraného materiálu a jednotlivých vzdáleností v kilometrech. | Skládka do 15 km (992,3*3,0965+2957,2*3,537+1450+1830*0,3)*0,5*15+270*50=129984,5501
88 | 965113 | Demontáž koleje na betonových pražcích do kolejových polí s odvozem na montážní základnu s následným rozebráním | M | 2957.2 |  |  |  | 0 |  | 0 | p | OTSKP-ŽS | 1. Položka obsahuje:– uvolnění kolejového roštu z kolejového lože– odstranění kolejnicových propojek, uzemnění a jiného vybavení– případné rozřezání kolejového roštu– úplné rozebrání koleje v místě demontáže do kolejových polí a jejich hrubé očištění– naložení vybouraného materiálu na dopravní prostředek– odvoz kolejových polí z místa demontáže na montážní základnu– rozebrání kolejových polí na montážní základně do součástí– příplatky za ztížené podmínky při práci v kolejišti, např. za překážky na straně koleje apod.2. Položka neobsahuje:– odvoz nevyhovujícího materiálu na likvidaci– poplatky za likvidaci odpadů, nacení se položkami ze ssd 03. Způsob měření:Měří se délka koleje ve smyslu ČSN 73 6360, tj. v ose koleje.
89 | 965116 | Demontáž koleje na betonových pražcích - odvoz rozebraných součástí (z místa demontáže nebo z montážní základny) k likvidaci | T.KM | 32978.6944 |  |  |  | 0 |  | 0 | p | OTSKP-ŽS | 1. Položka obsahuje:– odvoz jakýmkoliv dopravním prostředkem a složení– případné překládky na trase2. Položka neobsahuje:– naložení vybouraného materiálu na dopravní prostředek (je zahrnuto ve zdrojové položce)– poplatky za likvidaci odpadů, nacení se položkami ze ssd 03. Způsob měření:Výměra je součtem součinů metrů krychlových tun vybouraného materiálu v původním stavu a jednotlivých vzdáleností v kilometrech. | Demontáž kolejí na betonových pražcích. 2957,2 m rozdělení "d", hmotnost pražce á 272kg. Vzdálenost 25km. 2957,2*1,64*0,272*25=32978,6944
90 | 965123 | Demontáž koleje na dřevěných pražcích do kolejových polí s odvozem na montážní základnu s následným rozebráním | M | 992.3 |  |  |  | 0 |  | 0 | p | OTSKP-ŽS | 1. Položka obsahuje:– uvolnění kolejového roštu z kolejového lože– odstranění kolejnicových propojek, uzemnění a jiného vybavení– případné rozřezání kolejového roštu– úplné rozebrání koleje v místě demontáže do kolejových polí a jejich hrubé očištění– naložení vybouraného materiálu na dopravní prostředek– odvoz kolejových polí z místa demontáže na montážní základnu– rozebrání kolejových polí na montážní základně do součástí– příplatky za ztížené podmínky při práci v kolejišti, např. za překážky na straně koleje apod.2. Položka neobsahuje:– odvoz nevyhovujícího materiálu na likvidaci– poplatky za likvidaci odpadů, nacení se položkami ze ssd 03. Způsob měření:Měří se délka koleje ve smyslu ČSN 73 6360, tj. v ose koleje.
91 | 965126 | Demontáž koleje na dřevěných pražcích - odvoz rozebraných součástí (z místa demontáže nebo z montážní základny) k likvidaci | T.KM | 6509.488 |  |  |  | 0 |  | 0 | p | OTSKP-ŽS | 1. Položka obsahuje:– odvoz jakýmkoliv dopravním prostředkem a složení– případné překládky na trase2. Položka neobsahuje:– naložení vybouraného materiálu na dopravní prostředek (je zahrnuto ve zdrojové položce)– poplatky za likvidaci odpadů, nacení se položkami ze ssd 03. Způsob měření:Výměra je součtem součinů metrů krychlových tun vybouraného materiálu v původním stavu a jednotlivých vzdáleností v kilometrech. | Délka koleje na dřevěných pražcích x rozdělení x hmotnost dřevěného pražce x vzdálenost 992,3*1,64*0,1*40=6509,4880
92 | 965223 | Demontáž výhybkové konstrukce na dřevěných pražcích do kolejových polí s odvozem na montážní základnu s následným rozebráním | M | 1146.506 |  |  |  | 0 |  | 0 | p | OTSKP-ŽS | 1. Položka obsahuje:– uvolnění kolejového roštu výhybkové konstrukce z kolejového lože– odstranění kolejnicových propojek, uzemnění a jiného vybavení– případné rozřezání kolejového roštu výhybkové konstrukce– úplné rozebrání výhybkové konstrukce v místě demontáže do kolejových polí a jejich hrubé očištění– naložení vybouraného materiálu na dopravní prostředek– odvoz kolejových polí z místa demontáže na montážní základnu– rozebrání kolejových polí na montážní základně do součástí– příplatky za ztížené podmínky při práci v kolejišti, např. za překážky na straně koleje apod.2. Položka neobsahuje:– odvoz nevyhovujícího materiálu na likvidaci– poplatky za likvidaci odpadů, nacení se položkami ze ssd 03. Způsob měření:Měří se rozvinutá délka výhybkové konstrukce ve všech větvcích dle ČSN 73 6360, tj. v ose koleje.
93 | 965226 | Demontáž výhybkové konstrukce na dřevěných pražcích - odvoz rozebraných součástí (z místa demontáže nebo z montážní základny) k likvidaci | T.KM | 5860 |  |  |  | 0 |  | 0 | p | OTSKP-ŽS | 1. Položka obsahuje:– odvoz jakýmkoliv dopravním prostředkem a složení– případné překládky na trase2. Položka neobsahuje:– naložení vybouraného materiálu na dopravní prostředek (je zahrnuto ve zdrojové položce)– poplatky za likvidaci odpadů, nacení se položkami ze ssd 03. Způsob měření:Výměra je součtem součinů metrů krychlových tun vybouraného materiálu v původním stavu a jednotlivých vzdáleností v kilometrech. | hmotnost pražců z výhybek x 40km 146,5*40=5860,0000
94 | 965821 | Demontáž kilometrovníku, hektometrovníku, mezníku | KUS | 10 |  |  |  | 0 |  | 0 | p | OTSKP-ŽS | 1. Položka obsahuje:– zahrnuje veškeré činnosti, zařízení a materiál nutných k odstranění konstrukce– naložení vybouraného materiálu na dopravní prostředek– příplatky za ztížené podmínky při práci v kolejišti, např. za překážky na straně koleje apod.2. Položka neobsahuje:– odvoz vybouraného materiálu do skladu nebo na likvidaci– poplatky za likvidaci odpadů, nacení se položkami ze ssd 03. Způsob měření:Udává se počet kusů kompletní konstrukce nebo práce.
95 | 965822 | Demontáž kilometrovníku, hektometrovníku, mezníku - odvoz (na likvidaci odpadů nebo jiné určené místo) | T.KM | 51.25 |  |  |  | 0 |  | 0 | p | OTSKP-ŽS | 1. Položka obsahuje:– odvoz jakýmkoliv dopravním prostředkem a složení– případné překládky na trase2. Položka neobsahuje:– naložení vybouraného materiálu na dopravní prostředek (je zahrnuto ve zdrojové položce)– poplatky za likvidaci odpadů, nacení se položkami ze ssd 03. Způsob měření:Výměra je součtem součinů metrů krychlových tun vybouraného materiálu v původním stavu a jednotlivých vzdáleností v kilometrech. | 2xKilometrovník + 8 x hektometrovník x vzdálenost (2*0,397+8*0,157)*25=51,2500
96 | 965831 | Demontáž námezníku | KUS | 18 |  |  |  | 0 |  | 0 | p | OTSKP-ŽS | 1. Položka obsahuje:– zahrnuje veškeré činnosti, zařízení a materiál nutných k odstranění konstrukce– naložení vybouraného materiálu na dopravní prostředek– příplatky za ztížené podmínky při práci v kolejišti, např. za překážky na straně koleje apod.2. Položka neobsahuje:– odvoz vybouraného materiálu do skladu nebo na likvidaci– poplatky za likvidaci odpadů, nacení se položkami ze ssd 03. Způsob měření:Udává se počet kusů kompletní konstrukce nebo práce.
97 | 965832 | Demontáž námezníku - odvoz (na likvidaci odpadů nebo jiné určené místo) | T.KM | 25.2 |  |  |  | 0 |  | 0 | p | OTSKP-ŽS | 1. Položka obsahuje:– odvoz jakýmkoliv dopravním prostředkem a složení– případné překládky na trase2. Položka neobsahuje:– naložení vybouraného materiálu na dopravní prostředek (je zahrnuto ve zdrojové položce)– poplatky za likvidaci odpadů, nacení se položkami ze ssd 03. Způsob měření:Výměra je součtem součinů metrů krychlových tun vybouraného materiálu v původním stavu a jednotlivých vzdáleností v kilometrech. | 18*0,056*25=25,2000
98 | 965841 | Demontáž jakékoliv návěsti | KUS | 7 |  |  |  | 0 |  | 0 | p | OTSKP-ŽS | 1. Položka obsahuje:– zahrnuje veškeré činnosti, zařízení a materiál nutných k odstranění konstrukce– naložení vybouraného materiálu na dopravní prostředek– příplatky za ztížené podmínky při práci v kolejišti, např. za překážky na straně koleje apod.2. Položka neobsahuje:– odvoz vybouraného materiálu do skladu nebo na likvidaci– poplatky za likvidaci odpadů, nacení se položkami ze ssd 03. Způsob měření:Udává se počet kusů kompletní konstrukce nebo práce.
99 | 965842 | Demontáž jakékoliv návěsti - odvoz (na likvidaci odpadů nebo jiné určené místo) | T.KM | 8.75 |  |  |  | 0 |  | 0 | p | OTSKP-ŽS | 1. Položka obsahuje:– odvoz jakýmkoliv dopravním prostředkem a složení– případné překládky na trase2. Položka neobsahuje:– naložení vybouraného materiálu na dopravní prostředek (je zahrnuto ve zdrojové položce)– poplatky za likvidaci odpadů, nacení se položkami ze ssd 03. Způsob měření:Výměra je součtem součinů metrů krychlových tun vybouraného materiálu v původním stavu a jednotlivých vzdáleností v kilometrech. | 7*0,050*25=8,7500
100 | 965851 | Demontáž zajišťovací značky | KUS | 103 |  |  |  | 0 |  | 0 | p | OTSKP-ŽS | 1. Položka obsahuje:– demontáž zajišťovací značky z jakékoliv nosné konstrukce– případnou demontáž sloupku včetně základu, konzoly a jiné drobné nosné konstrukce– naložení vybouraného materiálu na dopravní prostředek2. Položka neobsahuje:– odvoz vybouraného materiálu do skladu nebo na likvidaci– poplatky za likvidaci odpadů, nacení se položkami ze ssd 03. Způsob měření:Udává se počet kusů kompletní konstrukce nebo práce.
101 | 965852 | Demontáž zajišťovací značky - odvoz (na likvidaci odpadů nebo jiné určené místo) | T.KM | 175.1 |  |  |  | 0 |  | 0 | p | OTSKP-ŽS | 1. Položka obsahuje:– odvoz jakýmkoliv dopravním prostředkem a složení– případné překládky na trase2. Položka neobsahuje:– naložení vybouraného materiálu na dopravní prostředek (je zahrnuto ve zdrojové položce)– poplatky za likvidaci odpadů, nacení se položkami ze ssd 03. Způsob měření:Výměra je součtem součinů metrů krychlových tun vybouraného materiálu v původním stavu a jednotlivých vzdáleností v kilometrech. | 103*0,068*25=175,1000
102 | 965441 | Odstranění zarážedla kolejnicového | KUS | 3 |  |  |  | 0 |  | 0 | p | OTSKP-ŽS | 1. Položka obsahuje:– zahrnuje veškeré činnosti, zařízení a materiál nutných k odstranění konstrukce– naložení vybouraného materiálu na dopravní prostředek– příplatky za ztížené podmínky při práci v kolejišti, např. za překážky na straně koleje apod.2. Položka neobsahuje:– odvoz vybouraného materiálu do skladu nebo na likvidaci– poplatky za likvidaci odpadů, nacení se položkami ze ssd 03. Způsob měření:Udává se počet kusů kompletní konstrukce nebo práce.
103 | 965442 | Odstranění zarážedla kolejnicového - odvoz (na likvidaci odpadů nebo jiné určené místo) | T.KM | 450 |  |  |  | 0 |  | 0 | p | OTSKP-ŽS
104 | 923361 | RYCHLOSTNÍK "3" - TERČ | KUS | 2 |  |  |  | 0 |  | 0 | p | OTSKP-ŽS | 1. Položka obsahuje:– dodávku a montáž návěsti v příslušném provedení na sloupek, popř. jinou podpůrnou konstrukci včetně upevňovacího a pomocného materiálu– protikorozní úpravu, není-li tato provedena již z výroby nebo daná vlastnostmi použitého materiálu– odrazky nebo retroreflexní fólie2. Položka neobsahuje:– nosnou konstrukci, např. sloupek, konzolu apod. včetně základu a zemních prácí3. Způsob měření:Udává se počet kusů kompletní konstrukce nebo práce.
105 | 923451 | NÁVĚST "ZKRÁCENÁ VZDÁLENOST" | KUS | 1 |  |  |  | 0 |  | 0 | p | OTSKP-ŽS | 1. Položka obsahuje:– dodávku a montáž návěsti v příslušném provedení na sloupek, popř. jinou podpůrnou konstrukci včetně upevňovacího a pomocného materiálu– protikorozní úpravu, není-li tato provedena již z výroby nebo daná vlastnostmi použitého materiálu– odrazky nebo retroreflexní fólie2. Položka neobsahuje:– nosnou konstrukci, např. sloupek, konzolu apod. včetně základu a zemních prácí3. Způsob měření:Udává se počet kusů kompletní konstrukce nebo práce.
301 | 53932C | ZVLÁŠTNÍ VYBAVENÍ VÝHYBEK, TEPELNĚ OPRACOVANÝ JAZYK S OPORNICÍ 49 E1 PRO TVAR 1:12-500 | sada | 2 |  |  |  | 0 |  | 0 | p | OTSKP-ŽS | (Položka je příplatkovou k položkám výhybek a nelze ji použít samostatně.)1. Položka obsahuje:– tepelné opracování jazyka a opornice ve výrobním závodě výhybkové konstrukce včetně veškerých nákladů s tímto spojených2. Položka neobsahuje: X3. Způsob měření:Udává se počet sad, které se skládají z předepsaných dílů, jež tvoří požadovaný celek.
302 | 15510 | POPLATKY ZA LIKVIDACŮ ODPADŮ NEBEZPEČNÝCH - 17 05 07* LOKÁLNĚ ZNEČIŠTĚNÝ ŠTĚRK A ZEMINA Z KOLEJIŠTĚ (VÝHYBKY) | t | 499.5 |  |  |  | 0 |  | 0 | p | OTSKP-ŽS | 1. Položka obsahuje:– veškeré poplatky provozovateli skládky, recyklační linky nebo jiného zařízení na zpracování nebo likvidaci odpadů související s převzetím, uložením, zpracováním nebo likvidací odpadu2. Položka neobsahuje:– náklady spojené s dopravou odpadu z místa stavby na místo převzetí provozovatelem skládky, recyklační linky nebo jiného zařízení na zpracování nebo likvidaci odpadů3. Způsob měření:Tunou se rozumí hmotnost odpadu vytříděného v souladu se zákonem č. 185/2001 Sb., o nakládání s odpady, v platném znění. | z výhybek 18*15*1,85=499,5000
303 | 512560 | KOLEJOVÉ LOŽE - ZŘÍZENÍ Z KAMENIVA HRUBÉHO RECYKLOVANÉHO | m3 | 7765.6367 |  |  |  | 0 |  | 0 | p | OTSKP-ŽS | 1. Položka obsahuje:– dodávku a osazení panelů– urovnání povrchu podkladu živičnou směsí– vyčištění spar mezi panely stlačeným vzduchem a jejich výplň zálivkou2. Položka neobsahuje:– případné doplnění lože novým materiálem, vykazuje se položkou 513550– případné prolití kolejového lože pryskyřicí, naceňuje se položkou 5150003. Způsob měření:Měří se metr krychlový kolejového lože v projektovaném profilu. | 15531,2734*0,5=7765,6367
304 | 52A312 | KOLEJ 49 E1 REGENEROVANÁ, ROZD. "U", BEZSTYKOVÁ, PR. DŘ., UP. Pružné | M | 32.255 |  |  |  | 0 |  | 0 | p | OTSKP-ŽS | 1. Položka obsahuje:– defektoskopické zkoušky kolejnic, jsou-li vyžadovány– dodávku uvedeného typu kolejnic, pražců (popř. mostnic), upevňovadel a drobného kolejiva v uvedeném rozdělení koleje pro normální rozchod kolejí (1435 mm)– montáž kolejových polí ze součástí železničního svršku uvedených typů na montážní základně, popř. přímo na staveništi nebo strojní linkou– dopravu smontovaných kolejových polí nebo součástí z montážní základny na místo určení, pokud si to zvolená technologie pokládky vyžaduje– zřízení koleje pomocí kolejových polí za použití vhodného kladecího prostředku– sespojkování kolejových polí bez jejich svaření– dopravu dlouhých kolejnicových pasů na místo určení– následnou výměnu inventárních kolejnic dlouhými kolejnicovými pasy pomocí vhodného zařízení– směrovou a výškovou úpravu koleje na rychlost určenou projektem nebo jiným zadáním– konečnou výškovou a směrovou úpravu koleje do předepsané polohy projektem nebo jiným zadáním včetně stabilizace kolejového lože– očištění a naolejování spojkových a svěrkových šroubů před zahájením provozu– pomocné a dokončovací práce– případné ztížení práce při překážách na jedné nebo obou stranách, v tunelu i při rekonstrukcích2. Položka neobsahuje:– zřízení kolejového lože– svařování kolejnic do bezstykové koleje– broušení koleje– případnou dodávku a montáž pražcových kotev3. Způsob měření:Měří se délka koleje ve smyslu ČSN 73 6360, tj. v ose koleje.
305 | 528331 | KOLEJ 49 E1, ROZD. "U", BEZSTYKOVÁ, PR. BET. PODKLADNICOVÝ, UP. TUHÉ | M | 53.25 |  |  |  | 0 |  | 0 | p | OTSKP-ŽS | 1. Položka obsahuje:– defektoskopické zkoušky kolejnic, jsou-li vyžadovány– dodávku uvedeného typu kolejnic, pražců (popř. mostnic), upevňovadel a drobného kolejiva v uvedeném rozdělení koleje pro normální rozchod kolejí (1435 mm)– montáž kolejových polí ze součástí železničního svršku uvedených typů na montážní základně, popř. přímo na staveništi nebo strojní linkou– dopravu smontovaných kolejových polí nebo součástí z montážní základny na místo určení, pokud si to zvolená technologie pokládky vyžaduje– zřízení koleje pomocí kolejových polí za použití vhodného kladecího prostředku– sespojkování kolejových polí bez jejich svaření– dopravu dlouhých kolejnicových pasů na místo určení– následnou výměnu inventárních kolejnic dlouhými kolejnicovými pasy pomocí vhodného zařízení– směrovou a výškovou úpravu koleje na rychlost určenou projektem nebo jiným zadáním– konečnou výškovou a směrovou úpravu koleje do předepsané polohy projektem nebo jiným zadáním včetně stabilizace kolejového lože– očištění a naolejování spojkových a svěrkových šroubů před zahájením provozu– pomocné a dokončovací práce– případné ztížení práce při překážách na jedné nebo obou stranách, v tunelu i při rekonstrukcích2. Položka neobsahuje:– zřízení kolejového lože– svařování kolejnic do bezstykové koleje– broušení koleje– případnou dodávku a montáž pražcových kotev3. Způsob měření:Měří se délka koleje ve smyslu ČSN 73 6360, tj. v ose koleje.
306 | 528211 | KOLEJ 49 E1, ROZD. "D", BEZSTYKOVÁ, PR. DŘ., UP. TUHÉ | M | 62 |  |  |  | 0 |  | 0 | p | OTSKP-ŽS | 1. Položka obsahuje:– defektoskopické zkoušky kolejnic, jsou-li vyžadovány– dodávku uvedeného typu kolejnic, pražců (popř. mostnic), upevňovadel a drobného kolejiva v uvedeném rozdělení koleje pro normální rozchod kolejí (1435 mm)– montáž kolejových polí ze součástí železničního svršku uvedených typů na montážní základně, popř. přímo na staveništi nebo strojní linkou– dopravu smontovaných kolejových polí nebo součástí z montážní základny na místo určení, pokud si to zvolená technologie pokládky vyžaduje– zřízení koleje pomocí kolejových polí za použití vhodného kladecího prostředku– sespojkování kolejových polí bez jejich svaření– dopravu dlouhých kolejnicových pasů na místo určení– následnou výměnu inventárních kolejnic dlouhými kolejnicovými pasy pomocí vhodného zařízení– směrovou a výškovou úpravu koleje na rychlost určenou projektem nebo jiným zadáním– konečnou výškovou a směrovou úpravu koleje do předepsané polohy projektem nebo jiným zadáním včetně stabilizace kolejového lože– očištění a naolejování spojkových a svěrkových šroubů před zahájením provozu– pomocné a dokončovací práce– případné ztížení práce při překážách na jedné nebo obou stranách, v tunelu i při rekonstrukcích2. Položka neobsahuje:– zřízení kolejového lože– svařování kolejnic do bezstykové koleje– broušení koleje– případnou dodávku a montáž pražcových kotev3. Způsob měření:Měří se délka koleje ve smyslu ČSN 73 6360, tj. v ose koleje.
307 | 528272 | KOLEJ 49 E1, ROZD. "D", BEZSTYKOVÁ, PR. BET. VÝHYBKOVÝ KRÁTKÝ, UP. PRUŽNÉ | M | 23.4 |  |  |  | 0 |  | 0 | p | OTSKP-ŽS | 1. Položka obsahuje:– defektoskopické zkoušky kolejnic, jsou-li vyžadovány– dodávku uvedeného typu kolejnic, pražců (popř. mostnic), upevňovadel a drobného kolejiva v uvedeném rozdělení koleje pro normální rozchod kolejí (1435 mm)– montáž kolejových polí ze součástí železničního svršku uvedených typů na montážní základně, popř. přímo na staveništi nebo strojní linkou– dopravu smontovaných kolejových polí nebo součástí z montážní základny na místo určení, pokud si to zvolená technologie pokládky vyžaduje– zřízení koleje pomocí kolejových polí za použití vhodného kladecího prostředku– sespojkování kolejových polí bez jejich svaření– dopravu dlouhých kolejnicových pasů na místo určení– následnou výměnu inventárních kolejnic dlouhými kolejnicovými pasy pomocí vhodného zařízení– směrovou a výškovou úpravu koleje na rychlost určenou projektem nebo jiným zadáním– konečnou výškovou a směrovou úpravu koleje do předepsané polohy projektem nebo jiným zadáním včetně stabilizace kolejového lože– očištění a naolejování spojkových a svěrkových šroubů před zahájením provozu– pomocné a dokončovací práce– případné ztížení práce při překážách na jedné nebo obou stranách, v tunelu i při rekonstrukcích2. Položka neobsahuje:– zřízení kolejového lože– svařování kolejnic do bezstykové koleje– broušení koleje– případnou dodávku a montáž pražcových kotev3. Způsob měření:Měří se délka koleje ve smyslu ČSN 73 6360, tj. v ose koleje.
308 | 528292 | KOLEJ 49 E1, ROZD. "D", BEZSTYKOVÁ, PR. BET. VÝHYBKOVÝ DLOUHÝ, UP. PRUŽNÉ | M | 50.4 |  |  |  | 0 |  | 0 | p | OTSKP-ŽS | 1. Položka obsahuje:– defektoskopické zkoušky kolejnic, jsou-li vyžadovány– dodávku uvedeného typu kolejnic, pražců (popř. mostnic), upevňovadel a drobného kolejiva v uvedeném rozdělení koleje pro normální rozchod kolejí (1435 mm)– montáž kolejových polí ze součástí železničního svršku uvedených typů na montážní základně, popř. přímo na staveništi nebo strojní linkou– dopravu smontovaných kolejových polí nebo součástí z montážní základny na místo určení, pokud si to zvolená technologie pokládky vyžaduje– zřízení koleje pomocí kolejových polí za použití vhodného kladecího prostředku– sespojkování kolejových polí bez jejich svaření– dopravu dlouhých kolejnicových pasů na místo určení– následnou výměnu inventárních kolejnic dlouhými kolejnicovými pasy pomocí vhodného zařízení– směrovou a výškovou úpravu koleje na rychlost určenou projektem nebo jiným zadáním– konečnou výškovou a směrovou úpravu koleje do předepsané polohy projektem nebo jiným zadáním včetně stabilizace kolejového lože– očištění a naolejování spojkových a svěrkových šroubů před zahájením provozu– pomocné a dokončovací práce– případné ztížení práce při překážách na jedné nebo obou stranách, v tunelu i při rekonstrukcích2. Položka neobsahuje:– zřízení kolejového lože– svařování kolejnic do bezstykové koleje– broušení koleje– případnou dodávku a montáž pražcových kotev3. Způsob měření:Měří se délka koleje ve smyslu ČSN 73 6360, tj. v ose koleje.
309 | 528231 | KOLEJ 49 E1, ROZD. "D", BEZSTYKOVÁ, PR. BET. PODKLADNICOVÝ, UP. TUHÉ | M | 770.56 |  |  |  | 0 |  | 0 | p | OTSKP-ŽS | 1. Položka obsahuje:– defektoskopické zkoušky kolejnic, jsou-li vyžadovány– dodávku uvedeného typu kolejnic, pražců (popř. mostnic), upevňovadel a drobného kolejiva v uvedeném rozdělení koleje pro normální rozchod kolejí (1435 mm)– montáž kolejových polí ze součástí železničního svršku uvedených typů na montážní základně, popř. přímo na staveništi nebo strojní linkou– dopravu smontovaných kolejových polí nebo součástí z montážní základny na místo určení, pokud si to zvolená technologie pokládky vyžaduje– zřízení koleje pomocí kolejových polí za použití vhodného kladecího prostředku– sespojkování kolejových polí bez jejich svaření– dopravu dlouhých kolejnicových pasů na místo určení– následnou výměnu inventárních kolejnic dlouhými kolejnicovými pasy pomocí vhodného zařízení– směrovou a výškovou úpravu koleje na rychlost určenou projektem nebo jiným zadáním– konečnou výškovou a směrovou úpravu koleje do předepsané polohy projektem nebo jiným zadáním včetně stabilizace kolejového lože– očištění a naolejování spojkových a svěrkových šroubů před zahájením provozu– pomocné a dokončovací práce– případné ztížení práce při překážách na jedné nebo obou stranách, v tunelu i při rekonstrukcích2. Položka neobsahuje:– zřízení kolejového lože– svařování kolejnic do bezstykové koleje– broušení koleje– případnou dodávku a montáž pražcových kotev3. Způsob měření:Měří se délka koleje ve smyslu ČSN 73 6360, tj. v ose koleje.
310 | 528RRR | KOLEJ 49 E1, ROZD. "D", BEZSTYKOVÁ, PR. DŘ. VÝHYBKOVÝ KRÁTKÝ, UP. TUHÉ | M | 23.4 |  |  |  | 0 |  | 0 | p | OTSKP-ŽS | 1. Položka obsahuje:– defektoskopické zkoušky kolejnic, jsou-li vyžadovány– dodávku uvedeného typu kolejnic, pražců (popř. mostnic), upevňovadel a drobného kolejiva v uvedeném rozdělení koleje pro normální rozchod kolejí (1435 mm)– montáž kolejových polí ze součástí železničního svršku uvedených typů na montážní základně, popř. přímo na staveništi nebo strojní linkou– dopravu smontovaných kolejových polí nebo součástí z montážní základny na místo určení, pokud si to zvolená technologie pokládky vyžaduje– zřízení koleje pomocí kolejových polí za použití vhodného kladecího prostředku– sespojkování kolejových polí bez jejich svaření– dopravu dlouhých kolejnicových pasů na místo určení– následnou výměnu inventárních kolejnic dlouhými kolejnicovými pasy pomocí vhodného zařízení– směrovou a výškovou úpravu koleje na rychlost určenou projektem nebo jiným zadáním– konečnou výškovou a směrovou úpravu koleje do předepsané polohy projektem nebo jiným zadáním včetně stabilizace kolejového lože– očištění a naolejování spojkových a svěrkových šroubů před zahájením provozu– pomocné a dokončovací práce– případné ztížení práce při překážách na jedné nebo obou stranách, v tunelu i při rekonstrukcích2. Položka neobsahuje:– zřízení kolejového lože– svařování kolejnic do bezstykové koleje– broušení koleje– případnou dodávku a montáž pražcových kotev3. Způsob měření:Měří se délka koleje ve smyslu ČSN 73 6360, tj. v ose koleje.
311 | 528RRR | KOLEJ 49 E1, ROZD. "D", BEZSTYKOVÁ, PR. DŘ. VÝHYBKOVÝ DLOUHÝ, UP. TUHÉ | M | 50.4 |  |  |  | 0 |  | 0 | p | OTSKP-ŽS | 1. Položka obsahuje:– defektoskopické zkoušky kolejnic, jsou-li vyžadovány– dodávku uvedeného typu kolejnic, pražců (popř. mostnic), upevňovadel a drobného kolejiva v uvedeném rozdělení koleje pro normální rozchod kolejí (1435 mm)– montáž kolejových polí ze součástí železničního svršku uvedených typů na montážní základně, popř. přímo na staveništi nebo strojní linkou– dopravu smontovaných kolejových polí nebo součástí z montážní základny na místo určení, pokud si to zvolená technologie pokládky vyžaduje– zřízení koleje pomocí kolejových polí za použití vhodného kladecího prostředku– sespojkování kolejových polí bez jejich svaření– dopravu dlouhých kolejnicových pasů na místo určení– následnou výměnu inventárních kolejnic dlouhými kolejnicovými pasy pomocí vhodného zařízení– směrovou a výškovou úpravu koleje na rychlost určenou projektem nebo jiným zadáním– konečnou výškovou a směrovou úpravu koleje do předepsané polohy projektem nebo jiným zadáním včetně stabilizace kolejového lože– očištění a naolejování spojkových a svěrkových šroubů před zahájením provozu– pomocné a dokončovací práce– případné ztížení práce při překážách na jedné nebo obou stranách, v tunelu i při rekonstrukcích2. Položka neobsahuje:– zřízení kolejového lože– svařování kolejnic do bezstykové koleje– broušení koleje– případnou dodávku a montáž pražcových kotev3. Způsob měření:Měří se délka koleje ve smyslu ČSN 73 6360, tj. v ose koleje.
312 | 52D211 | KOLEJ R 65 REGENEROVANÁ, ROZD. "D", BEZSTYKOVÁ, PR. DŘ., UP. TUHÉ | M | 71.02 |  |  |  | 0 |  | 0 | p | OTSKP-ŽS | 1. Položka obsahuje:– defektoskopické zkoušky kolejnic, jsou-li vyžadovány– dodávku uvedeného typu kolejnic, pražců (popř. mostnic), upevňovadel a drobného kolejiva v uvedeném rozdělení koleje pro normální rozchod kolejí (1435 mm)– montáž kolejových polí ze součástí železničního svršku uvedených typů na montážní základně, popř. přímo na staveništi nebo strojní linkou– dopravu smontovaných kolejových polí nebo součástí z montážní základny na místo určení, pokud si to zvolená technologie pokládky vyžaduje– zřízení koleje pomocí kolejových polí za použití vhodného kladecího prostředku– sespojkování kolejových polí bez jejich svaření– dopravu dlouhých kolejnicových pasů na místo určení– následnou výměnu inventárních kolejnic dlouhými kolejnicovými pasy pomocí vhodného zařízení– směrovou a výškovou úpravu koleje na rychlost určenou projektem nebo jiným zadáním– konečnou výškovou a směrovou úpravu koleje do předepsané polohy projektem nebo jiným zadáním včetně stabilizace kolejového lože– očištění a naolejování spojkových a svěrkových šroubů před zahájením provozu– pomocné a dokončovací práce– případné ztížení práce při překážách na jedné nebo obou stranách, v tunelu i při rekonstrukcích2. Položka neobsahuje:– zřízení kolejového lože– svařování kolejnic do bezstykové koleje– broušení koleje– případnou dodávku a montáž pražcových kotev3. Způsob měření:Měří se délka koleje ve smyslu ČSN 73 6360, tj. v ose koleje.
313 | 52DRRR | KOLEJ R 65 REGENEROVANÁ, ROZD. "D", BEZSTYKOVÁ, PR. DŘ.,VÝH. KRÁTKÝ, UP. TUHÉ | M | 2.4 |  |  |  | 0 |  | 0 | p | OTSKP-ŽS | 1. Položka obsahuje:– defektoskopické zkoušky kolejnic, jsou-li vyžadovány– dodávku uvedeného typu kolejnic, pražců (popř. mostnic), upevňovadel a drobného kolejiva v uvedeném rozdělení koleje pro normální rozchod kolejí (1435 mm)– montáž kolejových polí ze součástí železničního svršku uvedených typů na montážní základně, popř. přímo na staveništi nebo strojní linkou– dopravu smontovaných kolejových polí nebo součástí z montážní základny na místo určení, pokud si to zvolená technologie pokládky vyžaduje– zřízení koleje pomocí kolejových polí za použití vhodného kladecího prostředku– sespojkování kolejových polí bez jejich svaření– dopravu dlouhých kolejnicových pasů na místo určení– následnou výměnu inventárních kolejnic dlouhými kolejnicovými pasy pomocí vhodného zařízení– směrovou a výškovou úpravu koleje na rychlost určenou projektem nebo jiným zadáním– konečnou výškovou a směrovou úpravu koleje do předepsané polohy projektem nebo jiným zadáním včetně stabilizace kolejového lože– očištění a naolejování spojkových a svěrkových šroubů před zahájením provozu– pomocné a dokončovací práce– případné ztížení práce při překážách na jedné nebo obou stranách, v tunelu i při rekonstrukcích2. Položka neobsahuje:– zřízení kolejového lože– svařování kolejnic do bezstykové koleje– broušení koleje– případnou dodávku a montáž pražcových kotev3. Způsob měření:Měří se délka koleje ve smyslu ČSN 73 6360, tj. v ose koleje.
314 | 52DXXX | KOLEJ R 65 REGENEROVANÁ, ROZD. "D", BEZSTYKOVÁ, PR. DŘ.,VÝH. DLOUHÝ, UP. TUHÉ | M | 3.6 |  |  |  | 0 |  | 0 | p | OTSKP-ŽS | 1. Položka obsahuje:– defektoskopické zkoušky kolejnic, jsou-li vyžadovány– dodávku uvedeného typu kolejnic, pražců (popř. mostnic), upevňovadel a drobného kolejiva v uvedeném rozdělení koleje pro normální rozchod kolejí (1435 mm)– montáž kolejových polí ze součástí železničního svršku uvedených typů na montážní základně, popř. přímo na staveništi nebo strojní linkou– dopravu smontovaných kolejových polí nebo součástí z montážní základny na místo určení, pokud si to zvolená technologie pokládky vyžaduje– zřízení koleje pomocí kolejových polí za použití vhodného kladecího prostředku– sespojkování kolejových polí bez jejich svaření– dopravu dlouhých kolejnicových pasů na místo určení– následnou výměnu inventárních kolejnic dlouhými kolejnicovými pasy pomocí vhodného zařízení– směrovou a výškovou úpravu koleje na rychlost určenou projektem nebo jiným zadáním– konečnou výškovou a směrovou úpravu koleje do předepsané polohy projektem nebo jiným zadáním včetně stabilizace kolejového lože– očištění a naolejování spojkových a svěrkových šroubů před zahájením provozu– pomocné a dokončovací práce– případné ztížení práce při překážách na jedné nebo obou stranách, v tunelu i při rekonstrukcích2. Položka neobsahuje:– zřízení kolejového lože– svařování kolejnic do bezstykové koleje– broušení koleje– případnou dodávku a montáž pražcových kotev3. Způsob měření:Měří se délka koleje ve smyslu ČSN 73 6360, tj. v ose koleje.
315 | 528AAA | KOLEJ 49 E1, ROZD. "D", BEZSTYKOVÁ, UŽITÁ, PR. DŘ., UP. TUHÉ | M | 35.57 |  |  |  | 0 |  | 0 | p | OTSKP-ŽS | 1. Položka obsahuje:– defektoskopické zkoušky kolejnic, jsou-li vyžadovány– dodávku uvedeného typu kolejnic, pražců (popř. mostnic), upevňovadel a drobného kolejiva v uvedeném rozdělení koleje pro normální rozchod kolejí (1435 mm)– montáž kolejových polí ze součástí železničního svršku uvedených typů na montážní základně, popř. přímo na staveništi nebo strojní linkou– dopravu smontovaných kolejových polí nebo součástí z montážní základny na místo určení, pokud si to zvolená technologie pokládky vyžaduje– zřízení koleje pomocí kolejových polí za použití vhodného kladecího prostředku– sespojkování kolejových polí bez jejich svaření– dopravu dlouhých kolejnicových pasů na místo určení– následnou výměnu inventárních kolejnic dlouhými kolejnicovými pasy pomocí vhodného zařízení– směrovou a výškovou úpravu koleje na rychlost určenou projektem nebo jiným zadáním– konečnou výškovou a směrovou úpravu koleje do předepsané polohy projektem nebo jiným zadáním včetně stabilizace kolejového lože– očištění a naolejování spojkových a svěrkových šroubů před zahájením provozu– pomocné a dokončovací práce– případné ztížení práce při překážách na jedné nebo obou stranách, v tunelu i při rekonstrukcích2. Položka neobsahuje:– zřízení kolejového lože– svařování kolejnic do bezstykové koleje– broušení koleje– případnou dodávku a montáž pražcových kotev3. Způsob měření:Měří se délka koleje ve smyslu ČSN 73 6360, tj. v ose koleje.
316 | 528BBB | KOLEJ 49 E1, ROZD. "D", BEZSTYKOVÁ, UŽITÁ, PR. DŘ., VÝHYBKOVÉ, KRÁTKÉ,UP. TUHÉ | M | 24.6 |  |  |  | 0 |  | 0 | p | OTSKP-ŽS | 1. Položka obsahuje:– defektoskopické zkoušky kolejnic, jsou-li vyžadovány– dodávku uvedeného typu kolejnic, pražců (popř. mostnic), upevňovadel a drobného kolejiva v uvedeném rozdělení koleje pro normální rozchod kolejí (1435 mm)– montáž kolejových polí ze součástí železničního svršku uvedených typů na montážní základně, popř. přímo na staveništi nebo strojní linkou– dopravu smontovaných kolejových polí nebo součástí z montážní základny na místo určení, pokud si to zvolená technologie pokládky vyžaduje– zřízení koleje pomocí kolejových polí za použití vhodného kladecího prostředku– sespojkování kolejových polí bez jejich svaření– dopravu dlouhých kolejnicových pasů na místo určení– následnou výměnu inventárních kolejnic dlouhými kolejnicovými pasy pomocí vhodného zařízení– směrovou a výškovou úpravu koleje na rychlost určenou projektem nebo jiným zadáním– konečnou výškovou a směrovou úpravu koleje do předepsané polohy projektem nebo jiným zadáním včetně stabilizace kolejového lože– očištění a naolejování spojkových a svěrkových šroubů před zahájením provozu– pomocné a dokončovací práce– případné ztížení práce při překážách na jedné nebo obou stranách, v tunelu i při rekonstrukcích2. Položka neobsahuje:– zřízení kolejového lože– svařování kolejnic do bezstykové koleje– broušení koleje– případnou dodávku a montáž pražcových kotev3. Způsob měření:Měří se délka koleje ve smyslu ČSN 73 6360, tj. v ose koleje.
317 | 528CCC | KOLEJ 49 E1, ROZD. "D", BEZSTYKOVÁ, UŽITÁ, PR. DŘ., VÝHYBKOVÉ, DLOUHÉ, UP. TUHÉ | M | 28.8 |  |  |  | 0 |  | 0 | p | OTSKP-ŽS | 1. Položka obsahuje:– defektoskopické zkoušky kolejnic, jsou-li vyžadovány– dodávku uvedeného typu kolejnic, pražců (popř. mostnic), upevňovadel a drobného kolejiva v uvedeném rozdělení koleje pro normální rozchod kolejí (1435 mm)– montáž kolejových polí ze součástí železničního svršku uvedených typů na montážní základně, popř. přímo na staveništi nebo strojní linkou– dopravu smontovaných kolejových polí nebo součástí z montážní základny na místo určení, pokud si to zvolená technologie pokládky vyžaduje– zřízení koleje pomocí kolejových polí za použití vhodného kladecího prostředku– sespojkování kolejových polí bez jejich svaření– dopravu dlouhých kolejnicových pasů na místo určení– následnou výměnu inventárních kolejnic dlouhými kolejnicovými pasy pomocí vhodného zařízení– směrovou a výškovou úpravu koleje na rychlost určenou projektem nebo jiným zadáním– konečnou výškovou a směrovou úpravu koleje do předepsané polohy projektem nebo jiným zadáním včetně stabilizace kolejového lože– očištění a naolejování spojkových a svěrkových šroubů před zahájením provozu– pomocné a dokončovací práce– případné ztížení práce při překážách na jedné nebo obou stranách, v tunelu i při rekonstrukcích2. Položka neobsahuje:– zřízení kolejového lože– svařování kolejnic do bezstykové koleje– broušení koleje– případnou dodávku a montáž pražcových kotev3. Způsob měření:Měří se délka koleje ve smyslu ČSN 73 6360, tj. v ose koleje.
319 | 534271B | REGENEROVANÁ J 49 1:9-300, PR. DŘ., UP. TUHÉ | KUS | 3 |  |  |  | 0 |  | 0 | p | OTSKP-ŽS | Položka je rozdělena b) Pro výhybky č. 13, 14, 17 (bez nové srdcovky, bez nových pražců) c) Pro výhybky č. 6, 7, 15 (bez nové srdcovky, nové pražce) 1. Položka obsahuje:– ověření kvality vyzískaných materiálů s případnou regenerací do předpisového stavu– defektoskopické zkoušky kolejnic, jsou-li vyžadovány– dodávku uvedeného typu výhybky nebo jiné výhybkové konstrukce včetně pražců, upevňovadel a drobného kolejiva v uvedeném rozdělení koleje pro normální rozchod kolejí (1435 mm)– montáž výhybky z předmontovaných polí nebo ze součástí železničního svršku uvedených typů na montážní základně nebo přímo na staveništi– dopravu předmontovaných nebo smontovaných výhybkových polí nebo součástí z montážní základny na místo určení, pokud si to zvolená technologie pokládky vyžaduje– pokládku výhybky nebo jiné výhybkové konstrukce pomocí vhodného kladecího prostředku– sespojkování jednotlivých předmontovaných výhybkových polí bez jejich svaření– směrovou a výškovou úpravu výhybkové konstrukce na rychlost určenou projektem nebo jiným zadáním– konečnou výškovou a směrovou úpravu výhybkové konstrukce do předepsané polohy projektem nebo jiným zadáním včetně stabilizace kolejového lože– očištění a naolejování spojkových a svěrkových šroubů před zahájením provozu– základní výhybkové propojky namontované (výrobcem výhybkové konstrukce)– pomocné a dokončovací práce– případné ztížení práce při překážách na jedné nebo obou stranách, v tunelu i při rekonstrukcích 2. Položka neobsahuje:– zřízení kolejového lože– kompletní kolejový rošt na atypických výhybkových (krátkých) pražcích (naceňuje se položkami ve sd 52)– kompletní kolejový rošt na společných výhybkových (dlouhých) pražcích (naceňuje se položkami ve sd 52)– montážní a závěrné svary, svařování kolejnic do bezstykové koleje– žlabové pražce– izolované styky– tepelně opracované jazyky a opornice– válečkové (nadzvedávací) stoličky– přechodové kolejnice– broušení koleje– nadstandardní srdcovky– omezovač polohy jazyka– snímače jazyka včetně prodloužení stoliček pro snímač jazyka– závěry a přestavníky včetně výměnových těles– ohřev výhybek– dodatečné výhybkové propojky, naceňují se položkami ve sd 75C3. Způsob měření. |  |  | 44
320 | 534271C | REGENEROVANÁ J 49 1:9-300, PR. DŘ., UP. TUHÉ | KUS | 3 |  |  |  | 0 |  | 0 | p | OTSKP-ŽS | Položka je rozdělena c) Pro výhybky č. 6, 7, 15 (bez nové srdcovky, nové pražce) 1. Položka obsahuje:– ověření kvality vyzískaných materiálů s případnou regenerací do předpisového stavu– defektoskopické zkoušky kolejnic, jsou-li vyžadovány– dodávku uvedeného typu výhybky nebo jiné výhybkové konstrukce včetně pražců, upevňovadel a drobného kolejiva v uvedeném rozdělení koleje pro normální rozchod kolejí (1435 mm)– montáž výhybky z předmontovaných polí nebo ze součástí železničního svršku uvedených typů na montážní základně nebo přímo na staveništi– dopravu předmontovaných nebo smontovaných výhybkových polí nebo součástí z montážní základny na místo určení, pokud si to zvolená technologie pokládky vyžaduje– pokládku výhybky nebo jiné výhybkové konstrukce pomocí vhodného kladecího prostředku– sespojkování jednotlivých předmontovaných výhybkových polí bez jejich svaření– směrovou a výškovou úpravu výhybkové konstrukce na rychlost určenou projektem nebo jiným zadáním– konečnou výškovou a směrovou úpravu výhybkové konstrukce do předepsané polohy projektem nebo jiným zadáním včetně stabilizace kolejového lože– očištění a naolejování spojkových a svěrkových šroubů před zahájením provozu– základní výhybkové propojky namontované (výrobcem výhybkové konstrukce)– pomocné a dokončovací práce– případné ztížení práce při překážách na jedné nebo obou stranách, v tunelu i při rekonstrukcích 2. Položka neobsahuje:– zřízení kolejového lože– kompletní kolejový rošt na atypických výhybkových (krátkých) pražcích (naceňuje se položkami ve sd 52)– kompletní kolejový rošt na společných výhybkových (dlouhých) pražcích (naceňuje se položkami ve sd 52)– montážní a závěrné svary, svařování kolejnic do bezstykové koleje– žlabové pražce– izolované styky– tepelně opracované jazyky a opornice– válečkové (nadzvedávací) stoličky– přechodové kolejnice– broušení koleje– nadstandardní srdcovky– omezovač polohy jazyka– snímače jazyka včetně prodloužení stoliček pro snímač jazyka– závěry a přestavníky včetně výměnových těles– ohřev výhybek– dodatečné výhybkové propojky, naceňují se položkami ve sd 75C3. Způsob měření. |  |  | 44
|  | Celkem za Etapu: | [5 empty] | 0 |  | 0 | [5 empty] | 16
200 | 200 | Etapa B - železniční spodek | [5 empty] | 0
106 | 3100 | zařízení staveniště, zřízení provoz, demontáž | CEL | 1 |  |  |  | 0 |  | 0 | p | OTSKP-ŽS |  |  |  | 45
107 | 029111R | Vytyčení inženýrských sítí | kpl | 1 |  |  |  | 0 |  | 0 | p | OTSKP-ŽS |  |  |  | 26
108 | 15111 | POPLATKY ZA LIKVIDACŮ ODPADŮ NEKONTAMINOVANÝCH - 17 05 04 VYTĚŽENÉ ZEMINY A HORNINY - I. TŘÍDA TĚŽITELNOSTI | T | 6908.418 |  |  |  | 0 |  | 0 | p | OTSKP-ŽS | 1. Položka obsahuje:– veškeré poplatky provozovateli skládky, recyklační linky nebo jiného zařízení na zpracování nebo likvidaci odpadů související s převzetím, uložením, zpracováním nebo likvidací odpadu2. Položka neobsahuje:– náklady spojené s dopravou odpadu z místa stavby na místo převzetí provozovatelem skládky, recyklační linky nebo jiného zařízení na zpracování nebo likvidaci odpadů3. Způsob měření:Tunou se rozumí hmotnost odpadu vytříděného v souladu se zákonem č. 185/2001 Sb., o nakládání s odpady, v platném znění. | výkop rýhy + výkop na SO 01-13-01 + výkop sanace výhybek 973,8*1,85+301,58*1,85+2458,90*1,85=6908,4180 |  | 108
109 | 132738 | Hloubené vykopávky, rýh, tř. horniny I, dle ČSN 73 6133, odvoz do 20km | M3 | 973.8 |  |  |  | 0 |  | 0 | p | OTSKP-ŽS | položka zahrnuje:- vodorovná a svislá doprava, přemístění, přeložení, manipulace s výkopkem- kompletní provedení vykopávky nezapažené i zapažené- ošetření výkopiště po celou dobu práce v něm vč. klimatických opatření- ztížení vykopávek v blízkosti podzemního vedení, konstrukcí a objektů vč. jejich dočasného zajištění- ztížení pod vodou, v okolí výbušnin, ve stísněných prostorech a pod.- příplatek za lepivost- těžení po vrstvách, pásech a po jiných nutných částech (figurách)- čerpání vody vč. čerpacích jímek, potrubí a pohotovostní čerpací soupravy (viz ustanovení k pol. 1151,2)- potřebné snížení hladiny podzemní vody- těžení a rozpojování jednotlivých balvanů- vytahování a nošení výkopku- svahování a přesvah. svahů do konečného tvaru, výměna hornin v podloží a v pláni znehodnocené klimatickými vlivy- ruční vykopávky, odstranění kořenů a napadávek- pažení, vzepření a rozepření vč. přepažování (vyjma štětových stěn)- úpravu, ochranu a očištění dna, základové spáry, stěn a svahů- odvedení nebo obvedení vody v okolí výkopiště a ve výkopišti- třídění výkopku- veškeré pomocné konstrukce umožňující provedení vykopávky (příjezdy, sjezdy, nájezdy, lešení, podpěr. konstr., přemostění, zpevněné plochy, zakrytí a pod.)- nezahrnuje uložení zeminy (na skládku, do násypu) ani poplatky za skládku, vykazují se v položce č.0141** | Viz tab. trativodů 973,8=973,8000 |  | 70
110 | 132739 | Hloubené vykopávky, rýh, tř. horniny I, dle ČSN 736133, příplatek za další 1km | M3 | 9738 |  |  |  | 0 |  | 0 | p | OTSKP-ŽS | položka zahrnuje příplatek k vodorovnému přemístění zeminy za každý další 1km nad 20km | Odvoz celkem 30km 30-20 10*(973,8)=9738,0000 |  | 79
111 | 18110 | Úprava pláne se zhut. tr I | M2 | 18715.18 |  |  |  | 0 |  | 0 | p | OTSKP-ŽS | položka zahrnuje úpravu pláně včetně vyrovnání výškových rozdílů. Míru zhutnění určuje projekt | úprava pláně kolej na betonových pražcích+kolej na dřevěných pražcích+ rozvinutá délka výhybek x šířka (2025,262+402,53+1315,244)*5=18715,1800 |  | 26
112 | 123738 | Odkopávky a prokopávky komunikací, drah a ploch, tř. horniny I dle ČSN 73 6133 odvoz do 20km | M3 | 2760.48 |  |  |  | 0 |  | 0 | p | OTSKP-ŽS | položka zahrnuje:- vodorovná a svislá doprava, přemístění, přeložení, manipulace s výkopkem- kompletní provedení vykopávky nezapažené i zapažené- ošetření výkopiště po celou dobu práce v něm vč. klimatických opatření- ztížení vykopávek v blízkosti podzemního vedení, konstrukcí a objektů vč. jejich dočasného zajištění- ztížení pod vodou, v okolí výbušnin, ve stísněných prostorech a pod.- příplatek za lepivost- těžení po vrstvách, pásech a po jiných nutných částech (figurách)- čerpání vody vč. čerpacích jímek, potrubí a pohotovostní čerpací soupravy (viz ustanovení k pol. 1151,2)- potřebné snížení hladiny podzemní vody- těžení a rozpojování jednotlivých balvanů- vytahování a nošení výkopku- svahování a přesvah. svahů do konečného tvaru, výměna hornin v podloží a v pláni znehodnocené klimatickými vlivy- ruční vykopávky, odstranění kořenů a napadávek- pažení, vzepření a rozepření vč. přepažování (vyjma štětových stěn)- úpravu, ochranu a očištění dna, základové spáry, stěn a svahů- zhutnění podloží, případně i svahů vč. svahování- zřízení stupňů v podloží a lavic na svazích, není-li pro tyto práce zřízena samostatná položka- udržování výkopiště a jeho ochrana proti vodě- odvedení nebo obvedení vody v okolí výkopiště a ve výkopišti- třídění výkopku- veškeré pomocné konstrukce umožňující provedení vykopávky (příjezdy, sjezdy, nájezdy, lešení, podpěr. konstr., přemostění, zpevněné plochy, zakrytí a pod.)- nezahrnuje uložení zeminy (na skládku, do násypu) ani poplatky za skládku, vykazují se v položce č.0141** | SO 0-13-01 + SANACE pod výhybkami 301,58+2458,90=2760,4800 |  | 92
113 | 123739 | Odkopávky a prokopávky, příplatek za další 1 km | M3 | 27604.8 |  |  |  | 0 |  | 0 | p | OTSKP-ŽS | položka zahrnuje příplatek k vodorovnému přemístění zeminy za každý další 1km nad 20km | Celkem 30km 2760,4800*10=27604,8000
114 | 27157 | Základy, polštáře pod základy, z kameniva těženého | M3 | 29 |  |  |  | 0 |  | 0 | p | OTSKP-ŽS | položka zahrnuje zahrnuje dodávku kameniva předepsané frakce, včetně mimostaveništní a vnitrostaveništní dopravy, rozprostření se zhutněním | Podsyp (štěrkopísek) pod podkladní beton trativodu 29=29,0000
115 | 272313 | Základy z prostého betonu, do C16/20 (B20 - zn 250) | M3 | 58 |  |  |  | 0 |  | 0 | p | OTSKP-ŽS | - dodání čerstvého betonu (betonové směsi) požadované kvality, jeho uložení do požadovaného tvaru při jakékoliv hustotě výztuže, konzistenci čerstvého betonu a způsobu hutnění, ošetření a ochranu betonu,- zhotovení nepropustného, mrazuvzdorného betonu a betonu požadované trvanlivosti a vlastností,- užití potřebných přísad a technologií výroby betonu,- zřízení pracovních a dilatačních spar, včetně potřebných úprav, výplně, vložek, opracování, očištění a ošetření,- bednění požadovaných konstr. (i ztracené) s úpravou dle požadované kvality povrchu betonu, včetně odbedňovacích a odskružovacích prostředků,- podpěrné konstr. (skruže) a lešení všech druhů pro bednění, uložení čerstvého betonu, výztuže a doplňkových konstr., vč. požadovaných otvorů, ochranných a bezpečnostních opatření a základů těchto konstrukcí a lešení,- vytvoření kotevních čel, kapes, nálitků, a sedel,- zřízení všech požadovaných otvorů, kapes, výklenků, prostupů, dutin, drážek a pod., vč. ztížení práce a úprav kolem nich,- úpravy pro osazení výztuže, doplňkových konstrukcí a vybavení,- úpravy povrchu pro položení požadované izolace, povlaků a nátěrů, případně vyspravení,- ztížení práce u kabelových a injektážních trubek a ostatních zařízení osazovaných do betonu,- konstrukce betonových kloubů, upevnění kotevních prvků a doplňkových konstrukcí,- nátěry zabraňující soudržnost betonu a bednění,- výplň, těsnění a tmelení spar a spojů,- opatření povrchů betonu izolací proti zemní vlhkosti v částech, kde přijdou do styku se zeminou nebo kamenivem,- případné zřízení spojovací vrstvy u základů,- úpravy pro osazení zařízení ochrany konstrukce proti vlivu bludných proudů, | Podkladní beton pod trativodní potrubí 58=58,0000
116 | 21197 | Úprava podloží, sanační žebra, opláštění z geotextílie | M2 | 4701 |  |  |  | 0 |  | 0 | p | OTSKP-ŽS | položka zahrnuje dodávku předepsané geotextilie, mimostaveništní a vnitrostaveništní dopravu a její uložení včetně potřebných přesahů (nezapočítávají se do výměry) | Opláštění trativodní rýhy 4701=4701,0000
117 | 27152 | Základy, polštáře pod základy, z kameniva drceného | M3 | 1.6 |  |  |  | 0 |  | 0 | p | OTSKP-ŽS | položka zahrnuje zahrnuje dodávku kameniva předepsané frakce, včetně mimostaveništní a vnitrostaveništní dopravy, rozprostření se zhutněním | Vyústění trativodů 2 kusy 2*(2*2*0,2)=1,6000
118 | 502941 | ZŘÍZENÍ KONSTRUKČNÍ VRSTVY TĚLESA ŽELEZNIČNÍHO SPODKU Z GEOTEXTILIE | M2 | 18715.18 |  |  |  | 0 |  | 0 | p | OTSKP-ŽS | 1. Položka obsahuje:– nákup a dodání geosyntetika v požadované kvalitě– očištění a urovnání podkladu– uložení geosyntetika dle předepsaného technologického předpisu– zřízení konstrukční vrstvy z geosyntetika bez rozlišení šířky, pokládání vrstvy po etapách, včetně pracovních spar a spojů– průkazní zkoušky, kontrolní zkoušky a kontrolní měření– úpravu napojení, ukončení a těsnění podél trativodů, vpustí, šachet a pod.– úpravu povrchu vrstvy2. Položka neobsahuje: X3. Způsob měření:Měří se metr čtverečný projektované nebo skutečné plochy, přičemž do výměry je již zahrnuto ztratné, přesahy, prořezy. | úprava pláně kolej na betonových pražcích+kolej na dřevěných pražcích+ rozvinutá délka výhybek x šířka (2025,262+402,53+1315,244)*5=18715,1800
119 | 501101 | ZŘÍZENÍ KONSTRUKČNÍ VRSTVY TĚLESA ŽELEZNIČNÍHO SPODKU ZE ŠTĚRKODRTI NOVÉ | m3 | 1188.67 |  |  |  | 0 |  | 0 | p | OTSKP-ŽS | 1. Položka obsahuje:– nákup a dodání štěrkodrtě v požadované kvalitě podle zadávací dokumentace– očištění podkladu, případně zřízení spojovací vrstvy– uložení štěrkodrtě dle předepsaného technologického předpisu– zřízení podkladní nebo konstrukční vrstvy ze štěrkodrtě bez rozlišení šířky, pokládání vrstvy po etapách, případně dílčích vrstvách, včetně pracovních spar a spojů– hutnění na předepsanou míru hutnění– průkazní zkoušky, kontrolní zkoušky a kontrolní měření– úpravu napojení, ukončení a těsnění podél odvodňovacích zařízení, vpustí, šachet apod.– těsnění, tmelení a výplň spar a otvorů– ošetření úložiště po celou dobu práce v něm vč. klimatických opatření– ztížení v okolí inženýrských vedení, konstrukcí a objektů a jejich dočasné zajištění– ztížení provádění včetně hutnění ve ztížených podmínkách a stísněných prostorech– úpravu povrchu vrstvy2. Položka neobsahuje: X3. Způsob měření:Měří se metr krychlový. | SO 01-13-01 + Sanace pod výhybkami 118,01+1070,66=1188,6700
120 | 501430 | ZŘÍZENÍ KONSTRUKČNÍ VRSTVY TĚLESA ŽELEZNIČNÍHO SPODKU ZE ZEMINY ZLEPŠENÉ (STABILIZOVANÉ) VÁPNO- CEMENTEM | m3 | 1219.44 |  |  |  | 0 |  | 0 | p | OTSKP-ŽS | 1. Položka obsahuje:– nákup a dodání materiálů pro uvedenou stabilizaci v požadované kvalitě podle zadávací dokumentace, včetně pojiva– očištění podkladu případně zřízení spojovací vrstvy– uložení materiálů pro stabilizaci dle předepsaného technologického předpisu– zřízení vrstvy na místě nebo z dovezeného materiálu (z mísícího centra), bez rozlišení šířky, pokládání vrstvy po etapách, příp. dílčích vrstvách, včetně pracovních spar a spojů– hutnění na předepsanou míru hutnění– průkazní zkoušky, kontrolní zkoušky a kontrolní měření– úpravu napojení, ukončení a těsnění podél odvodňovacích zařízení, vpustí, šachet apod.– těsnění, tmelení a výplň spar a otvorů– ošetření úložiště po celou dobu práce v něm včetně klimatických opatření– ztížení v okolí vedení, konstrukcí a objektů a jejich dočasné zajištění– ztížení provádění vč. hutnění ve ztížených podmínkách a stísněných prostorech– úpravu povrchu vrstvy2. Položka neobsahuje: X3. Způsob měření:Měří se metr krychlový. | SO 01-13-01 + Sanace pod výhybkami 131,12+1088,32=1219,4400
121 | 875342 | Potrubí z trub plastických (PVC,PE,PP), drenážní, DN do 200, do rýhy děrované | M | 1153 |  |  |  | 0 |  | 0 | p | OTSKP-ŽS | položky pro zhotovení potrubí platí bez ohledu na sklonzahrnuje:- výrobní dokumentaci (včetně technologického předpisu)- dodání veškerého trubního a pomocného materiálu (trouby, trubky, tvarovky, spojovací a těsnící materiál a pod.), podpěrných, závěsných a upevňovacích prvků, včetně potřebných úprav- úprava a příprava podkladu a podpěr, očištění a ošetření podkladu a podpěr- zřízení plně funkčního potrubí, kompletní soustavy, podle příslušného technologického předpisu- zřízení potrubí i jednotlivých částí po etapách, včetně pracovních spar a spojů, pracovního zaslepení konců a pod.- úprava prostupů, průchodů šachtami a komorami, okolí podpěr a vyústění, zaústění, napojení, vyvedení a upevnění odpad. výustí- ochrana potrubí nátěrem (vč. úpravy povrchu), případně izolací, nejsou-li tyto práce předmětem jiné položky- úprava, očištění a ošetření prostoru kolem potrubí- položky platí pro práce prováděné v prostoru zapaženém i nezapaženém a i v kolektorech, chráničkách- položky zahrnují i práce spojené s nutnými obtoky, převáděním a čerpáním vody | Viz tab. trativodů 1153=1153,0000
122 | 894846 | Konstrukce na trubním vedení, šachty na potrubí, z plast. hmot, DN do 400 | KUS | 38 |  |  |  | 0 |  | 0 | p | OTSKP-ŽS | položka zahrnuje:- předepsané plastové skruže, dno a není-li uvedeno jinak i podkladní vrstvu (z kameniva nebo betonu).- výplň, těsnění a tmelení spár a spojů,- očištění a ošetření úložných ploch,- předepsané podkladní konstrukce | viz. tabulka trativodů 38=38,0000
123 | 899114 | Konstrukce na trubním vedení, doplňky na trubním vedení, samostatné poklopy, z plastických hmot | KUS | 38 |  |  |  | 0 |  | 0 | p | OTSKP-ŽS | Položka zahrnuje dodávku a osazení předepsaného poklopu včetně rámu | 38=38,0000
124 | 899522 | Konstrukce na trubním vedení, doplňky na trubním vedení, obetonování potr.z prostého betonu do C12/15 (B15 - zn.200) | M3 | 94.9653 |  |  |  | 0 |  | 0 | p | OTSKP-ŽS | - dodání čerstvého betonu (betonové směsi) požadované kvality, jeho uložení do požadovaného tvaru při jakékoliv hustotě výztuže, konzistenci čerstvého betonu a způsobu hutnění, ošetření a ochranu betonu,- zhotovení nepropustného, mrazuvzdorného betonu a betonu požadované trvanlivosti a vlastností,- užití potřebných přísad a technologií výroby betonu,- zřízení pracovních a dilatačních spar, včetně potřebných úprav, výplně, vložek, opracování, očištění a ošetření,- bednění požadovaných konstr. (i ztracené) s úpravou dle požadované kvality povrchu betonu, včetně odbedňovacích a odskružovacích prostředků,- podpěrné konstr. (skruže) a lešení všech druhů pro bednění, uložení čerstvého betonu, výztuže a doplňkových konstr., vč. požadovaných otvorů, ochranných a bezpečnostních opatření a základů těchto konstrukcí a lešení,- vytvoření kotevních čel, kapes, nálitků, a sedel,- zřízení všech požadovaných otvorů, kapes, výklenků, prostupů, dutin, drážek a pod., vč. ztížení práce a úprav kolem nich,- úpravy pro osazení výztuže, doplňkových konstrukcí a vybavení,- úpravy povrchu pro položení požadované izolace, povlaků a nátěrů, případně vyspravení,- ztížení práce u kabelových a injektážních trubek a ostatních zařízení osazovaných do betonu,- konstrukce betonových kloubů, upevnění kotevních prvků a doplňkových konstrukcí,- nátěry zabraňující soudržnost betonu a bednění,- výplň, těsnění a tmelení spar a spojů,- opatření povrchů betonu izolací proti zemní vlhkosti v částech, kde přijdou do styku se zeminou nebo kamenivem,- případné zřízení spojovací vrstvy u základů,- úpravy pro osazení zařízení ochrany konstrukce proti vlivu bludných proudů | Délka trativodu x plocha řezu obetonování bez podkladního betonu 0,1m + kompletní obetonování v překopech 1153*0,045+143,601*0,3=94,9653
125 | 935832 | Dokončující konstr. a práce, žlaby a rigoly, dlážděné, z lomového kamene tl. do 250mm, do bet.tl. 100mm | M2 | 8 |  |  |  | 0 |  | 0 | p | OTSKP-ŽS | položka zahrnuje:- dodání a uložení předepsaného dlažebního materiálu v požadované kvalitě do předepsaného tvaru a v předepsané šířce- dodání a rozprostření lože z předepsaného materiálu v předepsané tloušťce a šířce- úravu napojení a ukončení- vnitrostaveništní i mimostaveništní dopravu- měří se vydlážděná plocha. | Vyústění trativodů 2 kusy 2*(2*2)=8,0000
126 | R | Přeložení podzemních sítí | M | 88 |  |  |  | 0 |  | 0 | p | OTSKP-ŽS | V případě nutného přeložení inženýrských sítí kompletní provedení. Odkrytí vedení, výkop nové rýhy, zpětné uložení, zásyp. Včetně případné dodávky materiálu. | V případě potřeby přeložení kanalizace, vody, vedení ČEZ ICT, ČEZ, vedení ČD Telematika 16+18+14+23+17=88,0000
|  | Celkem za Etapu: | [5 empty] | 0 |  | 0 | [5 empty] | 16
N Á S T U P I Š T Ě č. 2
Díl: | 1 | Zemní práce | [8 empty] | SD
1 | 18120 | ÚPRAVA PLÁNĚ SE ZHUTNĚNÍM V HORNINĚ TŘ. II | M2 | 88 |  | 0 |  | 0 |  | 0 | P | OTSKP_SPK13 | položka zahrnuje úpravu pláně včetně vyrovnání výškových rozdílů. Míru zhutnění určuje projekt. | Viz výpočet výměr |  |  | 42
[6 empty] | 0 |  | 0 |  | 0
S | Celkem za 1 | Zemní práce |  |  |  | 0 |  | 0 |  | 0
Díl: | 4 | Vodorovné konstrukce | [8 empty] | SD
2 | 45131R | PODKLADNÍ A VÝPLŇOVÉ VRSTVY Z PROSTÉHO BETONU C12/15 | M3 | 2.6 |  | 0 |  | 0 |  | 0 | P | R | - dodání čerstvého betonu (betonové směsi) požadované kvality, jeho uložení do požadovaného tvaru při jakékoliv hustotě výztuže, konzistenci čerstvého betonu a způsobu hutnění, ošetření a ochranu betonu, - zhotovení nepropustného, mrazuvzdorného betonu a betonu požadované trvanlivosti a vlastností, - užití potřebných přísad a technologií výroby betonu, - zřízení pracovních a dilatačních spar, včetně potřebných úprav, výplně, vložek, opracování, očištění a ošetření, - bednění požadovaných konstr. (i ztracené) s úpravou dle požadované kvality povrchu betonu, včetně odbedňovacích a odskružovacích prostředků, - podpěrné konstr. (skruže) a lešení všech druhů pro bednění, uložení čerstvého betonu, výztuže a doplňkových konstr., vč. požadovaných otvorů, ochranných a bezpečnostních opatření a základů těchto konstrukcí a lešení, - vytvoření kotevních čel, kapes, nálitků, a sedel, - zřízení všech požadovaných otvorů, kapes, výklenků, prostupů, dutin, drážek a pod., vč. ztížení práce a úprav kolem nich, - úpravy pro osazení výztuže, doplňkových konstrukcí a vybavení, - úpravy povrchu pro položení požadované izolace, povlaků a nátěrů, případně vyspravení, - ztížení práce u kabelových a injektážních trubek a ostatních zařízení osazovaných do betonu, - konstrukce betonových kloubů, upevnění kotevních prvků a doplňkových konstrukcí, - nátěry zabraňující soudržnost betonu a bednění, - výplň, těsnění a tmelení spar a spojů, - opatření povrchů betonu izolací proti zemní vlhkosti v částech, kde přijdou do styku se zeminou nebo kamenivem, - případné zřízení spojovací vrstvy u základů, - úpravy pro osazení zařízení ochrany konstrukce proti vlivu bludných proudů | Viz výpočet výměr |  |  | 52
3 | 63145R | CEMENTOVÝ POTĚR TL DO 40MM BEZ VLOŽKY | M2 | 25 |  | 0 |  | 0 |  | 0 | P | R | položka zahrnuje: - dodávku veškerého materiálu potřebného pro předepsanou úpravu v předepsané kvalitě - nutné vyspravení podkladu, případně zatření spar - položení vrstvy v předepsané tloušťce - potřebná lešení a podpěrné konstrukce | Viz výpočet výměr |  |  | 37
[6 empty] | 0 |  | 0 |  | 0
S | Celkem za 4 | Vodorovné konstrukce |  |  |  | 0 |  | 0 |  | 0
Díl: | 56 | Komunikace | [8 empty] | SD
4 | 574B34 | ASFALTOVÝ BETON PRO OBRUSNÉ VRSTVY MODIFIK ACO 11+, 11S TL. 40MM | M2 | 87.627 |  | 0 |  | 0 |  | 0 | P | OTSKP_SPK13 | - dodání směsi v požadované kvalitě - očištění podkladu - uložení směsi dle předepsaného technologického předpisu, zhutnění vrstvy v předepsané tloušťce - zřízení vrstvy bez rozlišení šířky, pokládání vrstvy po etapách, včetně pracovních spar a spojů - úpravu napojení, ukončení podél obrubníků, dilatačních zařízení, odvodňovacích proužků, odvodňovačů, vpustí, šachet a pod. - nezahrnuje postřiky, nátěry - nezahrnuje těsnění podél obrubníků, dilatačních zařízení, odvodňovacích proužků, odvodňovačů, vpustí, šachet a pod. | Viz výpočet výměr
5 | 574A46 | ASFALTOVÝ BETON PRO OBRUSNÉ VRSTVY ACO 16+, 16S TL. 50MM | M2 | 87.627 |  | 0 |  | 0 |  | 0 | P | OTSKP_SPK13 | - dodání směsi v požadované kvalitě - očištění podkladu - uložení směsi dle předepsaného technologického předpisu, zhutnění vrstvy v předepsané tloušťce - zřízení vrstvy bez rozlišení šířky, pokládání vrstvy po etapách, včetně pracovních spar a spojů - úpravu napojení, ukončení podél obrubníků, dilatačních zařízení, odvodňovacích proužků, odvodňovačů, vpustí, šachet a pod. - nezahrnuje postřiky, nátěry - nezahrnuje těsnění podél obrubníků, dilatačních zařízení, odvodňovacích proužků, odvodňovačů, vpustí, šachet a pod. | Viz výpočet výměr
6 | 56333 | VOZOVKOVÉ VRSTVY ZE ŠTĚRKODRTI TL. DO 150MM | M2 | 87.627 |  | 0 |  | 0 |  | 0 | P | OTSKP_SPK13 | - dodání kameniva předepsané kvality a zrnitosti - rozprostření a zhutnění vrstvy v předepsané tloušťce - zřízení vrstvy bez rozlišení šířky, pokládání vrstvy po etapách - nezahrnuje postřiky, nátěry | Viz výpočet výměr
7 | 572222 | SPOJOVACÍ POSTŘIK Z MODIFIK ASFALTU DO 1,0KG/M2 | M2 | 87.627 |  | 0 |  | 0 |  | 0 | P | OTSKP_SPK13 | - dodání všech předepsaných materiálů pro postřiky v předepsaném množství - provedení dle předepsaného technologického předpisu - zřízení vrstvy bez rozlišení šířky, pokládání vrstvy po etapách - úpravu napojení, ukončení | Viz výpočet výměr
8 | 572224 | SPOJOVACÍ POSTŘIK Z MODIFIK EMULZE DO 1,0KG/M2 | M2 | 87.627 |  | 0 |  | 0 |  | 0 | P | OTSKP_SPK13 | - dodání všech předepsaných materiálů pro postřiky v předepsaném množství - provedení dle předepsaného technologického předpisu - zřízení vrstvy bez rozlišení šířky, pokládání vrstvy po etapách - úpravu napojení, ukončení | Viz výpočet výměr
[6 empty] | 0 |  | 0 |  | 0
S | Celkem za 56 | Komunikace |  |  |  | 0 |  | 0 |  | 0
Díl: | 51 | Kolejové lože | [8 empty] | SD
9 | 965010 | Odstranění kolejového lože a drážních stezek | m3 | 27.295 |  | 0 |  | 0 |  | 0 | P | OTSKP_ZS13 | 1. Položka obsahuje: – odstranění kolejového lože ručně nebo mechanizací, a to po nebo bez sejmutí kolejového roštu – příplatky za ztížené podmínky při práci v kolejišti, např. za překážky na straně koleje apod. – naložení vybouraného materiálu na dopravní prostředek 2. Položka neobsahuje: – odvoz vybouraného materiálu do skladu nebo na likvidaci – poplatky za likvidaci odpadů, nacení se položkami ze ssd 0 3. Způsob měření: Měří se metry krychlové odtěženého kolejového lože v ulehlém (původním) stavu. | Viz výpočet výměr |  |  | 45
10 | 17160R | ULOŽENÍ SYPANINY DO NÁSYPŮ Z HORNIN KAMENITÝCH SE ZHUTNĚNÍM | M3 | 27.295 |  | 0 |  | 0 |  | 0 | P | R | položka zahrnuje: - kompletní provedení zemní konstrukce z vytěženého kol.lože - úprava ukládaného materiálu vlhčením, tříděním, promícháním nebo vysoušením, příp. jiné úpravy za účelem zlepšení jeho mech. vlastností - hutnění i různé míry hutnění - ošetření úložiště po celou dobu práce v něm vč. klimatických opatření - ztížení v okolí vedení, konstrukcí a objektů a jejich dočasné zajištění - ztížení provádění vč. hutnění ve ztížených podmínkách a stísněných prostorech - ztížené ukládání sypaniny pod vodu - ukládání po vrstvách a po jiných nutných částech (figurách) vč. dosypávek - spouštění a nošení materiálu - výměna částí zemní konstrukce znehodnocené klimatickými vlivy - ruční hutnění a výplň jam a prohlubní v podloží - úprava, očištění, ochrana a zhutnění podloží - svahování, hutnění a uzavírání povrchů svahů - zřízení lavic na svazích - udržování úložiště a jeho ochrana proti vodě - odvedení nebo obvedení vody v okolí úložiště a v úložišti - veškeré pomocné konstrukce umožňující provedení zemní konstrukce (příjezdy, sjezdy, nájezdy, lešení, podpěrné konstrukce, přemostění, zpevněné plochy, zakrytí a pod.) | Viz výpočet výměr |  |  | 59
11 | 51400R | Kolejové lože - úprava tvaru dle předpisu S3 | m | 206 |  | 0 |  | 0 |  | 0 | P | R | 1. Položka obsahuje: – veškeré práce a materiál obsažený v názvu položky 2. Položka neobsahuje: – případné doplnění lože, vykazuje se položkami 5135x0 – poplatek za likvidaci odpadů (nacení se dle SSD 0) 3. Způsob měření: Měří se metr běžný kolejového lože ve stavu před úpravou. | Viz výpočet výměr |  |  | 44
[6 empty] | 0 |  | 0 |  | 0
S | Celkem za 51 | Kolejové lože |  |  |  | 0 |  | 0 |  | 0
Díl: | 8 | Trubní vedení | [8 empty] | SD
12 | 89921 | VÝŠKOVÁ ÚPRAVA POKLOPŮ | KUS | 4 |  | 0 |  | 0 |  | 0 | P | OTSKP_SPK13 | - položka výškové úpravy zahrnuje všechny nutné práce a materiály pro zvýšení nebo snížení zařízení (včetně nutné úpravy stávajícího povrchu vozovky nebo chodníku). | Viz výpočet výměr |  |  | 22
[6 empty] | 0 |  | 0 |  | 0
S | Celkem za 8 | Trubní vedení |  |  |  | 0 |  | 0 |  | 0
Díl: | 9 | Ostatní konstrukce a práce | [8 empty] | SD
13 | 924913 | NÁSTUPIŠTĚ - OPTICKÉ ZNAČENÍ NÁTĚREM ŠÍŘKY 0,15 M, ODSTÍN ŽLUTÁ 6200 | M | 206 |  | 0 |  | 0 |  | 0 | P | OTSKP_ZS13 | 1. Položka obsahuje: – příprava a očištění podkladu – dodání a aplikace nátěrové hmoty 2. Položka neobsahuje: X 3. Způsob měření: Měří se metr délkový. | Viz výpočet výměr |  |  | 68
[6 empty] | 0 |  | 0 |  | 0
S | Celkem za 9 | Ostatní konstrukce a práce |  |  |  | 0 |  | 0 |  | 0
Díl: | 92 | Doplňující konstrukce a práce železniční | [8 empty] | SD
14 | 92427R1 | NÁSTUPIŠTĚ TISCHER ÚROVŇOVÉ OBOUSTRANNÉ, O. V. 6,00 M, 2X TVÁRNICE Z UŽITÉHO MATERIÁLU | M | 103 |  | 0 |  | 0 |  | 0 | P | R | 1. Položka obsahuje: – ověření kvality vyzískaných materiálů s případnou regenerací do předpisového stavu – dodávku veškerých prvků a částí daného typu nástupiště dle odpovídajících vzorových listů a TKP – zřízení nástupiště Tischer na požadovanou osovou vzdálenost kolejí i výšku nástupní hrany nad TK – náběhy v místech úrovňových přechodů nebo na koncích nástupiště, dále jednoduchá zakončení nástupiště – příplatky za ztížené podmínky při práci v kolejišti, např. za překážky na straně koleje ap. 2. Položka neobsahuje: – zemní práce, tj. odkopávky, hloubení rýh, násypy, zásypy ad. – náklady na zřízení zpevněné plochy nástupiště, např. ze zámkové dlažby, asfaltu ap. včetně konstrukčních vrstev – jiná zakončení nástupiště, např. schůdky, Nobsahuje zásyp nenamrzavým materiálem.3. Způsob měření: Měří se vždy délka nástupní hrany nástupiště podél přilehlé koleje v metrech délkových, a to i u oboustranných nástupišť. | Viz výpočet výměr |  |  | 86
15 | 17680R | VÝPLNĚ Z HUTNĚNÉHO NENEMRZ MATERIÁLU | M3 | 51.5 |  | 0 |  | 0 |  | 0 | P | R | položka zahrnuje: - kompletní provedení zemní konstrukce včetně nákupu a dopravy materiálu dle zadávací dokumentace - úprava ukládaného materiálu vlhčením, tříděním, promícháním nebo vysoušením, příp. jiné úpravy za účelem zlepšení jeho mech. vlastností - hutnění i různé míry hutnění - ošetření úložiště po celou dobu práce v něm vč. klimatických opatření - ztížení v okolí vedení, konstrukcí a objektů a jejich dočasné zajištění - ztížení provádění vč. hutnění ve ztížených podmínkách a stísněných prostorech - ztížené ukládání sypaniny pod vodu - ukládání po vrstvách a po jiných nutných částech (figurách) vč. dosypávek - spouštění a nošení materiálu - výměna částí zemní konstrukce znehodnocené klimatickými vlivy - ruční hutnění a výplň jam a prohlubní v podloží - úprava, očištění, ochrana a zhutnění podloží - udržování úložiště a jeho ochrana proti vodě - odvedení nebo obvedení vody v okolí úložiště a v úložišti - veškeré pomocné konstrukce umožňující provedení zemní konstrukce (příjezdy, sjezdy, nájezdy, lešení, podpěrné konstrukce, přemostění, zpevněné plochy, zakrytí a pod.) | Viz výpočet výměr
[6 empty] | 0 |  | 0 |  | 0
S | Celkem za 92 | Doplňující konstrukce a práce železniční |  |  |  | 0 |  | 0 |  | 0
N Á S T U P I Š T Ě č. 3
Díl: | 1 | Zemní práce | [8 empty] | SD
16 | 18120 | ÚPRAVA PLÁNĚ SE ZHUTNĚNÍM V HORNINĚ TŘ. II | M2 | 87 |  | 0 |  | 0 |  | 0 | P | OTSKP_SPK13 | položka zahrnuje úpravu pláně včetně vyrovnání výškových rozdílů. Míru zhutnění určuje projekt. | Viz výpočet výměr |  |  | 42
[6 empty] | 0 |  | 0 |  | 0
S | Celkem za 1 | Zemní práce |  |  |  | 0 |  | 0 |  | 0
Díl: | 4 | Vodorovné konstrukce | [8 empty] | SD
17 | 45131R | PODKLADNÍ A VÝPLŇOVÉ VRSTVY Z PROSTÉHO BETONU C12/15 | M3 | 2.23 |  | 0 |  | 0 |  | 0 | P | R | - dodání čerstvého betonu (betonové směsi) požadované kvality, jeho uložení do požadovaného tvaru při jakékoliv hustotě výztuže, konzistenci čerstvého betonu a způsobu hutnění, ošetření a ochranu betonu, - zhotovení nepropustného, mrazuvzdorného betonu a betonu požadované trvanlivosti a vlastností, - užití potřebných přísad a technologií výroby betonu, - zřízení pracovních a dilatačních spar, včetně potřebných úprav, výplně, vložek, opracování, očištění a ošetření, - bednění požadovaných konstr. (i ztracené) s úpravou dle požadované kvality povrchu betonu, včetně odbedňovacích a odskružovacích prostředků, - podpěrné konstr. (skruže) a lešení všech druhů pro bednění, uložení čerstvého betonu, výztuže a doplňkových konstr., vč. požadovaných otvorů, ochranných a bezpečnostních opatření a základů těchto konstrukcí a lešení, - vytvoření kotevních čel, kapes, nálitků, a sedel, - zřízení všech požadovaných otvorů, kapes, výklenků, prostupů, dutin, drážek a pod., vč. ztížení práce a úprav kolem nich, - úpravy pro osazení výztuže, doplňkových konstrukcí a vybavení, - úpravy povrchu pro položení požadované izolace, povlaků a nátěrů, případně vyspravení, - ztížení práce u kabelových a injektážních trubek a ostatních zařízení osazovaných do betonu, - konstrukce betonových kloubů, upevnění kotevních prvků a doplňkových konstrukcí, - nátěry zabraňující soudržnost betonu a bednění, - výplň, těsnění a tmelení spar a spojů, - opatření povrchů betonu izolací proti zemní vlhkosti v částech, kde přijdou do styku se zeminou nebo kamenivem, - případné zřízení spojovací vrstvy u základů, - úpravy pro osazení zařízení ochrany konstrukce proti vlivu bludných proudů | Viz výpočet výměr |  |  | 52
18 | 63145R | CEMENTOVÝ POTĚR TL DO 40MM BEZ VLOŽKY | M2 | 21.4 |  | 0 |  | 0 |  | 0 | P | R | položka zahrnuje: - dodávku veškerého materiálu potřebného pro předepsanou úpravu v předepsané kvalitě - nutné vyspravení podkladu, případně zatření spar - položení vrstvy v předepsané tloušťce - potřebná lešení a podpěrné konstrukce | Viz výpočet výměr |  |  | 37
[6 empty] | 0 |  | 0 |  | 0
S | Celkem za 4 | Vodorovné konstrukce |  |  |  | 0 |  | 0 |  | 0
Díl: | 56 | Komunikace | [8 empty] | SD
19 | 574B34 | ASFALTOVÝ BETON PRO OBRUSNÉ VRSTVY MODIFIK ACO 11+, 11S TL. 40MM | M2 | 86.586 |  | 0 |  | 0 |  | 0 | P | OTSKP_SPK13 | - dodání směsi v požadované kvalitě - očištění podkladu - uložení směsi dle předepsaného technologického předpisu, zhutnění vrstvy v předepsané tloušťce - zřízení vrstvy bez rozlišení šířky, pokládání vrstvy po etapách, včetně pracovních spar a spojů - úpravu napojení, ukončení podél obrubníků, dilatačních zařízení, odvodňovacích proužků, odvodňovačů, vpustí, šachet a pod. - nezahrnuje postřiky, nátěry - nezahrnuje těsnění podél obrubníků, dilatačních zařízení, odvodňovacích proužků, odvodňovačů, vpustí, šachet a pod. | Viz výpočet výměr
20 | 574A46 | ASFALTOVÝ BETON PRO OBRUSNÉ VRSTVY ACO 16+, 16S TL. 50MM | M2 | 86.586 |  | 0 |  | 0 |  | 0 | P | OTSKP_SPK13 | - dodání směsi v požadované kvalitě - očištění podkladu - uložení směsi dle předepsaného technologického předpisu, zhutnění vrstvy v předepsané tloušťce - zřízení vrstvy bez rozlišení šířky, pokládání vrstvy po etapách, včetně pracovních spar a spojů - úpravu napojení, ukončení podél obrubníků, dilatačních zařízení, odvodňovacích proužků, odvodňovačů, vpustí, šachet a pod. - nezahrnuje postřiky, nátěry - nezahrnuje těsnění podél obrubníků, dilatačních zařízení, odvodňovacích proužků, odvodňovačů, vpustí, šachet a pod. | Viz výpočet výměr
21 | 56333 | VOZOVKOVÉ VRSTVY ZE ŠTĚRKODRTI TL. DO 150MM | M2 | 86.586 |  | 0 |  | 0 |  | 0 | P | OTSKP_SPK13 | - dodání kameniva předepsané kvality a zrnitosti - rozprostření a zhutnění vrstvy v předepsané tloušťce - zřízení vrstvy bez rozlišení šířky, pokládání vrstvy po etapách - nezahrnuje postřiky, nátěry | Viz výpočet výměr
22 | 572222 | SPOJOVACÍ POSTŘIK Z MODIFIK ASFALTU DO 1,0KG/M2 | M2 | 86.586 |  | 0 |  | 0 |  | 0 | P | OTSKP_SPK13 | - dodání všech předepsaných materiálů pro postřiky v předepsaném množství - provedení dle předepsaného technologického předpisu - zřízení vrstvy bez rozlišení šířky, pokládání vrstvy po etapách - úpravu napojení, ukončení | Viz výpočet výměr
23 | 572224 | SPOJOVACÍ POSTŘIK Z MODIFIK EMULZE DO 1,0KG/M2 | M2 | 86.586 |  | 0 |  | 0 |  | 0 | P | OTSKP_SPK13 | - dodání všech předepsaných materiálů pro postřiky v předepsaném množství - provedení dle předepsaného technologického předpisu - zřízení vrstvy bez rozlišení šířky, pokládání vrstvy po etapách - úpravu napojení, ukončení | Viz výpočet výměr
[6 empty] | 0 |  | 0 |  | 0
S | Celkem za 56 | Komunikace |  |  |  | 0 |  | 0 |  | 0
Díl: | 51 | Kolejové lože | [8 empty] | SD
24 | 965010 | Odstranění kolejového lože a drážních stezek | m3 | 22.44 |  | 0 |  | 0 |  | 0 | P | OTSKP_ZS13 | 1. Položka obsahuje: – odstranění kolejového lože ručně nebo mechanizací, a to po nebo bez sejmutí kolejového roštu – příplatky za ztížené podmínky při práci v kolejišti, např. za překážky na straně koleje apod. – naložení vybouraného materiálu na dopravní prostředek 2. Položka neobsahuje: – odvoz vybouraného materiálu do skladu nebo na likvidaci – poplatky za likvidaci odpadů, nacení se položkami ze ssd 0 3. Způsob měření: Měří se metry krychlové odtěženého kolejového lože v ulehlém (původním) stavu. | Viz výpočet výměr |  |  | 45
25 | 17160R | ULOŽENÍ SYPANINY DO NÁSYPŮ Z HORNIN KAMENITÝCH SE ZHUTNĚNÍM | M3 | 22.44 |  | 0 |  | 0 |  | 0 | P | R | položka zahrnuje: - kompletní provedení zemní konstrukce z vytěženého kol.lože - úprava ukládaného materiálu vlhčením, tříděním, promícháním nebo vysoušením, příp. jiné úpravy za účelem zlepšení jeho mech. vlastností - hutnění i různé míry hutnění - ošetření úložiště po celou dobu práce v něm vč. klimatických opatření - ztížení v okolí vedení, konstrukcí a objektů a jejich dočasné zajištění - ztížení provádění vč. hutnění ve ztížených podmínkách a stísněných prostorech - ztížené ukládání sypaniny pod vodu - ukládání po vrstvách a po jiných nutných částech (figurách) vč. dosypávek - spouštění a nošení materiálu - výměna částí zemní konstrukce znehodnocené klimatickými vlivy - ruční hutnění a výplň jam a prohlubní v podloží - úprava, očištění, ochrana a zhutnění podloží - svahování, hutnění a uzavírání povrchů svahů - zřízení lavic na svazích - udržování úložiště a jeho ochrana proti vodě - odvedení nebo obvedení vody v okolí úložiště a v úložišti - veškeré pomocné konstrukce umožňující provedení zemní konstrukce (příjezdy, sjezdy, nájezdy, lešení, podpěrné konstrukce, přemostění, zpevněné plochy, zakrytí a pod.) | Viz výpočet výměr |  |  | 59
26 | 51400R | Kolejové lože - úprava tvaru dle předpisu S3 | m | 176 |  | 0 |  | 0 |  | 0 | P | R | 1. Položka obsahuje: – veškeré práce a materiál obsažený v názvu položky 2. Položka neobsahuje: – případné doplnění lože, vykazuje se položkami 5135x0 – poplatek za likvidaci odpadů (nacení se dle SSD 0) 3. Způsob měření: Měří se metr běžný kolejového lože ve stavu před úpravou. | Viz výpočet výměr |  |  | 44
[6 empty] | 0 |  | 0 |  | 0
S | Celkem za 51 | Kolejové lože |  |  |  | 0 |  | 0 |  | 0
Díl: | 9 | Ostatní konstrukce a práce | [8 empty] | SD
27 | 924913 | NÁSTUPIŠTĚ - OPTICKÉ ZNAČENÍ NÁTĚREM ŠÍŘKY 0,15 M, ODSTÍN ŽLUTÁ 6200 | M | 176 |  | 0 |  | 0 |  | 0 | P | OTSKP_ZS13 | 1. Položka obsahuje: – příprava a očištění podkladu – dodání a aplikace nátěrové hmoty 2. Položka neobsahuje: X 3. Způsob měření: Měří se metr délkový. | Viz výpočet výměr |  |  | 68
[6 empty] | 0 |  | 0 |  | 0
S | Celkem za 9 | Ostatní konstrukce a práce |  |  |  | 0 |  | 0 |  | 0
Díl: | 92 | Dopňující konstrukce a práce železniční | [8 empty] | SD
28 | 92427R1 | NÁSTUPIŠTĚ TISCHER ÚROVŇOVÉ OBOUSTRANNÉ, O. V. 6,00 M, 2X TVÁRNICE Z UŽITÉHO MATERIÁLU | M | 88 |  | 0 |  | 0 |  | 0 | P | R | 1. Položka obsahuje: – ověření kvality vyzískaných materiálů s případnou regenerací do předpisového stavu – dodávku veškerých prvků a částí daného typu nástupiště dle odpovídajících vzorových listů a TKP – zřízení nástupiště Tischer na požadovanou osovou vzdálenost kolejí i výšku nástupní hrany nad TK – náběhy v místech úrovňových přechodů nebo na koncích nástupiště, dále jednoduchá zakončení nástupiště – příplatky za ztížené podmínky při práci v kolejišti, např. za překážky na straně koleje ap. 2. Položka neobsahuje: – zemní práce, tj. odkopávky, hloubení rýh, násypy, zásypy ad. – náklady na zřízení zpevněné plochy nástupiště, např. ze zámkové dlažby, asfaltu ap. včetně konstrukčních vrstev – jiná zakončení nástupiště, např. schůdky, Nobsahuje zásyp nenamrzavým materiálem.3. Způsob měření: Měří se vždy délka nástupní hrany nástupiště podél přilehlé koleje v metrech délkových, a to i u oboustranných nástupišť. | Viz výpočet výměr |  |  | 86
29 | 17680R | VÝPLNĚ Z HUTNĚNÉHO NENEMRZ MATERIÁLU | M3 | 49.28 |  | 0 |  | 0 |  | 0 | P | R | položka zahrnuje: - kompletní provedení zemní konstrukce včetně nákupu a dopravy materiálu dle zadávací dokumentace - úprava ukládaného materiálu vlhčením, tříděním, promícháním nebo vysoušením, příp. jiné úpravy za účelem zlepšení jeho mech. vlastností - hutnění i různé míry hutnění - ošetření úložiště po celou dobu práce v něm vč. klimatických opatření - ztížení v okolí vedení, konstrukcí a objektů a jejich dočasné zajištění - ztížení provádění vč. hutnění ve ztížených podmínkách a stísněných prostorech - ztížené ukládání sypaniny pod vodu - ukládání po vrstvách a po jiných nutných částech (figurách) vč. dosypávek - spouštění a nošení materiálu - výměna částí zemní konstrukce znehodnocené klimatickými vlivy - ruční hutnění a výplň jam a prohlubní v podloží - úprava, očištění, ochrana a zhutnění podloží - udržování úložiště a jeho ochrana proti vodě - odvedení nebo obvedení vody v okolí úložiště a v úložišti - veškeré pomocné konstrukce umožňující provedení zemní konstrukce (příjezdy, sjezdy, nájezdy, lešení, podpěrné konstrukce, přemostění, zpevněné plochy, zakrytí a pod.) | Viz výpočet výměr
[6 empty] | 0 |  | 0 |  | 0
S | Celkem za 92 | Dopňující konstrukce a práce železniční |  |  |  | 0 |  | 0 |  | 0
N Á S T U P I Š T Ě č. 4
Díl: | 1 | Zemní práce | [8 empty] | SD
30 | 18120 | ÚPRAVA PLÁNĚ SE ZHUTNĚNÍM V HORNINĚ TŘ. II | M2 | 309 |  | 0 |  | 0 |  | 0 | P | OTSKP_SPK13 | položka zahrnuje úpravu pláně včetně vyrovnání výškových rozdílů. Míru zhutnění určuje projekt. | Viz výpočet výměr |  |  | 42
31 | 173103 | ZEMNÍ KRAJNICE A DOSYPÁVKY SE ZHUT DO 100% PS | M3 | 18.54 |  | 0 |  | 0 |  | 0 | P | OTSKP_SPK13 | položka zahrnuje: - kompletní provedení zemní konstrukce vč. výběru vhodného materiálu - úprava ukládaného materiálu vlhčením, tříděním, promícháním nebo vysoušením, příp. jiné úpravy za účelem zlepšení jeho mech. vlastností - hutnění i různé míry hutnění - ošetření úložiště po celou dobu práce v něm vč. klimatických opatření - ztížení v okolí vedení, konstrukcí a objektů a jejich dočasné zajištění - ztížení provádění vč. hutnění ve ztížených podmínkách a stísněných prostorech - ztížené ukládání sypaniny pod vodu - ukládání po vrstvách a po jiných nutných částech (figurách) vč. dosypávek - spouštění a nošení materiálu - výměna částí zemní konstrukce znehodnocené klimatickými vlivy - ruční hutnění - svahování, hutnění a uzavírání povrchů svahů - udržování úložiště a jeho ochrana proti vodě - odvedení nebo obvedení vody v okolí úložiště a v úložišti - veškeré pomocné konstrukce umožňující provedení zemní konstrukce (příjezdy, sjezdy, nájezdy, lešení, podpěrné konstrukce, přemostění, zpevněné plochy, zakrytí a pod.) | Viz výpočet výměr |  |  | 45
[8 empty] | 0 |  | 0
S | Celkem za 1 | Zemní práce |  |  |  | 0 |  | 0 |  | 0
Díl: | 4 | Vodorovné konstrukce | [8 empty] | SD
32 | 45131R | PODKLADNÍ A VÝPLŇOVÉ VRSTVY Z PROSTÉHO BETONU C12/15 | M3 | 1.33 |  | 0 |  | 0 |  | 0 | P | R | - dodání čerstvého betonu (betonové směsi) požadované kvality, jeho uložení do požadovaného tvaru při jakékoliv hustotě výztuže, konzistenci čerstvého betonu a způsobu hutnění, ošetření a ochranu betonu, - zhotovení nepropustného, mrazuvzdorného betonu a betonu požadované trvanlivosti a vlastností, - užití potřebných přísad a technologií výroby betonu, - zřízení pracovních a dilatačních spar, včetně potřebných úprav, výplně, vložek, opracování, očištění a ošetření, - bednění požadovaných konstr. (i ztracené) s úpravou dle požadované kvality povrchu betonu, včetně odbedňovacích a odskružovacích prostředků, - podpěrné konstr. (skruže) a lešení všech druhů pro bednění, uložení čerstvého betonu, výztuže a doplňkových konstr., vč. požadovaných otvorů, ochranných a bezpečnostních opatření a základů těchto konstrukcí a lešení, - vytvoření kotevních čel, kapes, nálitků, a sedel, - zřízení všech požadovaných otvorů, kapes, výklenků, prostupů, dutin, drážek a pod., vč. ztížení práce a úprav kolem nich, - úpravy pro osazení výztuže, doplňkových konstrukcí a vybavení, - úpravy povrchu pro položení požadované izolace, povlaků a nátěrů, případně vyspravení, - ztížení práce u kabelových a injektážních trubek a ostatních zařízení osazovaných do betonu, - konstrukce betonových kloubů, upevnění kotevních prvků a doplňkových konstrukcí, - nátěry zabraňující soudržnost betonu a bednění, - výplň, těsnění a tmelení spar a spojů, - opatření povrchů betonu izolací proti zemní vlhkosti v částech, kde přijdou do styku se zeminou nebo kamenivem, - případné zřízení spojovací vrstvy u základů, - úpravy pro osazení zařízení ochrany konstrukce proti vlivu bludných proudů | Viz výpočet výměr |  |  | 52
33 | 63145R | CEMENTOVÝ POTĚR TL DO 40MM BEZ VLOŽKY | M2 | 12.7 |  | 0 |  | 0 |  | 0 | P | R | položka zahrnuje: - dodávku veškerého materiálu potřebného pro předepsanou úpravu v předepsané kvalitě - nutné vyspravení podkladu, případně zatření spar - položení vrstvy v předepsané tloušťce - potřebná lešení a podpěrné konstrukce | Viz výpočet výměr |  |  | 37
[6 empty] | 0 |  | 0 |  | 0
S | Celkem za 4 | Vodorovné konstrukce |  |  |  | 0 |  | 0 |  | 0
Díl: | 56 | Komunikace | [8 empty] | SD
34 | 574B34 | ASFALTOVÝ BETON PRO OBRUSNÉ VRSTVY MODIFIK ACO 11+, 11S TL. 40MM | M2 | 218.875 |  | 0 |  | 0 |  | 0 | P | OTSKP_SPK13 | - dodání směsi v požadované kvalitě - očištění podkladu - uložení směsi dle předepsaného technologického předpisu, zhutnění vrstvy v předepsané tloušťce - zřízení vrstvy bez rozlišení šířky, pokládání vrstvy po etapách, včetně pracovních spar a spojů - úpravu napojení, ukončení podél obrubníků, dilatačních zařízení, odvodňovacích proužků, odvodňovačů, vpustí, šachet a pod. - nezahrnuje postřiky, nátěry - nezahrnuje těsnění podél obrubníků, dilatačních zařízení, odvodňovacích proužků, odvodňovačů, vpustí, šachet a pod. | Viz výpočet výměr
35 | 574A46 | ASFALTOVÝ BETON PRO OBRUSNÉ VRSTVY ACO 16+, 16S TL. 50MM | M2 | 218.875 |  | 0 |  | 0 |  | 0 | P | OTSKP_SPK13 | - dodání směsi v požadované kvalitě - očištění podkladu - uložení směsi dle předepsaného technologického předpisu, zhutnění vrstvy v předepsané tloušťce - zřízení vrstvy bez rozlišení šířky, pokládání vrstvy po etapách, včetně pracovních spar a spojů - úpravu napojení, ukončení podél obrubníků, dilatačních zařízení, odvodňovacích proužků, odvodňovačů, vpustí, šachet a pod. - nezahrnuje postřiky, nátěry - nezahrnuje těsnění podél obrubníků, dilatačních zařízení, odvodňovacích proužků, odvodňovačů, vpustí, šachet a pod. | Viz výpočet výměr
36 | 56333 | VOZOVKOVÉ VRSTVY ZE ŠTĚRKODRTI TL. DO 150MM | M2 | 218.875 |  | 0 |  | 0 |  | 0 | P | OTSKP_SPK13 | - dodání kameniva předepsané kvality a zrnitosti - rozprostření a zhutnění vrstvy v předepsané tloušťce - zřízení vrstvy bez rozlišení šířky, pokládání vrstvy po etapách - nezahrnuje postřiky, nátěry | Viz výpočet výměr
37 | 572222 | SPOJOVACÍ POSTŘIK Z MODIFIK ASFALTU DO 1,0KG/M2 | M2 | 218.875 |  | 0 |  | 0 |  | 0 | P | OTSKP_SPK13 | - dodání všech předepsaných materiálů pro postřiky v předepsaném množství - provedení dle předepsaného technologického předpisu - zřízení vrstvy bez rozlišení šířky, pokládání vrstvy po etapách - úpravu napojení, ukončení | Viz výpočet výměr
38 | 572224 | SPOJOVACÍ POSTŘIK Z MODIFIK EMULZE DO 1,0KG/M2 | M2 | 218.875 |  | 0 |  | 0 |  | 0 | P | OTSKP_SPK13 | - dodání všech předepsaných materiálů pro postřiky v předepsaném množství - provedení dle předepsaného technologického předpisu - zřízení vrstvy bez rozlišení šířky, pokládání vrstvy po etapách - úpravu napojení, ukončení | Viz výpočet výměr
[6 empty] | 0 |  | 0 |  | 0
S | Celkem za 56 | Komunikace |  |  |  | 0 |  | 0 |  | 0
Díl: | 51 | Kolejové lože | [8 empty] | SD
39 | 965010 | Odstranění kolejového lože a drážních stezek | m3 | 11.845 |  | 0 |  | 0 |  | 0 | P | OTSKP_ZS13 | 1. Položka obsahuje: – odstranění kolejového lože ručně nebo mechanizací, a to po nebo bez sejmutí kolejového roštu – příplatky za ztížené podmínky při práci v kolejišti, např. za překážky na straně koleje apod. – naložení vybouraného materiálu na dopravní prostředek 2. Položka neobsahuje: – odvoz vybouraného materiálu do skladu nebo na likvidaci – poplatky za likvidaci odpadů, nacení se položkami ze ssd 0 3. Způsob měření: Měří se metry krychlové odtěženého kolejového lože v ulehlém (původním) stavu. | Viz výpočet výměr |  |  | 45
40 | 17160R | ULOŽENÍ SYPANINY DO NÁSYPŮ Z HORNIN KAMENITÝCH SE ZHUTNĚNÍM | M3 | 11.845 |  | 0 |  | 0 |  | 0 | P | R | položka zahrnuje: - kompletní provedení zemní konstrukce z vytěženého kol.lože - úprava ukládaného materiálu vlhčením, tříděním, promícháním nebo vysoušením, příp. jiné úpravy za účelem zlepšení jeho mech. vlastností - hutnění i různé míry hutnění - ošetření úložiště po celou dobu práce v něm vč. klimatických opatření - ztížení v okolí vedení, konstrukcí a objektů a jejich dočasné zajištění - ztížení provádění vč. hutnění ve ztížených podmínkách a stísněných prostorech - ztížené ukládání sypaniny pod vodu - ukládání po vrstvách a po jiných nutných částech (figurách) vč. dosypávek - spouštění a nošení materiálu - výměna částí zemní konstrukce znehodnocené klimatickými vlivy - ruční hutnění a výplň jam a prohlubní v podloží - úprava, očištění, ochrana a zhutnění podloží - svahování, hutnění a uzavírání povrchů svahů - zřízení lavic na svazích - udržování úložiště a jeho ochrana proti vodě - odvedení nebo obvedení vody v okolí úložiště a v úložišti - veškeré pomocné konstrukce umožňující provedení zemní konstrukce (příjezdy, sjezdy, nájezdy, lešení, podpěrné konstrukce, přemostění, zpevněné plochy, zakrytí a pod.) | Viz výpočet výměr |  |  | 59
41 | 51400R | Kolejové lože - úprava tvaru dle předpisu S3 | m | 103 |  | 0 |  | 0 |  | 0 | P | R | 1. Položka obsahuje: – veškeré práce a materiál obsažený v názvu položky 2. Položka neobsahuje: – případné doplnění lože, vykazuje se položkami 5135x0 – poplatek za likvidaci odpadů (nacení se dle SSD 0) 3. Způsob měření: Měří se metr běžný kolejového lože ve stavu před úpravou. | Viz výpočet výměr |  |  | 44
[6 empty] | 0 |  | 0 |  | 0
S | Celkem za 51 | Kolejové lože |  |  |  | 0 |  | 0 |  | 0
Díl: | 9 | Ostatní konstrukce a práce | [8 empty] | SD
42 | 91722 | CHODNÍKOVÉ OBRUBY Z BETONOVÝCH OBRUBNÍKŮ | M | 103 |  | 0 |  | 0 |  | 0 | P | OTSKP_SPK13 | Položka zahrnuje veškerý materiál, výrobky a polotovary, včetně mimostaveništní a vnitrostaveništní dopravy (rovněž přesuny), včetně naložení a složení,případně s uložením. Položka obruby a zpomalovací prahy zahrnuje i betonové lože i boční betonovou opěrku. | Viz výpočet výměr |  |  | 40
43 | 924913 | NÁSTUPIŠTĚ - OPTICKÉ ZNAČENÍ NÁTĚREM ŠÍŘKY 0,15 M, ODSTÍN ŽLUTÁ 6200 | M | 120.32 |  | 0 |  | 0 |  | 0 | P | OTSKP_ZS13 | 1. Položka obsahuje: – příprava a očištění podkladu – dodání a aplikace nátěrové hmoty 2. Položka neobsahuje: X 3. Způsob měření: Měří se metr délkový. | Viz výpočet výměr |  |  | 68
[6 empty] | 0 |  | 0 |  | 0
S | Celkem za 9 | Ostatní konstrukce a práce |  |  |  | 0 |  | 0 |  | 0
Díl: | 92 | Dopňující konstrukce a práce železniční | [8 empty] | SD
44 | 92423R | NÁSTUPIŠTĚ TISCHER ÚROVŇOVÉ JEDNOSTRANNÉ, O. V. 4,75 M, TVÁRNICE JEDNOSTRAN BEZ OBRUBNÍKU | M | 6 |  | 0 |  | 0 |  | 0 | P | R | 1. Položka obsahuje: – dodávku veškerých prvků a částí daného typu nástupiště dle odpovídajících vzorových listů a TKP neobsahuje zásyp nenamrzavým materiálem – zřízení nástupiště Tischer na požadovanou osovou vzdálenost kolejí i výšku nástupní hrany nad TK – náběhy v místech úrovňových přechodů nebo na koncích nástupiště, dále jednoduchá zakončení nástupiště – příplatky za ztížené podmínky při práci v kolejišti, např. za překážky na straně koleje ap. 2. Položka neobsahuje: – zemní práce, tj. odkopávky, hloubení rýh, násypy, zásypy ad. – náklady na zřízení zpevněné plochy nástupiště, např. ze zámkové dlažby, asfaltu ap. včetně konstrukčních vrstev – jiná zakončení nástupiště, např. schůdky apod.- neobsahuje zásyp nástupiště nenamrzavým materiálem 3. Způsob měření: Měří se vždy délka nástupní hrany nástupiště podél přilehlé koleje v metrech délkových, a to i u oboustranných nástupišť. | Viz výpočet výměr |  |  | 89
| 92423R1 | NÁSTUPIŠTĚ TISCHER ÚROVŇOVÉ JEDNOSTRANNÉ, O. V. 4,75 M, TVÁRNICE JEDNOSTRAN BEZ OBRUBNÍKU - Z UŽITÉHO MATERIÁLU | M | 97 |  | 0 |  | 0 |  | 0 | P | R | 1. Položka obsahuje: – ověření kvality vyzískaných materiálů s případnou regenerací do předpisového stavu – dodávku veškerých prvků a částí daného typu nástupiště dle odpovídajících vzorových listů a TKP – zřízení nástupiště Tischer na požadovanou osovou vzdálenost kolejí i výšku nástupní hrany nad TK – náběhy v místech úrovňových přechodů nebo na koncích nástupiště, dále jednoduchá zakončení nástupiště – příplatky za ztížené podmínky při práci v kolejišti, např. za překážky na straně koleje ap. 2. Položka neobsahuje: – zemní práce, tj. odkopávky, hloubení rýh, násypy, zásypy ad. – náklady na zřízení zpevněné plochy nástupiště, např. ze zámkové dlažby, asfaltu ap. včetně konstrukčních vrstev – jiná zakončení nástupiště, např. schůdky apod. Neobsahuje zásyp nenamrzavým materiálem 3. Způsob měření: Měří se vždy délka nástupní hrany nástupiště podél přilehlé koleje v metrech délkových, a to i u oboustranných nástupišť. | Viz výpočet výměr |  |  | 112
45 | 17680R | VÝPLNĚ Z HUTNĚNÉHO NENEMRZ MATERIÁLU | M3 | 101.97 |  | 0 |  | 0 |  | 0 | P | R | položka zahrnuje: - kompletní provedení zemní konstrukce včetně nákupu a dopravy materiálu dle zadávací dokumentace - úprava ukládaného materiálu vlhčením, tříděním, promícháním nebo vysoušením, příp. jiné úpravy za účelem zlepšení jeho mech. vlastností - hutnění i různé míry hutnění - ošetření úložiště po celou dobu práce v něm vč. klimatických opatření - ztížení v okolí vedení, konstrukcí a objektů a jejich dočasné zajištění - ztížení provádění vč. hutnění ve ztížených podmínkách a stísněných prostorech - ztížené ukládání sypaniny pod vodu - ukládání po vrstvách a po jiných nutných částech (figurách) vč. dosypávek - spouštění a nošení materiálu - výměna částí zemní konstrukce znehodnocené klimatickými vlivy - ruční hutnění a výplň jam a prohlubní v podloží - úprava, očištění, ochrana a zhutnění podloží - udržování úložiště a jeho ochrana proti vodě - odvedení nebo obvedení vody v okolí úložiště a v úložišti - veškeré pomocné konstrukce umožňující provedení zemní konstrukce (příjezdy, sjezdy, nájezdy, lešení, podpěrné konstrukce, přemostění, zpevněné plochy, zakrytí a pod.) | Viz výpočet výměr
[6 empty] | 0 |  | 0 |  | 0
S | Celkem za 92 | Dopňující konstrukce a práce železniční |  |  |  | 0 |  | 0 |  | 0
B O U R Á N Í N Á S T U P I Š Ť
Díl: | 1 | Zemní práce | [8 empty] | SD
46 | 18214 | ÚPRAVA POVRCHŮ SROVNÁNÍM ÚZEMÍ V TL DO 0,25M | M2 | 2560.4 |  | 0 |  | 0 |  | 0 | P | OTSKP_SPK13 | položka zahrnuje srovnání výškových rozdílů terénu | Viz výpočet výměr |  |  | 44
[6 empty] | 0 |  | 0 |  | 0
S | Celkem za 1 | Zemní práce |  |  |  | 0 |  | 0 |  | 0
Díl: | 51 | Kolejové lože | [8 empty] | SD
47 | 965010 | Odstranění kolejového lože a drážních stezek | m3 | 598.86 |  | 0 |  | 0 |  | 0 | P | OTSKP_ZS13 | 1. Položka obsahuje: – odstranění kolejového lože ručně nebo mechanizací, a to po nebo bez sejmutí kolejového roštu – příplatky za ztížené podmínky při práci v kolejišti, např. za překážky na straně koleje apod. – naložení vybouraného materiálu na dopravní prostředek 2. Položka neobsahuje: – odvoz vybouraného materiálu do skladu nebo na likvidaci – poplatky za likvidaci odpadů, nacení se položkami ze ssd 0 3. Způsob měření: Měří se metry krychlové odtěženého kolejového lože v ulehlém (původním) stavu. | Viz výpočet výměr |  |  | 45
48 | 965021 | Odstranění kolejového lože a drážních stezek - odvoz na skládku | m3.km | 12576.06 |  | 0 |  | 0 |  | 0 | P | OTSKP_ZS13 | 1. Položka obsahuje: – odvoz jakýmkoliv dopravním prostředkem a složení – případné překládky na trase 2. Položka neobsahuje: – naložení vybouraného materiálu na dopravní prostředek (je zahrnuto ve zdrojové položce) – poplatky za likvidaci odpadů, nacení se položkami ze ssd 0 3. Způsob měření: Výměra je součtem součinů metrů krychlových vytěženého v rostlém (původním) stavu nebo vybouraného materiálu a jednotlivých vzdáleností v kilometrech. | Viz výpočet výměr |  |  | 63
[6 empty] | 0 |  | 0 |  | 0
S | Celkem za 51 | Kolejové lože |  |  |  | 0 |  | 0 |  | 0
Díl: | 9 | Ostatní konstrukce a práce | [8 empty] | SD
49 | 93832 | OČIŠTĚNÍ DLAŽEB OD VEGETACE | M2 | 1095.6 |  | 0 |  | 0 |  | 0 | P | OTSKP_SPK13 | položka zahrnuje očištění předepsaným způsobem včetně odklizení vzniklého odpadu | Viz výpočet výměr |  |  | 27
[6 empty] | 0 |  | 0 |  | 0
S | Celkem za 9 | Ostatní konstrukce a práce |  |  |  | 0 |  | 0 |  | 0
Díl: | 96 | Bourání konstrukcí | [8 empty] | SD
50 | 965511 | Rozebrání nástupiště typu TISCHER | m | 830 |  | 0 |  | 0 |  | 0 | P | OTSKP_ZS13 | 1. Položka obsahuje: – rozebrání nástupiště do součástí včetně hrubého očištění – naložení vybouraného materiálu na dopravní prostředek – příplatky za ztížené podmínky při práci v kolejišti, např. za překážky na straně koleje apod. 2. Položka neobsahuje: – rozebrání krytu a podkladních vrstev zpevněných ploch – zemní práce – odvoz vybouraného materiálu do skladu nebo na likvidaci – poplatky za likvidaci odpadů, nacení se položkami ze ssd 0 3. Způsob měření: Měří se vždy délka nástupní hrany nástupiště podél přilehlé koleje v metrech délkových, a to i u oboustranných nástupišť. | Viz výpočet výměr |  |  | 34
51 | 965512 | Rozebrání nástupiště typu TISCHER - odvoz (na likvidaci odpadů nebo jiné určené místo) | t.km | 10625.856 |  | 0 |  | 0 |  | 0 | P | OTSKP_ZS13 | 1. Položka obsahuje: – odvoz jakýmkoliv dopravním prostředkem a složení – případné překládky na trase 2. Položka neobsahuje: – naložení vybouraného materiálu na dopravní prostředek (je zahrnuto ve zdrojové položce) – poplatky za likvidaci odpadů, nacení se položkami ze ssd 0 3. Způsob měření: Výměra je součtem součinů metrů krychlových tun vybouraného materiálu v původním stavu a jednotlivých vzdáleností v kilometrech. | Viz výpočet výměr |  |  | 86
52 | 96531R | Rozebrání přejezdu, přechodu z dílců s odvozem do 20 km | m | 9 |  | 0 |  | 0 |  | 0 | P | R | 1. Položka obsahuje: – rozebrání železničního přejezdu nebo přechodu do součástí včetně hrubého očištění – naložení vybouraného materiálu na dopravní prostředek – příplatky za ztížené podmínky při práci v kolejišti, např. za překážky na straně koleje apod. - odvoz na skládku do 20 km nebo na určené místo. 2. Položka neobsahuje: – náklady na zřízení a odstranění dopravního značení objízdné trasy – poplatky za likvidaci odpadů, nacení se položkami ze ssd 0 3. Způsob měření: Měří se délka přejezdu v ose koleje vlastní přejezdové konstrukce tvořené daným systémem. Kolejnice a žlábky se z plochy neodečítají. Do plochy se nezapočítávají ochranné klíny, prahové vpusti apod. | Viz výpočet výměr |  |  | 55
[6 empty] | 0 |  | 0 |  | 0
S | Celkem za 96 | Bourání konstrukcí |  |  |  | 0 |  | 0 |  | 0
Díl: | 015 | Poplatky za likvidaci odpadů | [8 empty] | SD
53 | 015330 | POPLATKY ZA LIKVIDACŮ ODPADŮ NEKONTAMINOVANÝCH - 17 05 04 KAMENNÁ SUŤ | T | 1082.739 |  | 0 |  | 0 |  | 0 | P | OTSKP_ZS13 | 1. Položka obsahuje: – veškeré poplatky provozovateli skládky, recyklační linky nebo jiného zařízení na zpracování nebo likvidaci odpadů související s převzetím, uložením, zpracováním nebo likvidací odpadu 2. Položka neobsahuje: – náklady spojené s dopravou odpadu z místa stavby na místo převzetí provozovatelem skládky, recyklační linky nebo jiného zařízení na zpracování nebo likvidaci odpadů 3. Způsob měření: Tunou se rozumí hmotnost odpadu vytříděného v souladu se zákonem č. 185/2001 Sb., o nakládání s odpady, v platném znění. | Viz výpočet výměr |  |  | 70
53 | 015140 | POPLATKY ZA LIKVIDACŮ ODPADŮ NEKONTAMINOVANÝCH - 17 01 01 ŽB Z DEMOLIC OBJEKTŮ, ZÁKLADŮ TV-přejezd+nást.hrana | T | 435.514 |  | 0 |  | 0 |  | 0 | P | OTSKP_ZS13 | 1. Položka obsahuje: – veškeré poplatky provozovateli skládky, recyklační linky nebo jiného zařízení na zpracování nebo likvidaci odpadů související s převzetím, uložením, zpracováním nebo likvidací odpadu 2. Položka neobsahuje: – náklady spojené s dopravou odpadu z místa stavby na místo převzetí provozovatelem skládky, recyklační linky nebo jiného zařízení na zpracování nebo likvidaci odpadů 3. Způsob měření: Tunou se rozumí hmotnost odpadu vytříděného v souladu se zákonem č. 185/2001 Sb., o nakládání s odpady, v platném znění. | Viz výpočet výměr |  |  | 110
55 | 015170 | POPLATKY ZA LIKVIDACŮ ODPADŮ NEKONTAMINOVANÝCH - 17 02 01 DŘEVO PO STAVEBNÍM POUŽITÍ, Z DEMOLIC | T | 7.23 |  | 0 |  | 0 |  | 0 | P | OTSKP_ZS13 | 1. Položka obsahuje: – veškeré poplatky provozovateli skládky, recyklační linky nebo jiného zařízení na zpracování nebo likvidaci odpadů související s převzetím, uložením, zpracováním nebo likvidací odpadu 2. Položka neobsahuje: – náklady spojené s dopravou odpadu z místa stavby na místo převzetí provozovatelem skládky, recyklační linky nebo jiného zařízení na zpracování nebo likvidaci odpadů 3. Způsob měření: Tunou se rozumí hmotnost odpadu vytříděného v souladu se zákonem č. 185/2001 Sb., o nakládání s odpady, v platném znění. | Viz výpočet výměr |  |  | 96
[6 empty] | 0 |  | 0 |  | 0
S | Celkem za 015 | Poplatky za likvidaci odpadů |  |  |  | 0 |  | 0 |  | 0
P Ř E C H O D P R O C E S T U J Í C Í
Díl: | 1 | Zemní práce | [8 empty] | SD
56 | 18214 | ÚPRAVA POVRCHŮ SROVNÁNÍM ÚZEMÍ V TL DO 0,25M | M2 | 83.919 |  | 0 |  | 0 |  | 0 | P | OTSKP_SPK13 | položka zahrnuje srovnání výškových rozdílů terénu | Viz výpočet výměr |  |  | 44
57 | 18120 | ÚPRAVA PLÁNĚ SE ZHUTNĚNÍM V HORNINĚ TŘ. II | M2 | 83.919 |  | 0 |  | 0 |  | 0 | P | OTSKP_SPK13 | položka zahrnuje úpravu pláně včetně vyrovnání výškových rozdílů. Míru zhutnění určuje projekt. | Viz výpočet výměr |  |  | 42
58 | 13393A | HLOUBENÍ ŠACHET ZAPAŽ I NEPAŽ TŘ. III - BEZ DOPRAVY | M3 | 0.144 |  | 0 |  | 0 |  | 0 | P | OTSKP_SPK13 | položka zahrnuje: - svislá doprava, přemístění, přeložení, manipulace s výkopkem - kompletní provedení vykopávky nezapažené i zapažené - ošetření výkopiště po celou dobu práce v něm vč. klimatických opatření - ztížení vykopávek v blízkosti podzemního vedení, konstrukcí a objektů vč. jejich dočasného zajištění - ztížení pod vodou, v okolí výbušnin, ve stísněných prostorech a pod. - těžení po vrstvách, pásech a po jiných nutných částech (figurách) - čerpání vody vč. čerpacích jímek, potrubí a pohotovostní čerpací soupravy (viz ustanovení k pol. 1151,2) - potřebné snížení hladiny podzemní vody - těžení a rozpojování jednotlivých balvanů - vytahování a nošení výkopku - svahování a přesvah. svahů do konečného tvaru, výměna hornin v podloží a v pláni znehodnocené klimatickými vlivy - eventuelně nutné druhotné rozpojení odstřelené horniny - ruční vykopávky, odstranění kořenů a napadávek - pažení, vzepření a rozepření vč. přepažování (vyjma štětových stěn) - úpravu, ochranu a očištění dna, základové spáry, stěn a svahů - odvedení nebo obvedení vody v okolí výkopiště a ve výkopišti - třídění výkopku - veškeré pomocné konstrukce umožňující provedení vykopávky (příjezdy, sjezdy, nájezdy, lešení, podpěr. konstr., přemostění, zpevněné plochy, zakrytí a pod.) - nezahrnuje uložení zeminy (na skládku, do násypu) ani poplatky za skládku, vykazují se v položce č.0141** | Viz výpočet výměr |  |  | 51
[6 empty] | 0 |  | 0 |  | 0
S | Celkem za 1 | Zemní práce |  |  |  | 0 |  | 0 |  | 0
Díl: | 2 | Základy | [8 empty] | SD
59 | 272314 | ZÁKLADY Z PROSTÉHO BETONU DO C25/30 (B30) | M3 | 0.144 |  | 0 |  | 0 |  | 0 | P | OTSKP_SPK13 | - dodání čerstvého betonu (betonové směsi) požadované kvality, jeho uložení do požadovaného tvaru při jakékoliv hustotě výztuže, konzistenci čerstvého betonu a způsobu hutnění, ošetření a ochranu betonu, - zhotovení nepropustného, mrazuvzdorného betonu a betonu požadované trvanlivosti a vlastností, - užití potřebných přísad a technologií výroby betonu, - zřízení pracovních a dilatačních spar, včetně potřebných úprav, výplně, vložek, opracování, očištění a ošetření, - bednění požadovaných konstr. (i ztracené) s úpravou dle požadované kvality povrchu betonu, včetně odbedňovacích a odskružovacích prostředků, - podpěrné konstr. (skruže) a lešení všech druhů pro bednění, uložení čerstvého betonu, výztuže a doplňkových konstr., vč. požadovaných otvorů, ochranných a bezpečnostních opatření a základů těchto konstrukcí a lešení, - vytvoření kotevních čel, kapes, nálitků, a sedel, - zřízení všech požadovaných otvorů, kapes, výklenků, prostupů, dutin, drážek a pod., vč. ztížení práce a úprav kolem nich, - úpravy pro osazení výztuže, doplňkových konstrukcí a vybavení, - úpravy povrchu pro položení požadované izolace, povlaků a nátěrů, případně vyspravení, - ztížení práce u kabelových a injektážních trubek a ostatních zařízení osazovaných do betonu, - konstrukce betonových kloubů, upevnění kotevních prvků a doplňkových konstrukcí, - nátěry zabraňující soudržnost betonu a bednění, - výplň, těsnění a tmelení spar a spojů, - opatření povrchů betonu izolací proti zemní vlhkosti v částech, kde přijdou do styku se zeminou nebo kamenivem, - případné zřízení spojovací vrstvy u základů, - úpravy pro osazení zařízení ochrany konstrukce proti vlivu bludných proudů, | Viz výpočet výměr |  |  | 41
[6 empty] | 0 |  | 0 |  | 0
S | Celkem za 2 | Základy |  |  |  | 0 |  | 0 |  | 0
Díl: | 3 | Svislé a kompletní konstrukce | [8 empty] | SD
60 | 92377R | TABULE VELIKOSTI 1200X400 MM VČ.OCEL.SLOUPKŮ NEBO KONZOL | KUS | 2 |  | 0 |  | 0 |  | 0 | P | R | 1. Položka obsahuje: – dodávku a montáž návěsti v příslušném provedení na sloupek, popř. jinou podpůrnou konstrukci včetně upevňovacího a pomocného materiálu – protikorozní úpravu, není-li tato provedena již z výroby nebo daná vlastnostmi použitého materiálu – odrazky nebo retroreflexní fólie 2. Položka neobsahuje: – základ a zemní práce 3. Způsob měření: Udává se počet kusů kompletní konstrukce nebo práce. | Viz výpočet výměr |  |  | 56
[6 empty] | 0 |  | 0 |  | 0
S | Celkem za 3 | Svislé a kompletní konstrukce |  |  |  | 0 |  | 0 |  | 0
Díl: | 4 | Vodorovné konstrukce | [8 empty] | SD
61 | 451523 | VÝPLŇ VRSTVY Z KAMENIVA DRCENÉHO, INDEX ZHUTNĚNÍ ID DO 0,9 | M3 | 1.549 |  | 0 |  | 0 |  | 0 | P | OTSKP_SPK13 | Položka zahrnuje veškerý materiál, výrobky a polotovary, včetně mimostaveništní a vnitrostaveništní dopravy (rovněž přesuny), včetně naložení a složení, případně s uložením. | Viz výpočet výměr |  |  | 58
[6 empty] | 0 |  | 0 |  | 0
S | Celkem za 4 | Vodorovné konstrukce |  |  |  | 0 |  | 0 |  | 0
Díl: | 5 | Komunikace | [8 empty] | SD
62 | 58720R | PŘEDLÁŽDĚNÍ KRYTU Z BETONOVÝCH DLAŽDIC SE ZÁMKEM | M2 | 15.54 |  | 0 |  | 0 |  | 0 | P | R | - pod pojmem *předláždění* se rozumí rozebrání stávající dlažby a pokládka dlažby ze stávajícího dlažebního materiálu (bez dodávky nového) - zahrnuje nezbytnou manipulaci s tímto materiálem (nakládání, doprava, složení, očištění) - dodání a rozprostření materiálu pro lože a jeho tloušťku předepsanou dokumentací a pro předepsanou výplň spar - eventuelní doplnění plochy s použitím nového materiálu se vykazuje v položce č.582 | Viz výpočet výměr
63 | 582601 | KRYTY Z BETON DLAŽDIC SE ZÁMKEM ŠEDÝCH TL 60MM BEZ LOŽE | M2 | 33.13 |  | 0 |  | 0 |  | 0 | P | OTSKP_SPK13 | - dodání dlažebního materiálu v požadované kvalitě, dodání materiálu pro předepsanou výplň spar - očištění podkladu - uložení dlažby dle předepsaného technologického předpisu včetně předepsané výplně spar - zřízení vrstvy bez rozlišení šířky, pokládání vrstvy po etapách - úpravu napojení, ukončení podél obrubníků, dilatačních zařízení, odvodňovacích proužků, odvodňovačů, vpustí, šachet a pod., nestanoví-li zadávací dokumentace jinak - nezahrnuje postřiky, nátěry - nezahrnuje těsnění podél obrubníků, dilatačních zařízení, odvodňovacích proužků, odvodňovačů, vpustí, šachet a pod.I184 | Viz výpočet výměr
64 | 58260A | KRYTY Z BETON DLAŽDIC SE ZÁMKEM BAREV RELIÉFNÍCH TL 60MM BEZ LOŽE | M2 | 2.792 |  | 0 |  | 0 |  | 0 | P | OTSKP_SPK13 | - dodání dlažebního materiálu v požadované kvalitě, dodání materiálu pro předepsané lože v tloušťce předepsané dokumentací a pro předepsanou výplň spar - očištění podkladu - uložení dlažby dle předepsaného technologického předpisu včetně předepsané podkladní vrstvy a předepsané výplně spar - zřízení vrstvy bez rozlišení šířky, pokládání vrstvy po etapách - úpravu napojení, ukončení podél obrubníků, dilatačních zařízení, odvodňovacích proužků, odvodňovačů, vpustí, šachet a pod., nestanoví-li zadávací dokumentace jinak - nezahrnuje postřiky, nátěry - nezahrnuje těsnění podél obrubníků, dilatačních zařízení, odvodňovacích proužků, odvodňovačů, vpustí, šachet a pod. | Viz výpočet výměr
65 | 56333 | VOZOVKOVÉ VRSTVY ZE ŠTĚRKODRTI TL. DO 150MM | M2 | 33.13 |  | 0 |  | 0 |  | 0 | P | OTSKP_SPK13 | - dodání kameniva předepsané kvality a zrnitosti - rozprostření a zhutnění vrstvy v předepsané tloušťce - zřízení vrstvy bez rozlišení šířky, pokládání vrstvy po etapách - nezahrnuje postřiky, nátěry | Viz výpočet výměr
66 | 17680R | VÝPLNĚ Z HUTNĚNÉHO NENEMRZ MATERIÁLU | M3 | 4.97 |  | 0 |  | 0 |  | 0 | P | R | položka zahrnuje: - kompletní provedení zemní konstrukce včetně nákupu a dopravy materiálu dle zadávací dokumentace - úprava ukládaného materiálu vlhčením, tříděním, promícháním nebo vysoušením, příp. jiné úpravy za účelem zlepšení jeho mech. vlastností - hutnění i různé míry hutnění - ošetření úložiště po celou dobu práce v něm vč. klimatických opatření - ztížení v okolí vedení, konstrukcí a objektů a jejich dočasné zajištění - ztížení provádění vč. hutnění ve ztížených podmínkách a stísněných prostorech - ztížené ukládání sypaniny pod vodu - ukládání po vrstvách a po jiných nutných částech (figurách) vč. dosypávek - spouštění a nošení materiálu - výměna částí zemní konstrukce znehodnocené klimatickými vlivy - ruční hutnění a výplň jam a prohlubní v podloží - úprava, očištění, ochrana a zhutnění podloží - udržování úložiště a jeho ochrana proti vodě - odvedení nebo obvedení vody v okolí úložiště a v úložišti - veškeré pomocné konstrukce umožňující provedení zemní konstrukce (příjezdy, sjezdy, nájezdy, lešení, podpěrné konstrukce, přemostění, zpevněné plochy, zakrytí a pod.) | Viz výpočet výměr
[6 empty] | 0 |  | 0 |  | 0
S | Celkem za 5 | Komunikace |  |  |  | 0 |  | 0 |  | 0
Díl: | 783 | Nátěry | [8 empty] | SD
67 | 78321 | PROTIKOROZ OCHRANA DOPLŇK OK NÁTĚREM JEDNOVRST | M2 | 5 |  | 0 |  | 0 |  | 0 | P | OTSKP_SPK13 | - položky nátěrů zahrnují kompletní povlaky (i různobarevné), včetně úpravy podkladu (odmaštění, odrezivění, odstranění starých nátěrů a nečistot) a jeho vyspravení, provedení nátěru předepsaným postupem a splnění všech požadavků daných technologickým předpisem. | Viz výpočet výměr |  |  | 46
[8 empty] | 0 |  | 0
S | Celkem za 783 | Nátěry |  |  |  | 0 |  | 0 |  | 0
Díl: | 9 | Ostatní konstrukce a práce | [8 empty] | SD
68 | 91722 | CHODNÍKOVÉ OBRUBY Z BETONOVÝCH OBRUBNÍKŮ | M | 29.2 |  | 0 |  | 0 |  | 0 | P | OTSKP_SPK13 | Položka zahrnuje veškerý materiál, výrobky a polotovary, včetně mimostaveništní a vnitrostaveništní dopravy (rovněž přesuny), včetně naložení a složení,případně s uložením. Položka obruby a zpomalovací prahy zahrnuje i betonové lože i boční betonovou opěrku. | Viz výpočet výměr |  |  | 40
69 | 924913 | NÁSTUPIŠTĚ - OPTICKÉ ZNAČENÍ NÁTĚREM ŠÍŘKY 0,15 M, ODSTÍN ŽLUTÁ 6200 | M | 47 |  | 0 |  | 0 |  | 0 | P | OTSKP_ZS13 | 1. Položka obsahuje: – příprava a očištění podkladu – dodání a aplikace nátěrové hmoty 2. Položka neobsahuje: X 3. Způsob měření: Měří se metr délkový. | Viz výpočet výměr |  |  | 68
[6 empty] | 0 |  | 0 |  | 0
S | Celkem za 9 | Ostatní konstrukce a práce |  |  |  | 0 |  | 0 |  | 0
Díl: | 92 | Dopňující konstrukce a práce železniční | [8 empty] | SD
70 | 921332 | ŽELEZNIČNÍ PŘEJEZD A PŘECHOD ZE ZÁDLAŽBOVÝCH PANELŮ PRO KOLEJ NA BETONOVÝCH PRAŽCÍCH | M2 | 32.5 |  | 0 |  | 0 |  | 0 | P | OTSKP_ZS13 | 1. Položka obsahuje: – úpravu a hutnění podloží přejezdové konstrukce – dodávku přejezdové konstrukce s veškerými prvky a částmi daného typu přejezdové konstrukce včetně závěrných zídek a jejich betonového základu dle odpovídajících vzorových listů a TKP – montáž přejezdové konstrukce z dílů a součástí na místě při přerušení železničního a silničního provozu – speciální montážní nářadí, závěsné zařízení – ochranné náběhy, koncové i mezilehlé zarážky, podélnou fixaci atd. – příplatky za ztížené podmínky vyskytující se při zřízení přejezdu, např. za překážky na straně koleje ap. 2. Položka neobsahuje: – zřízení, pronájem a odstranění dopravního značení objízdné trasy – úpravy koleje (např. posun pražců, doplnění kolejového lože, směrová a výšková úprava) – silniční panely v přechodu těles a prefabrikované základy pod závěrnými zídkami – prahovou vpusť 3. Způsob měření: Měří se půdorysná plocha (pojízdná nebo pochozí) vlastní přejezdové konstrukce tvořené daným systémem. Kolejnice a žlábky se z plochy neodečítají. Do plochy se nezapočítávají ochranné klíny, prahové vpusti apod. | Viz výpočet výměr |  |  | 84
[6 empty] | 0 |  | 0 |  | 0
S | Celkem za 92 | Dopňující konstrukce a práce železniční |  |  |  | 0 |  | 0 |  | 0
Součet za Díl

## tisk
FORMULÁŘ 5
SOUPIS PRACÍ
Název stavby : |  | Odstranění propadu rychlosti na trati Lužná u Rakovníka - Chomutov, v úseku Žatec - Chomutov | Číslo stavby: | 5423130002 | formulář 5 -pol.rozp
Název PS,SO : |  | žst. Žatec, železniční svršek a spodek | Číslo PS,SO: | SO 01-11-01 | formulář 5 -pol.rozp'!$J$4
Tisk: |  | 2015-08-18 | JKSO: | 0
Poř.
číslo | Číslo | Název položky | měrná |  |  |  | kontrola
pol. | položky | Výkaz výměr | jednotka | množství | číslo řádku | tisk ano -ne | zaokrouhlení | díl:
| 1 | 2 | 3 | 4
100 | 100 | Etapa A - železniční svršek | 0 |  | 11 | tisk | #VALUE!
1 | 3100 | Zařízení staveniště, zřízení, provoz, demontáž | CEL | 1 | 12 | tisk | 0
0
2 | 2944 | Vypracování dokumentace skutečného stavu | KČ | 1 | 13 | tisk | 0
0
3 | 15150 | POPLATKY ZA LIKVIDACŮ ODPADŮ NEKONTAMINOVANÝCH - 17 05 08 ŠTĚRK Z KOLEJIŠTĚ (VČETNĚ ODPADU PO RECYKLACI A ČIŠTĚNÍ ŠTĚRKOVÉHO LOŽE) | T | 15149.72 | 14 | tisk | 0
|  | Odpad ze štěrkového lože. Viz tabulky demontáží kolejí a výhybek + odpad ze strojního čištění 15531,2734*0,5*1,85+1411,3372*0,3*1,85=15149,7200 |  |  |  | tisk
4 | 15210 | POPLATKY ZA LIKVIDACŮ ODPADŮ NEKONTAMINOVANÝCH - 17 01 01 ŽELEZNIČNÍ PRAŽCE BETONOVÉ | T | 1319.1478 | 15 | tisk | 0.2
|  | Demontáž kolejí na betonových pražcích. 2957,2 m rozdělení "d", hmotnost pražce á 272kg. 2957,2*1,64*0,272=1319,1478 |  |  |  | tisk
5 | 15250 | POPLATKY ZA LIKVIDACŮ ODPADŮ NEKONTAMINOVANÝCH - 17 02 03 POLYETYLÉNOVÉ PODLOŽKY (ŽEL. SVRŠEK) | T | 1.368 | 16 | tisk | 0
|  | (Délka demontované koleje na betonových pražcích + Délka demontované kolejí na dřevěných pražcích )x rozdělení x 2 x hmotnost PE podložky + hmotnost PE podložek z demontovaných výhybek. (2957,2+992,3)*1,64*2*0,00009+0,20214=1,3680 |  |  |  | tisk
6 | 15260 | POPLATKY ZA LIKVIDACŮ ODPADŮ NEKONTAMINOVANÝCH - 07 02 99 PRYŽOVÉ PODLOŽKY (ŽEL. SVRŠEK) | T | 2.4777 | 17 | tisk | 0.3
|  | (Délka demontované koleje na betonových pražcích + Délka demontované kolejí na dřevěných pražcích )x rozdělení x 2 x hmotnost pryžové podložky + hmotnost PE podložek z demontovaných výhybek. (2957,2+992,3)*1,64*2*0,000163+0,366098=2,4777 |  |  |  | tisk
7 | 15520 | POPLATKY ZA LIKVIDACŮ ODPADŮ NEBEZPEČNÝCH - 17 02 04* ŽELEZNIČNÍ PRAŽCE DŘEVĚNÉ | T | 309.2372 | 18 | tisk | -0.2
|  | Délka koleje na dřevěných pražcích x rozdělení x hmotnost dřevěného pražce + hmotnost pražců z výhybek 992,3*1,64*0,1+146,5=309,2372 |  |  |  | tisk
8 | 15140 | POPLATKY ZA LIKVIDACŮ ODPADŮ NEKONTAMINOVANÝCH - 17 01 01 BETON Z DEMOLIC OBJEKTŮ, ZÁKLADŮ TV | T | 10.062 | 19 | tisk | 0
|  | 18*0,056+2*0,397+8*0,157+103*0,068=10,0620 |  |  |  | tisk
9 | 512550 | KOLEJOVÉ LOŽE - ZŘÍZENÍ Z KAMENIVA HRUBÉHO DRCENÉHO (ŠTĚRK) | m3 | 2290.2148 | 20 | tisk | 0.2
|  | Kolej na betonových pražcích x profil zapuštěného kolejového lože + kolej na dřevěných pražcích x profil zapuštěného štěrkového lože + objem štěrkového lože ve výhybkách- recyklát 2026*3,537+403*3,0965+1642-7765,6367=2290,2148 |  |  |  | tisk
10 | 514000 | KOLEJOVÉ LOŽE - PROČIŠTĚNÍ | m3 | 1411.3372 | 21 | tisk | -0.2
|  | Kolej číslo 1 výhybka 6 - 14 230,202m, Kolej číslo 2 za výhybka 7 - 18; 304,193m. (230,202+304,193)*2,641=1411,3372 |  |  |  | tisk
11 | 125738 | Odkopávky a prokopávky zemníků a skládek, tř. horniny I, Dle ČSN 736133, odvoz do 20 km | M3 | 423.4012 | 22 | tisk | -0.2
|  | Naložení a odvoz odpadu ze strojního čištění štěrkového lože 1411,3372*0,3=423,4012 |  |  |  | tisk
12 | 125739 | Odkopávky a prokopávky zemníků a skládek, tř. horniny I, Dle ČSN 736133, příplatek za další 1km | M3 | 4234.012 | 23 | tisk | 0
|  | Celkem 30km. 30 - 20 x m3. 10*423,4012=4234,0120 |  |  |  | tisk
13 | 513550 | KOLEJOVÉ LOŽE - DOPLNĚNÍ Z KAMENIVA HRUBÉHO DRCENÉHO (ŠTĚRK) | m3 | 845.9225 | 24 | tisk | 0.5
|  | Doplnění štěrku po čištění štěrkového lože 30% + doplnění štěrku při propracování koleje po strojním čištění 0,054m3/m + doplnění štěrku do nově zřizovaných výhybek a kolejí a směrových úprav při propracování A při směrových a výškových úpravách, 1411,3372*0,3+534,395*0,054+(4975,5+1152,14+355,644+678,15)*0,05497=845,9225 |  |  |  | tisk
14 | 524352 | KOLEJ 60 E2 DLOUHÉ PASY, ROZD. "U", BEZSTYKOVÁ, PR. BET. BEZPODKLADNICOVÝ, UP. PRUŽNÉ | M | 901.2 | 25 | tisk | 0
|  | Podle tabulky montáží kolejí 1047,51-146,31=901,2000 |  |  |  | tisk
15 | 527352 | KOLEJ 60 E2 DLOUHÉ PASY TEPELNĚ OPRACOVANÉ, ROZD. "U", BEZSTYKOVÁ, PR. BET. BEZPODKLADNICOVÝ, UP. PRUŽNÉ | M | 146.31 | 26 | tisk | 0
|  | Dle tab. montáže kolejí 81,77+64,54=146,3100 |  |  |  | tisk
21 | 5293R2 | KOLEJ 49 E1 DLOUHÉ PASY, ROZD. "U", BEZSTYKOVÁ, PR. DŘ. VÝHYBKOVÝ KRÁTKÝ, UP. PRUŽNÉ | M | 5.87 | 27 | tisk | 0
0
22 | 5293R2 | KOLEJ 49 E1 DLOUHÉ PASY, ROZD. "U", BEZSTYKOVÁ, PR. DŘ. VÝHYBKOVÝ DLOUHÝ, UP. PRUŽNÉ | M | 21.6 | 28 | tisk | 0
|  | Dle tabulky montáže kolejí 10,80*2=21,6000 |  |  |  | tisk
23 | 524372 | KOLEJ 60 E2 DLOUHÉ PASY, ROZD. "U", BEZSTYKOVÁ, PR. BET. VÝHYBKOVÝ KRÁTKÝ, UP. PRUŽNÉ | M | 52.97 | 29 | tisk | 0
|  | Dle tabulky montáže kolejí 52,97=52,9700 |  |  |  | tisk
24 | 524392 | KOLEJ 60 E2 DLOUHÉ PASY, ROZD. "U", BEZSTYKOVÁ, PR. BET. VÝHYBKOVÝ DLOUHÝ, UP. PRUŽNÉ | M | 86.4 | 30 | tisk | 0
|  | Dle tabulky montáže kolejí 43,20*2=86,4000 |  |  |  | tisk
25 | 533173 | J 60 1:9-300, PR. BET., UP. PRUŽNÉ | KUS | 3 | 31 | tisk | 0
0
26 | 5331C3 | J 60 1:12-500, PR. BET., UP. PRUŽNÉ | KUS | 2 | 32 | tisk | 0
0
27 | 5331000 | J 60 1:14-760, PR. BET., UP. PRUŽNÉ | KUS | 1 | 33 | tisk | 0
0
28 | 533271 | J 49 1:9-300, PR. DŘ., UP. TUHÉ | KUS | 2 | 34 | tisk | 0
0
29 | 533291 | J 49 1:11-300, PR. DŘ., UP. TUHÉ | KUS | 1 | 35 | tisk | 0
0
30 | 5332B1 | J 49 1:11-300-KOMB, PR. DŘ., UP. TUHÉ | KUS | 1 | 36 | tisk | 0
0
31 | 534271A | REGENEROVANÁ J 49 1:9-300, PR. DŘ., UP. TUHÉ | KUS | 1 | 37 | tisk | 0
0
32 | 5342C1 | REGENEROVANÁ J 49 1:12-500, PR. DŘ., UP. TUHÉ | KUS | 1 | 38 | tisk | 0
0
33 | 539101 | ZVLÁŠTNÍ VYBAVENÍ VÝHYBEK, PRAŽCE ŽLABOVÉ, SESTAVA 1 KS | SADA | 3 | 39 | tisk | 0
|  | v.č. 10, 16, 20, 3=3,0000 |  |  |  | tisk
34 | 539102 | ZVLÁŠTNÍ VYBAVENÍ VÝHYBEK, PRAŽCE ŽLABOVÉ, SESTAVA 2 KS | SADA | 5 | 40 | tisk | 0
|  | v.č. 18, 19, 21,28 101 5=5,0000 |  |  |  | tisk
35 | 539103 | ZVLÁŠTNÍ VYBAVENÍ VÝHYBEK, PRAŽCE ŽLABOVÉ, SESTAVA 3 KS | SADA | 1 | 41 | tisk | 0
|  | V.Č.26 1=1,0000 |  |  |  | tisk
36 | 539407 | ZVLÁŠTNÍ VYBAVENÍ VÝHYBEK, VÁLEČKOVÉ STOLIČKY NADZVEDÁVACÍ (BEZ ROZLIŠENÍ PROFILU KOLEJNIC) PRO TVAR 1:9-300 | SADA | 12 | 42 | tisk | 0
0
37 | 539409 | ZVLÁŠTNÍ VYBAVENÍ VÝHYBEK, VÁLEČKOVÉ STOLIČKY NADZVEDÁVACÍ (BEZ ROZLIŠENÍ PROFILU KOLEJNIC) PRO TVAR 1:11-300 | SADA | 2 | 43 | tisk | 0
0
38 | 53940C | ZVLÁŠTNÍ VYBAVENÍ VÝHYBEK, VÁLEČKOVÉ STOLIČKY NADZVEDÁVACÍ (BEZ ROZLIŠENÍ PROFILU KOLEJNIC) PRO TVAR 1:12-500 | SADA | 2 | 44 | tisk | 0
0
39 | 53940 | ZVLÁŠTNÍ VYBAVENÍ VÝHYBEK, VÁLEČKOVÉ STOLIČKY NADZVEDÁVACÍ (BEZ ROZLIŠENÍ PROFILU KOLEJNIC) PRO TVAR 1:14-760 | SADA | 2 | 45 | tisk | 0
0
41 | 539610 | ZVLÁŠTNÍ VYBAVENÍ VÝHYBEK, PŘECHODOVÁ KOLEJNICE 60 E2/49 E1 | KUS | 12 | 46 | tisk | 0
0
42 | 539630 | ZVLÁŠTNÍ VYBAVENÍ VÝHYBEK, PŘECHODOVÁ KOLEJNICE 49 E1/R 65 | KUS | 14 | 47 | tisk | 0
0
43 | 539620 | ZVLÁŠTNÍ VYBAVENÍ VÝHYBEK, PŘECHODOVÁ KOLEJNICE 60 E2/R 65 | KUS | 2 | 48 | tisk | 0
0
44 | 539710 | ZVLÁŠTNÍ VYBAVENÍ VÝHYBEK, PŘÍPLATEK ZA KONSTRUKCI A VÝROBU OBLOUKOVÉ VÝHYBKY | KUS | 4 | 49 | tisk | 0
0
45 | 539511 | ZVLÁŠTNÍ VYBAVENÍ VÝHYBEK, VÁLEČKOVÁ STOLIČKA DOTLAČOVACÍ | KUS | 1 | 50 | tisk | 0
0
50 | 539317 | ZVLÁŠTNÍ VYBAVENÍ VÝHYBEK, TEPELNĚ OPRACOVANÝ JAZYK S OPORNICÍ 60 E2 PRO TVAR 1:9-300 | SADA | 6 | 51 | tisk | 0
0
51 | 53931C | ZVLÁŠTNÍ VYBAVENÍ VÝHYBEK, TEPELNĚ OPRACOVANÝ JAZYK S OPORNICÍ 60 E2 PRO TVAR 1:12-500 | SADA | 4 | 52 | tisk | 0
0
52 | 53931 | ZVLÁŠTNÍ VYBAVENÍ VÝHYBEK, TEPELNĚ OPRACOVANÝ JAZYK S OPORNICÍ 60 E2 PRO TVAR 1:14-760 | SADA | 2 | 53 | tisk | 0
0
53 | 539327 | ZVLÁŠTNÍ VYBAVENÍ VÝHYBEK, TEPELNĚ OPRACOVANÝ JAZYK S OPORNICÍ 49 E1 PRO TVAR 1:9-300 | SADA | 4 | 54 | tisk | 0
0
54 | 539329 | ZVLÁŠTNÍ VYBAVENÍ VÝHYBEK, TEPELNĚ OPRACOVANÝ JAZYK S OPORNICÍ 49 E1 PRO TVAR 1:11-300 | SADA | 2 | 55 | tisk | 0
0
55 | 539540 | ZVLÁŠTNÍ VYBAVENÍ VÝHYBEK, ČELISŤOVÝ ZÁVĚR | KUS | 8 | 56 | tisk | 0
0
56 | 75C871 | Kolejová propojka výhybková - dodávka | KUS | 72 | 57 | tisk | 0
|  | kolíkové propojky jazykové a srdcovkové 36+36=72,0000 |  |  |  | tisk
57 | 75C872 | Kolejová propojka výhybková - montáž | KUS | 72 | 58 | tisk | 0
|  | Kolejová propojka výhybková |  |  |  | tisk
58 | 549R11 | PRVNÍ BROUŠENÍ VÝHYBEK | KUS | 18 | 59 | tisk | 0
0
61 | 545111 | SVAR KOLEJNIC (STEJNÉHO TVARU) 60 E2, R 65 JEDNOTLIVĚ | KUS | 36 | 60 | tisk | 0
|  | 36=36,0000 |  |  |  | tisk
62 | 545112 | SVAR KOLEJNIC (STEJNÉHO TVARU) 60 E2, R 65 SPOJITĚ | KUS | 98 | 61 | tisk | 0
|  | 50+84-36=98,0000 |  |  |  | tisk
63 | 545121 | SVAR KOLEJNIC (STEJNÉHO TVARU) 49 E1, T JEDNOTLIVĚ | KUS | 72 | 62 | tisk | 0
|  | 72=72,0000 |  |  |  | tisk
64 | 545122 | SVAR KOLEJNIC (STEJNÉHO TVARU) 49 E1, T SPOJITĚ | KUS | 206 | 63 | tisk | 0
|  | 110+168-72=206,0000 |  |  |  | tisk
65 | 5493R1 | Zřízení bezsykové koleje v koleji | M | 5044.495 | 64 | tisk | 0 |  | 6
|  | Dle tabulky montáží kolejí VČETNĚ ČIŠTĚNÍ A SMĚROVÝCH ÚPRAV+ výběhy do stávajícího stavu 4144,495+(18*50)=5044,4950 |  |  |  | tisk
66 | 5493R2 | Zřízení bezstykové koleje ve výhybce | M | 1878.477 | 65 | tisk | 0
|  | Rozvinutá délka výhybek dle tabulky montáží výhybek + výběhy do stávající koleje 978,477+(18*50)=1878,4770 |  |  |  | tisk
67 | 549210 | PRAŽCOVÁ KOTVA V NOVĚ ZŘIZOVANÉ KOLEJI | KUS | 504 | 66 | tisk | 0
|  | V úsecích přechodů tvarů kolejnic (S49/UIC a S49/R) pražcové kotvy na každém druhém pražci 12*50*1,68/2=504,0000 |  |  |  | tisk
68 | 549510 | ŘEZÁNÍ KOLEJNIC BEZ OHLEDU NA TVAR | KUS | 240 | 67 | tisk | 0
|  | Řezání kolejnic při vkládání LIS (30+30)*4=240,0000 |  |  |  | tisk
69 | 542121 | SMĚROVÉ A VÝŠKOVÉ VYROVNÁNÍ KOLEJE NA PRAŽCÍCH BETONOVÝCH DO 0,05 M | M | 4979.5 | 68 | tisk | 0
|  | 3 podbití po strojním čištění + propracování koleje po strojním čištění po určitém časovém období (stanoví Správa Tratí) + SMĚROVÉ A VÝŠKOVÉ ÚPRAVY + propracování obnovovaných kolejí po určitém časovém období (určí správa Tratí) (230,202+304,193)*3+(230,202+304,193)*1+662,86+2179,06=4979,5000 |  |  |  | tisk
70 | 542111 | SMĚROVÉ A VÝŠKOVÉ VYROVNÁNÍ KOLEJE NA PRAŽCÍCH DŘEVĚNÝCH DO 0,05 M | M | 1152.14 | 69 | tisk | 0
|  | Propracování obnovovaných kolejí po určitém časovém období (určí Správa Tratí) + SMĚROVÉ A VÝŠKOVÉ ÚPRAVY 277,19+874,95=1152,1400 |  |  |  | tisk
71 | 542221 | SMĚROVÉ A VÝŠKOVÉ VYROVNÁNÍ VÝHYBKOVÉ KONSTRUKCE NA PRAŽCÍCH BETONOVÝCH DO 0,05 M | M | 355.644 | 70 | tisk | 0
|  | Propracování obnovovaných výhybek po určitém časovém období (určí Správa Tratí) 49,846*3+62,391*2+81,324=355,6440 |  |  |  | tisk
72 | 542211 | SMĚROVÉ A VÝŠKOVÉ VYROVNÁNÍ VÝHYBKOVÉ KONSTRUKCE NA PRAŽCÍCH DŘEVĚNÝCH DO 0,05 M | M | 678.15 | 71 | tisk | 0
|  | Propracování obnovovaných výhybek po určitém časovém období (určí Správa Tratí) + SMĚROVÉ A VÝŠKOVÉ ÚPRAVY 39,287+53,608+49,846*9+62,391+74,25=678,1500 |  |  |  | tisk
73 | 543412 | VÝMĚNA UPEVNĚNÍ (ŠROUBŮ, SPON, SVĚREK, KROUŽKŮ) PRUŽNÉHO | pár | 898 | 72 | tisk | 0
|  | Výměna kompletů Skl 14 (pár = dvě úložné plochy na pražci tj. čtyři komplety) v místě strojního čištění (230,202+304,193)*1,68+(1-0,7836)=898,0000 |  |  |  | tisk
74 | 543430 | VÝMĚNA PODLOŽEK POD KOLEJNICEMI | pár | 898 | 73 | tisk | 0
|  | Výměna kompletů Skl 14 (pár = dvě úložné plochy na pražci tj. čtyři komplety) v místě strojního čištění (230,202+304,193)*1,68+(1-0,7836)=898,0000 |  |  |  | tisk
75 | 925110 | DRÁŽNÍ STEZKY Z DRTI TL. DO 50 MM | M2 | 2000 | 74 | tisk | 0
0
76 | 923111 | KILOMETROVNÍK | KUS | 2 | 75 | tisk | 0
0
77 | 923121 | HEKTOMETROVNÍK | KUS | 8 | 76 | tisk | 0
0
78 | 923131 | NÁMEZNÍK | KUS | 19 | 77 | tisk | 0
0
79 | 923431 | NÁVĚST "KONEC NÁSTUPIŠTĚ" | KUS | 4 | 78 | tisk | 0
0
80 | 923471 | SKLONOVNÍK | KUS | 3 | 79 | tisk | 0
0
81 | 923441 | NÁVĚST "POSUN ZAKÁZÁN" | KUS | 1 | 80 | tisk | 0
0
82 | R | Hraničník | KUS | 1 | 81 | tisk | 0
0
83 | 923821 | SLOUPEK DN 60 PRO NÁVĚST | KUS | 11 | 82 | tisk | 0
0
84 | 923941 | ZAJIŠŤOVACÍ ZNAČKA KONZOLOVÁ (K) VČETNĚ OCELOVÉHO SLOUPKU | KUS | 103 | 83 | tisk | 0
0
85 | 965010 | Odstranění kolejového lože a drážních stezek | m3 | 15531.2734 | 84 | tisk | -0.4
|  | (992,3*3,0965+2957,2*3,537+1450+1830*0,3)=15531,2734 |  |  |  | tisk
86 | 965023 | Odstranění kolejového lože a drážních stezek - odvoz na recyklaci | m3km | 232969.1002 | 85 | tisk | -0.2
|  | Recyklace do 15 km (992,3*3,0965+2957,2*3,537+1450+1830*0,3)*15=232969,1002 |  |  |  | tisk
87 | 965021 | Odstranění kolejového lože a drážních stezek - odvoz na skládku | m3km | 129984.5501 | 86 | tisk | -0.1
|  | Skládka do 15 km (992,3*3,0965+2957,2*3,537+1450+1830*0,3)*0,5*15+270*50=129984,5501 |  |  |  | tisk
88 | 965113 | Demontáž koleje na betonových pražcích do kolejových polí s odvozem na montážní základnu s následným rozebráním | M | 2957.2 | 87 | tisk | 0
0
89 | 965116 | Demontáž koleje na betonových pražcích - odvoz rozebraných součástí (z místa demontáže nebo z montážní základny) k likvidaci | T.KM | 32978.6944 | 88 | tisk | -0.4
|  | Demontáž kolejí na betonových pražcích. 2957,2 m rozdělení "d", hmotnost pražce á 272kg. Vzdálenost 25km. 2957,2*1,64*0,272*25=32978,6944 |  |  |  | tisk
90 | 965123 | Demontáž koleje na dřevěných pražcích do kolejových polí s odvozem na montážní základnu s následným rozebráním | M | 992.3 | 89 | tisk | 0
0
91 | 965126 | Demontáž koleje na dřevěných pražcích - odvoz rozebraných součástí (z místa demontáže nebo z montážní základny) k likvidaci | T.KM | 6509.488 | 90 | tisk | 0
|  | Délka koleje na dřevěných pražcích x rozdělení x hmotnost dřevěného pražce x vzdálenost 992,3*1,64*0,1*40=6509,4880 |  |  |  | tisk
92 | 965223 | Demontáž výhybkové konstrukce na dřevěných pražcích do kolejových polí s odvozem na montážní základnu s následným rozebráním | M | 1146.506 | 91 | tisk | 0
0
93 | 965226 | Demontáž výhybkové konstrukce na dřevěných pražcích - odvoz rozebraných součástí (z místa demontáže nebo z montážní základny) k likvidaci | T.KM | 5860 | 92 | tisk | 0
|  | hmotnost pražců z výhybek x 40km 146,5*40=5860,0000 |  |  |  | tisk
94 | 965821 | Demontáž kilometrovníku, hektometrovníku, mezníku | KUS | 10 | 93 | tisk | 0
0
95 | 965822 | Demontáž kilometrovníku, hektometrovníku, mezníku - odvoz (na likvidaci odpadů nebo jiné určené místo) | T.KM | 51.25 | 94 | tisk | 0
|  | 2xKilometrovník + 8 x hektometrovník x vzdálenost (2*0,397+8*0,157)*25=51,2500 |  |  |  | tisk
96 | 965831 | Demontáž námezníku | KUS | 18 | 95 | tisk | 0
0
97 | 965832 | Demontáž námezníku - odvoz (na likvidaci odpadů nebo jiné určené místo) | T.KM | 25.2 | 96 | tisk | 0
|  | 18*0,056*25=25,2000 |  |  |  | tisk
98 | 965841 | Demontáž jakékoliv návěsti | KUS | 7 | 97 | tisk | 0
0
99 | 965842 | Demontáž jakékoliv návěsti - odvoz (na likvidaci odpadů nebo jiné určené místo) | T.KM | 8.75 | 98 | tisk | 0
|  | 7*0,050*25=8,7500 |  |  |  | tisk
100 | 965851 | Demontáž zajišťovací značky | KUS | 103 | 99 | tisk | 0
0
101 | 965852 | Demontáž zajišťovací značky - odvoz (na likvidaci odpadů nebo jiné určené místo) | T.KM | 175.1 | 100 | tisk | 0
|  | 103*0,068*25=175,1000 |  |  |  | tisk
102 | 965441 | Odstranění zarážedla kolejnicového | KUS | 3 | 101 | tisk | 0
0
103 | 965442 | Odstranění zarážedla kolejnicového - odvoz (na likvidaci odpadů nebo jiné určené místo) | T.KM | 450 | 102 | tisk | 0
0
104 | 923361 | RYCHLOSTNÍK "3" - TERČ | KUS | 2 | 103 | tisk | 0
0
105 | 923451 | NÁVĚST "ZKRÁCENÁ VZDÁLENOST" | KUS | 1 | 104 | tisk | 0
0
301 | 53932C | ZVLÁŠTNÍ VYBAVENÍ VÝHYBEK, TEPELNĚ OPRACOVANÝ JAZYK S OPORNICÍ 49 E1 PRO TVAR 1:12-500 | sada | 2 | 105 | tisk | 0
0
302 | 15510 | POPLATKY ZA LIKVIDACŮ ODPADŮ NEBEZPEČNÝCH - 17 05 07* LOKÁLNĚ ZNEČIŠTĚNÝ ŠTĚRK A ZEMINA Z KOLEJIŠTĚ (VÝHYBKY) | t | 499.5 | 106 | tisk | 0
|  | z výhybek 18*15*1,85=499,5000 |  |  |  | tisk
303 | 512560 | KOLEJOVÉ LOŽE - ZŘÍZENÍ Z KAMENIVA HRUBÉHO RECYKLOVANÉHO | m3 | 7765.6367 | 107 | tisk | 0.3
|  | 15531,2734*0,5=7765,6367 |  |  |  | tisk
304 | 52A312 | KOLEJ 49 E1 REGENEROVANÁ, ROZD. "U", BEZSTYKOVÁ, PR. DŘ., UP. Pružné | M | 32.255 | 108 | tisk | 0
0
305 | 528331 | KOLEJ 49 E1, ROZD. "U", BEZSTYKOVÁ, PR. BET. PODKLADNICOVÝ, UP. TUHÉ | M | 53.25 | 109 | tisk | 0
0
306 | 528211 | KOLEJ 49 E1, ROZD. "D", BEZSTYKOVÁ, PR. DŘ., UP. TUHÉ | M | 62 | 110 | tisk | 0
0
307 | 528272 | KOLEJ 49 E1, ROZD. "D", BEZSTYKOVÁ, PR. BET. VÝHYBKOVÝ KRÁTKÝ, UP. PRUŽNÉ | M | 23.4 | 111 | tisk | 0
0
308 | 528292 | KOLEJ 49 E1, ROZD. "D", BEZSTYKOVÁ, PR. BET. VÝHYBKOVÝ DLOUHÝ, UP. PRUŽNÉ | M | 50.4 | 112 | tisk | 0
0
309 | 528231 | KOLEJ 49 E1, ROZD. "D", BEZSTYKOVÁ, PR. BET. PODKLADNICOVÝ, UP. TUHÉ | M | 770.56 | 113 | tisk | 0
0
310 | 528RRR | KOLEJ 49 E1, ROZD. "D", BEZSTYKOVÁ, PR. DŘ. VÝHYBKOVÝ KRÁTKÝ, UP. TUHÉ | M | 23.4 | 114 | tisk | 0
0
311 | 528RRR | KOLEJ 49 E1, ROZD. "D", BEZSTYKOVÁ, PR. DŘ. VÝHYBKOVÝ DLOUHÝ, UP. TUHÉ | M | 50.4 | 115 | tisk | 0
0
312 | 52D211 | KOLEJ R 65 REGENEROVANÁ, ROZD. "D", BEZSTYKOVÁ, PR. DŘ., UP. TUHÉ | M | 71.02 | 116 | tisk | 0
0
313 | 52DRRR | KOLEJ R 65 REGENEROVANÁ, ROZD. "D", BEZSTYKOVÁ, PR. DŘ.,VÝH. KRÁTKÝ, UP. TUHÉ | M | 2.4 | 117 | tisk | 0
0
314 | 52DXXX | KOLEJ R 65 REGENEROVANÁ, ROZD. "D", BEZSTYKOVÁ, PR. DŘ.,VÝH. DLOUHÝ, UP. TUHÉ | M | 3.6 | 118 | tisk | 0
0
315 | 528AAA | KOLEJ 49 E1, ROZD. "D", BEZSTYKOVÁ, UŽITÁ, PR. DŘ., UP. TUHÉ | M | 35.57 | 119 | tisk | 0
0
316 | 528BBB | KOLEJ 49 E1, ROZD. "D", BEZSTYKOVÁ, UŽITÁ, PR. DŘ., VÝHYBKOVÉ, KRÁTKÉ,UP. TUHÉ | M | 24.6 | 120 | tisk | 0
0
317 | 528CCC | KOLEJ 49 E1, ROZD. "D", BEZSTYKOVÁ, UŽITÁ, PR. DŘ., VÝHYBKOVÉ, DLOUHÉ, UP. TUHÉ | M | 28.8 | 121 | tisk | 0
0
319 | 534271B | REGENEROVANÁ J 49 1:9-300, PR. DŘ., UP. TUHÉ | KUS | 3 | 122 | tisk | 0
0
320 | 534271C | REGENEROVANÁ J 49 1:9-300, PR. DŘ., UP. TUHÉ | KUS | 3 | 123 | tisk | 0
0
0 | 0 | Celkem za Etapu: | 0 | 0 | 124 |  | 0
0
200 | 200 | Etapa B - železniční spodek | 0 | 0 | 125 | tisk | 0
0
106 | 3100 | zařízení staveniště, zřízení provoz, demontáž | CEL | 1 | 126 | tisk | 0
0
107 | 029111R | Vytyčení inženýrských sítí | kpl | 1 | 127 | tisk | 0
0
108 | 15111 | POPLATKY ZA LIKVIDACŮ ODPADŮ NEKONTAMINOVANÝCH - 17 05 04 VYTĚŽENÉ ZEMINY A HORNINY - I. TŘÍDA TĚŽITELNOSTI | T | 6908.418 | 128 | tisk | 0
|  | výkop rýhy + výkop na SO 01-13-01 + výkop sanace výhybek 973,8*1,85+301,58*1,85+2458,90*1,85=6908,4180 |  |  |  | tisk
109 | 132738 | Hloubené vykopávky, rýh, tř. horniny I, dle ČSN 73 6133, odvoz do 20km | M3 | 973.8 | 129 | tisk | 0
|  | Viz tab. trativodů 973,8=973,8000 |  |  |  | tisk
110 | 132739 | Hloubené vykopávky, rýh, tř. horniny I, dle ČSN 736133, příplatek za další 1km | M3 | 9738 | 130 | tisk | 0
|  | Odvoz celkem 30km 30-20 10*(973,8)=9738,0000 |  |  |  | tisk
111 | 18110 | Úprava pláne se zhut. tr I | M2 | 18715.18 | 131 | tisk | 0
|  | úprava pláně kolej na betonových pražcích+kolej na dřevěných pražcích+ rozvinutá délka výhybek x šířka (2025,262+402,53+1315,244)*5=18715,1800 |  |  |  | tisk
112 | 123738 | Odkopávky a prokopávky komunikací, drah a ploch, tř. horniny I dle ČSN 73 6133 odvoz do 20km | M3 | 2760.48 | 132 | tisk | 0
|  | SO 0-13-01 + SANACE pod výhybkami 301,58+2458,90=2760,4800 |  |  |  | tisk
113 | 123739 | Odkopávky a prokopávky, příplatek za další 1 km | M3 | 27604.8 | 133 | tisk | 0
|  | Celkem 30km 2760,4800*10=27604,8000 |  |  |  | tisk
114 | 27157 | Základy, polštáře pod základy, z kameniva těženého | M3 | 29 | 134 | tisk | 0
|  | Podsyp (štěrkopísek) pod podkladní beton trativodu 29=29,0000 |  |  |  | tisk
115 | 272313 | Základy z prostého betonu, do C16/20 (B20 - zn 250) | M3 | 58 | 135 | tisk | 0
|  | Podkladní beton pod trativodní potrubí 58=58,0000 |  |  |  | tisk
116 | 21197 | Úprava podloží, sanační žebra, opláštění z geotextílie | M2 | 4701 | 136 | tisk | 0
|  | Opláštění trativodní rýhy 4701=4701,0000 |  |  |  | tisk
117 | 27152 | Základy, polštáře pod základy, z kameniva drceného | M3 | 1.6 | 137 | tisk | 0
|  | Vyústění trativodů 2 kusy 2*(2*2*0,2)=1,6000 |  |  |  | tisk
118 | 502941 | ZŘÍZENÍ KONSTRUKČNÍ VRSTVY TĚLESA ŽELEZNIČNÍHO SPODKU Z GEOTEXTILIE | M2 | 18715.18 | 138 | tisk | 0
|  | úprava pláně kolej na betonových pražcích+kolej na dřevěných pražcích+ rozvinutá délka výhybek x šířka (2025,262+402,53+1315,244)*5=18715,1800 |  |  |  | tisk
119 | 501101 | ZŘÍZENÍ KONSTRUKČNÍ VRSTVY TĚLESA ŽELEZNIČNÍHO SPODKU ZE ŠTĚRKODRTI NOVÉ | m3 | 1188.67 | 139 | tisk | 0
|  | SO 01-13-01 + Sanace pod výhybkami 118,01+1070,66=1188,6700 |  |  |  | tisk
120 | 501430 | ZŘÍZENÍ KONSTRUKČNÍ VRSTVY TĚLESA ŽELEZNIČNÍHO SPODKU ZE ZEMINY ZLEPŠENÉ (STABILIZOVANÉ) VÁPNO- CEMENTEM | m3 | 1219.44 | 140 | tisk | 0
|  | SO 01-13-01 + Sanace pod výhybkami 131,12+1088,32=1219,4400 |  |  |  | tisk
121 | 875342 | Potrubí z trub plastických (PVC,PE,PP), drenážní, DN do 200, do rýhy děrované | M | 1153 | 141 | tisk | 0
|  | Viz tab. trativodů 1153=1153,0000 |  |  |  | tisk
122 | 894846 | Konstrukce na trubním vedení, šachty na potrubí, z plast. hmot, DN do 400 | KUS | 38 | 142 | tisk | 0
|  | viz. tabulka trativodů 38=38,0000 |  |  |  | tisk
123 | 899114 | Konstrukce na trubním vedení, doplňky na trubním vedení, samostatné poklopy, z plastických hmot | KUS | 38 | 143 | tisk | 0
|  | 38=38,0000 |  |  |  | tisk
124 | 899522 | Konstrukce na trubním vedení, doplňky na trubním vedení, obetonování potr.z prostého betonu do C12/15 (B15 - zn.200) | M3 | 94.9653 | 144 | tisk | -0.3
|  | Délka trativodu x plocha řezu obetonování bez podkladního betonu 0,1m + kompletní obetonování v překopech 1153*0,045+143,601*0,3=94,9653 |  |  |  | tisk
125 | 935832 | Dokončující konstr. a práce, žlaby a rigoly, dlážděné, z lomového kamene tl. do 250mm, do bet.tl. 100mm | M2 | 8 | 145 | tisk | 0
|  | Vyústění trativodů 2 kusy 2*(2*2)=8,0000 |  |  |  | tisk
126 | R | Přeložení podzemních sítí | M | 88 | 146 | tisk | 0
|  | V případě potřeby přeložení kanalizace, vody, vedení ČEZ ICT, ČEZ, vedení ČD Telematika 16+18+14+23+17=88,0000 |  |  |  | tisk
0 | 0 | Celkem za Etapu: | 0 | 0 | 147 |  | 0
0
0 | 0 | 0 | 0 | 0 | 148 |  | 0
0
0 | 0 | N Á S T U P I Š T Ě č. 2 | 0 | 0 | 149 |  | 0
0
Díl: | 1 | Zemní práce | 0 | 0 | 150 | tisk | 0 | díl
0
1 | 18120 | ÚPRAVA PLÁNĚ SE ZHUTNĚNÍM V HORNINĚ TŘ. II | M2 | 88 | 151 | tisk | 0
|  | Viz výpočet výměr |  |  |  | tisk
0 | 0 | 0 | 0 | 0 | 152 |  | 0
0
S | Celkem za 1 | Zemní práce | 0 | 0 | 153 |  | 0
0
0 | 0 | 0 | 0 | 0 | 154 |  | 0
0
Díl: | 4 | Vodorovné konstrukce | 0 | 0 | 155 | tisk | 0 | díl
0
2 | 45131R | PODKLADNÍ A VÝPLŇOVÉ VRSTVY Z PROSTÉHO BETONU C12/15 | M3 | 2.6 | 156 | tisk | 0
|  | Viz výpočet výměr |  |  |  | tisk
3 | 63145R | CEMENTOVÝ POTĚR TL DO 40MM BEZ VLOŽKY | M2 | 25 | 157 | tisk | 0
|  | Viz výpočet výměr |  |  |  | tisk
0 | 0 | 0 | 0 | 0 | 158 |  | 0
0
S | Celkem za 4 | Vodorovné konstrukce | 0 | 0 | 159 |  | 0
0
0 | 0 | 0 | 0 | 0 | 160 |  | 0
0
Díl: | 56 | Komunikace | 0 | 0 | 161 | tisk | 0 | díl
0
4 | 574B34 | ASFALTOVÝ BETON PRO OBRUSNÉ VRSTVY MODIFIK ACO 11+, 11S TL. 40MM | M2 | 87.627 | 162 | tisk | 0
|  | Viz výpočet výměr |  |  |  | tisk
5 | 574A46 | ASFALTOVÝ BETON PRO OBRUSNÉ VRSTVY ACO 16+, 16S TL. 50MM | M2 | 87.627 | 163 | tisk | 0
|  | Viz výpočet výměr |  |  |  | tisk
6 | 56333 | VOZOVKOVÉ VRSTVY ZE ŠTĚRKODRTI TL. DO 150MM | M2 | 87.627 | 164 | tisk | 0
|  | Viz výpočet výměr |  |  |  | tisk
7 | 572222 | SPOJOVACÍ POSTŘIK Z MODIFIK ASFALTU DO 1,0KG/M2 | M2 | 87.627 | 165 | tisk | 0
|  | Viz výpočet výměr |  |  |  | tisk
8 | 572224 | SPOJOVACÍ POSTŘIK Z MODIFIK EMULZE DO 1,0KG/M2 | M2 | 87.627 | 166 | tisk | 0
|  | Viz výpočet výměr |  |  |  | tisk
0 | 0 | 0 | 0 | 0 | 167 |  | 0
0
S | Celkem za 56 | Komunikace | 0 | 0 | 168 |  | 0
0
0 | 0 | 0 | 0 | 0 | 169 |  | 0
0
Díl: | 51 | Kolejové lože | 0 | 0 | 170 | tisk | 0 | díl
0
9 | 965010 | Odstranění kolejového lože a drážních stezek | m3 | 27.295 | 171 | tisk | 0
|  | Viz výpočet výměr |  |  |  | tisk
10 | 17160R | ULOŽENÍ SYPANINY DO NÁSYPŮ Z HORNIN KAMENITÝCH SE ZHUTNĚNÍM | M3 | 27.295 | 172 | tisk | 0
|  | Viz výpočet výměr |  |  |  | tisk
11 | 51400R | Kolejové lože - úprava tvaru dle předpisu S3 | m | 206 | 173 | tisk | 0
|  | Viz výpočet výměr |  |  |  | tisk
0 | 0 | 0 | 0 | 0 | 174 |  | 0
0
S | Celkem za 51 | Kolejové lože | 0 | 0 | 175 |  | 0
0
0 | 0 | 0 | 0 | 0 | 176 |  | 0
0
Díl: | 8 | Trubní vedení | 0 | 0 | 177 | tisk | 0 | díl
0
12 | 89921 | VÝŠKOVÁ ÚPRAVA POKLOPŮ | KUS | 4 | 178 | tisk | 0
|  | Viz výpočet výměr |  |  |  | tisk
0 | 0 | 0 | 0 | 0 | 179 |  | 0
0
S | Celkem za 8 | Trubní vedení | 0 | 0 | 180 |  | 0
0
0 | 0 | 0 | 0 | 0 | 181 |  | 0
0
Díl: | 9 | Ostatní konstrukce a práce | 0 | 0 | 182 | tisk | 0 | díl
0
13 | 924913 | NÁSTUPIŠTĚ - OPTICKÉ ZNAČENÍ NÁTĚREM ŠÍŘKY 0,15 M, ODSTÍN ŽLUTÁ 6200 | M | 206 | 183 | tisk | 0
|  | Viz výpočet výměr |  |  |  | tisk
0 | 0 | 0 | 0 | 0 | 184 |  | 0
0
S | Celkem za 9 | Ostatní konstrukce a práce | 0 | 0 | 185 |  | 0
0
0 | 0 | 0 | 0 | 0 | 186 |  | 0
0
Díl: | 92 | Doplňující konstrukce a práce železniční | 0 | 0 | 187 | tisk | 0 | díl
0
14 | 92427R1 | NÁSTUPIŠTĚ TISCHER ÚROVŇOVÉ OBOUSTRANNÉ, O. V. 6,00 M, 2X TVÁRNICE Z UŽITÉHO MATERIÁLU | M | 103 | 188 | tisk | 0
|  | Viz výpočet výměr |  |  |  | tisk
15 | 17680R | VÝPLNĚ Z HUTNĚNÉHO NENEMRZ MATERIÁLU | M3 | 51.5 | 189 | tisk | 0
|  | Viz výpočet výměr |  |  |  | tisk
0 | 0 | 0 | 0 | 0 | 190 |  | 0
0
S | Celkem za 92 | Doplňující konstrukce a práce železniční | 0 | 0 | 191 |  | 0
0
0 | 0 | 0 | 0 | 0 | 192 |  | 0
0
0 | 0 | 0 | 0 | 0 | 193 |  | 0
0
0 | 0 | 0 | 0 | 0 | 194 |  | 0
0
0 | 0 | 0 | 0 | 0 | 195 |  | 0
0
0 | 0 | 0 | 0 | 0 | 196 |  | 0
0
0 | 0 | N Á S T U P I Š T Ě č. 3 | 0 | 0 | 197 |  | 0
0
Díl: | 1 | Zemní práce | 0 | 0 | 198 | tisk | 0 | díl
0
16 | 18120 | ÚPRAVA PLÁNĚ SE ZHUTNĚNÍM V HORNINĚ TŘ. II | M2 | 87 | 199 | tisk | 0
|  | Viz výpočet výměr |  |  |  | tisk
0 | 0 | 0 | 0 | 0 | 200 |  | 0
0
S | Celkem za 1 | Zemní práce | 0 | 0 | 201 |  | 0
0
0 | 0 | 0 | 0 | 0 | 202 |  | 0
0
Díl: | 4 | Vodorovné konstrukce | 0 | 0 | 203 | tisk | 0 | díl
0
17 | 45131R | PODKLADNÍ A VÝPLŇOVÉ VRSTVY Z PROSTÉHO BETONU C12/15 | M3 | 2.23 | 204 | tisk | 0
|  | Viz výpočet výměr |  |  |  | tisk
18 | 63145R | CEMENTOVÝ POTĚR TL DO 40MM BEZ VLOŽKY | M2 | 21.4 | 205 | tisk | 0
|  | Viz výpočet výměr |  |  |  | tisk
0 | 0 | 0 | 0 | 0 | 206 |  | 0
0
S | Celkem za 4 | Vodorovné konstrukce | 0 | 0 | 207 |  | 0
0
0 | 0 | 0 | 0 | 0 | 208 |  | 0
0
Díl: | 56 | Komunikace | 0 | 0 | 209 | tisk | 0 | díl
0
19 | 574B34 | ASFALTOVÝ BETON PRO OBRUSNÉ VRSTVY MODIFIK ACO 11+, 11S TL. 40MM | M2 | 86.586 | 210 | tisk | 0
|  | Viz výpočet výměr |  |  |  | tisk
20 | 574A46 | ASFALTOVÝ BETON PRO OBRUSNÉ VRSTVY ACO 16+, 16S TL. 50MM | M2 | 86.586 | 211 | tisk | 0
|  | Viz výpočet výměr |  |  |  | tisk
21 | 56333 | VOZOVKOVÉ VRSTVY ZE ŠTĚRKODRTI TL. DO 150MM | M2 | 86.586 | 212 | tisk | 0
|  | Viz výpočet výměr |  |  |  | tisk
22 | 572222 | SPOJOVACÍ POSTŘIK Z MODIFIK ASFALTU DO 1,0KG/M2 | M2 | 86.586 | 213 | tisk | 0
|  | Viz výpočet výměr |  |  |  | tisk
23 | 572224 | SPOJOVACÍ POSTŘIK Z MODIFIK EMULZE DO 1,0KG/M2 | M2 | 86.586 | 214 | tisk | 0
|  | Viz výpočet výměr |  |  |  | tisk
0 | 0 | 0 | 0 | 0 | 215 |  | 0
0
S | Celkem za 56 | Komunikace | 0 | 0 | 216 |  | 0
0
0 | 0 | 0 | 0 | 0 | 217 |  | 0
0
Díl: | 51 | Kolejové lože | 0 | 0 | 218 | tisk | 0 | díl
0
24 | 965010 | Odstranění kolejového lože a drážních stezek | m3 | 22.44 | 219 | tisk | 0
|  | Viz výpočet výměr |  |  |  | tisk
25 | 17160R | ULOŽENÍ SYPANINY DO NÁSYPŮ Z HORNIN KAMENITÝCH SE ZHUTNĚNÍM | M3 | 22.44 | 220 | tisk | 0
|  | Viz výpočet výměr |  |  |  | tisk
26 | 51400R | Kolejové lože - úprava tvaru dle předpisu S3 | m | 176 | 221 | tisk | 0
|  | Viz výpočet výměr |  |  |  | tisk
0 | 0 | 0 | 0 | 0 | 222 |  | 0
0
S | Celkem za 51 | Kolejové lože | 0 | 0 | 223 |  | 0
0
0 | 0 | 0 | 0 | 0 | 224 |  | 0
0
Díl: | 9 | Ostatní konstrukce a práce | 0 | 0 | 225 | tisk | 0 | díl
0
27 | 924913 | NÁSTUPIŠTĚ - OPTICKÉ ZNAČENÍ NÁTĚREM ŠÍŘKY 0,15 M, ODSTÍN ŽLUTÁ 6200 | M | 176 | 226 | tisk | 0
|  | Viz výpočet výměr |  |  |  | tisk
0 | 0 | 0 | 0 | 0 | 227 |  | 0
0
S | Celkem za 9 | Ostatní konstrukce a práce | 0 | 0 | 228 |  | 0
0
0 | 0 | 0 | 0 | 0 | 229 |  | 0
0
Díl: | 92 | Dopňující konstrukce a práce železniční | 0 | 0 | 230 | tisk | 0 | díl
0
28 | 92427R1 | NÁSTUPIŠTĚ TISCHER ÚROVŇOVÉ OBOUSTRANNÉ, O. V. 6,00 M, 2X TVÁRNICE Z UŽITÉHO MATERIÁLU | M | 88 | 231 | tisk | 0
|  | Viz výpočet výměr |  |  |  | tisk
29 | 17680R | VÝPLNĚ Z HUTNĚNÉHO NENEMRZ MATERIÁLU | M3 | 49.28 | 232 | tisk | 0
|  | Viz výpočet výměr |  |  |  | tisk
0 | 0 | 0 | 0 | 0 | 233 |  | 0
0
S | Celkem za 92 | Dopňující konstrukce a práce železniční | 0 | 0 | 234 |  | 0
0
0 | 0 | 0 | 0 | 0 | 235 |  | 0
0
0 | 0 | 0 | 0 | 0 | 236 |  | 0
0
0 | 0 | 0 | 0 | 0 | 237 |  | 0
0
0 | 0 | N Á S T U P I Š T Ě č. 4 | 0 | 0 | 238 |  | 0
0
Díl: | 1 | Zemní práce | 0 | 0 | 239 | tisk | 0 | díl
0
30 | 18120 | ÚPRAVA PLÁNĚ SE ZHUTNĚNÍM V HORNINĚ TŘ. II | M2 | 309 | 240 | tisk | 0
|  | Viz výpočet výměr |  |  |  | tisk
31 | 173103 | ZEMNÍ KRAJNICE A DOSYPÁVKY SE ZHUT DO 100% PS | M3 | 18.54 | 241 | tisk | 0
|  | Viz výpočet výměr |  |  |  | tisk
0 | 0 | 0 | 0 | 0 | 242 |  | 0
0
S | Celkem za 1 | Zemní práce | 0 | 0 | 243 |  | 0
0
0 | 0 | 0 | 0 | 0 | 244 |  | 0
0
Díl: | 4 | Vodorovné konstrukce | 0 | 0 | 245 | tisk | 0 | díl
0
32 | 45131R | PODKLADNÍ A VÝPLŇOVÉ VRSTVY Z PROSTÉHO BETONU C12/15 | M3 | 1.33 | 246 | tisk | 0
|  | Viz výpočet výměr |  |  |  | tisk
33 | 63145R | CEMENTOVÝ POTĚR TL DO 40MM BEZ VLOŽKY | M2 | 12.7 | 247 | tisk | 0
|  | Viz výpočet výměr |  |  |  | tisk
0 | 0 | 0 | 0 | 0 | 248 |  | 0
0
S | Celkem za 4 | Vodorovné konstrukce | 0 | 0 | 249 |  | 0
0